## Inverter
No | Date & Time | AC Parameters |  |  |  | DC Parameters |  |  | Day Gen (KWh) | Direct Inv Day Gen (KWh) | Interval Gen (KWh) | Total Gen (KWh) | Efficiency (%) | Frequency (Hz) | Power Factor | Normalize Energy/Specific Yield(KWh/KWp) | AC (Normalized) Power(KW/KWp) | Exp power (DC)(KW) | Int. Temp (°C) | CUF ON AC Capacity(%) | CUF ON DC Capacity(%) | GHI_SENSOR (W/m2) | GHI_SENSOR-INS (KW/m2/Day) | GHI_SENSOR-PR (%) | TILT_SENSOR (W/m2) | TILT_SENSOR-INS (KW/m2/Day) | TILT_SENSOR-PR (%) | AMB_TEMP (°C) | MODULE_SENSOR (°C)
|  | Voltage (V) | Total Current (A) | Average Current (A) | Power (KW) | Voltage (V) | Current (A) | Power (KW)
155 | 25/08/2025 18:55:30 | 766.9 | 0 | 0 | 0 | 747.7 | 0.03 | 0.49 | 1635 | 1635.3 | 0 | 358386 | 0 | 49.96 | 0 | 4.83 | 0 | 0 | 58.2 | 22.71 | 20.11 | 0 | 5.12 | 94.25 | 0 | 5.73 | 84.21 | 27.3 | 25.2
154 | 25/08/2025 18:50:30 | 769.3 | 0 | 0 | 0 | 801.1 | 1.2 | 0.96 | 1635 | 1635.3 | 0 | 358386 | 0 | 49.97 | 0 | 4.83 | 0 | 0 | 58.6 | 22.71 | 20.11 | 0 | 5.12 | 94.25 | 0 | 5.73 | 84.21 | 27.5 | 25.4
153 | 25/08/2025 18:45:30 | 771 | 0 | 0 | 0.42 | 860.2 | 0.5 | 0.43 | 1635 | 1635.3 | 0 | 358386 | 98.13 | 50.05 | 0.8 | 4.83 | 0 | 0.69 | 58.6 | 22.71 | 20.11 | 0 | 5.12 | 94.25 | 2.04 | 5.73 | 84.21 | 27.6 | 25.8
152 | 25/08/2025 18:40:30 | 768.47 | 0 | 0 | 0.76 | 878.9 | 0.88 | 0.78 | 1635 | 1635.3 | 0 | 358386 | 98.06 | 49.94 | 0.81 | 4.83 | 0 | 1.27 | 58.9 | 22.71 | 20.11 | 0 | 5.12 | 94.25 | 3.74 | 5.73 | 84.21 | 27.7 | 26
151 | 25/08/2025 18:35:30 | 771.53 | 0 | 0 | 1.53 | 1038.8 | 1.62 | 1.68 | 1635 | 1635.2 | 0 | 358386 | 91.13 | 49.98 | 0.88 | 4.83 | 0 | 2.13 | 58.9 | 22.71 | 20.11 | 0 | 5.12 | 94.25 | 6.28 | 5.73 | 84.21 | 27.9 | 26.3
150 | 25/08/2025 18:30:30 | 771.3 | 0 | 0 | 2.47 | 1047.8 | 2.4 | 2.52 | 1635 | 1635 | 0 | 358386 | 98.05 | 49.95 | 0.96 | 4.83 | 0.01 | 3.33 | 58.6 | 22.71 | 20.11 | 0 | 5.12 | 94.25 | 9.84 | 5.73 | 84.22 | 28 | 26.5
149 | 25/08/2025 18:25:30 | 773.97 | 0 | 0 | 4.35 | 1052.5 | 4.22 | 4.44 | 1635 | 1634.7 | 1 | 358386 | 98.04 | 49.93 | -0.97 | 4.83 | 0.01 | 6.67 | 58.1 | 22.71 | 20.11 | 0 | 5.12 | 94.25 | 19.69 | 5.73 | 84.24 | 28 | 26.7
148 | 25/08/2025 18:20:30 | 774.73 | 0 | 0 | 5.12 | 1039.1 | 5.03 | 5.22 | 1634 | 1634.3 | 0 | 358385 | 98.05 | 49.96 | -0.93 | 4.82 | 0.02 | 7.03 | 57.4 | 22.69 | 20.1 | 0 | 5.12 | 94.2 | 20.74 | 5.73 | 84.21 | 28.1 | 26.9
147 | 25/08/2025 18:15:30 | 777.37 | 0 | 0 | 4.78 | 1032.5 | 4.72 | 4.88 | 1634 | 1633.9 | 0 | 358385 | 98.05 | 50 | 1 | 4.82 | 0.01 | 7.52 | 56.5 | 22.69 | 20.1 | 0 | 5.12 | 94.2 | 22.21 | 5.73 | 84.24 | 28.2 | 27.2
146 | 25/08/2025 18:10:30 | 761.03 | 0 | 0 | 6.66 | 1028.9 | 6.6 | 6.79 | 1634 | 1633.4 | 1 | 358385 | 98.04 | 49.94 | -0.99 | 4.82 | 0.02 | 9.34 | 56.2 | 22.69 | 20.1 | 0 | 5.12 | 94.2 | 27.58 | 5.72 | 84.27 | 28.4 | 27.6
145 | 25/08/2025 18:05:30 | 763.63 | 0 | 0 | 8.71 | 1041.8 | 8.41 | 8.76 | 1633 | 1632.8 | 1 | 358384 | 99.41 | 50.04 | -0.99 | 4.82 | 0.03 | 11.7 | 59.8 | 22.68 | 20.08 | 0 | 5.12 | 94.14 | 34.53 | 5.72 | 84.26 | 28.6 | 28
144 | 25/08/2025 18:00:30 | 765.9 | 0 | 0 | 11.27 | 1077.8 | 10.66 | 11.49 | 1632 | 1632 | 1 | 358383 | 98.04 | 50.04 | 0.99 | 4.82 | 0.03 | 14.36 | 59 | 22.67 | 20.07 | 0 | 5.12 | 94.08 | 42.39 | 5.72 | 84.26 | 28.7 | 28.3
143 | 25/08/2025 17:55:30 | 765.8 | 0 | 0 | 11.79 | 1075 | 11.19 | 12.03 | 1631 | 1631 | 1 | 358382 | 98.05 | 49.96 | 0.99 | 4.81 | 0.03 | 15.41 | 57.8 | 22.65 | 20.06 | 7 | 5.12 | 94.04 | 45.48 | 5.71 | 84.25 | 28.7 | 28.7
142 | 25/08/2025 17:50:30 | 765.83 | 0 | 0 | 15.72 | 1087.2 | 14.5 | 15.77 | 1630 | 1629.9 | 2 | 358381 | 99.71 | 49.97 | -0.99 | 4.81 | 0.05 | 19.4 | 56.7 | 22.64 | 20.05 | 19 | 5.12 | 93.99 | 57.27 | 5.71 | 84.27 | 28.9 | 29.2
141 | 25/08/2025 17:45:30 | 779.7 | 0 | 0 | 21.78 | 1090.2 | 20.25 | 22.07 | 1628 | 1628.3 | 2 | 358379 | 98.67 | 49.85 | -0.99 | 4.81 | 0.06 | 26.65 | 59.3 | 22.61 | 20.02 | 37 | 5.12 | 93.92 | 78.65 | 5.7 | 84.24 | 29 | 29.8
140 | 25/08/2025 17:40:30 | 783.17 | 0 | 0 | 26.66 | 1080.8 | 25.16 | 27.19 | 1626 | 1626.3 | 2 | 358377 | 98.04 | 49.81 | 0.99 | 4.8 | 0.08 | 31.95 | 56.9 | 22.58 | 20 | 52 | 5.11 | 93.86 | 94.3 | 5.7 | 84.26 | 29.2 | 30.5
139 | 25/08/2025 17:35:30 | 778.3 | 0 | 0 | 33.49 | 1104.8 | 30.92 | 34.16 | 1624 | 1623.8 | 4 | 358375 | 98.04 | 49.86 | -0.99 | 4.79 | 0.1 | 39.28 | 58 | 22.56 | 19.97 | 86 | 5.11 | 93.86 | 115.94 | 5.69 | 84.27 | 29.5 | 31.4
138 | 25/08/2025 17:30:30 | 781.6 | 0 | 0 | 48.96 | 1120.8 | 44.56 | 49.94 | 1620 | 1620.2 | 3 | 358371 | 98.04 | 49.89 | 0.99 | 4.78 | 0.14 | 53.6 | 57.2 | 22.5 | 19.92 | 154 | 5.09 | 93.87 | 158.2 | 5.68 | 84.26 | 29.5 | 31.7
137 | 25/08/2025 17:25:30 | 780.47 | 0 | 0 | 45.11 | 1110.4 | 40.8 | 45.31 | 1617 | 1616.6 | 5 | 358368 | 99.56 | 49.84 | 0.99 | 4.77 | 0.13 | 51.59 | 59.8 | 22.46 | 19.89 | 133 | 5.08 | 93.9 | 152.26 | 5.66 | 84.28 | 29.6 | 32.2
136 | 25/08/2025 17:20:30 | 781.03 | 0 | 0 | 46.31 | 1102.9 | 42.83 | 47.24 | 1612 | 1612.3 | 4 | 358363 | 98.04 | 49.88 | 0.99 | 4.76 | 0.14 | 53.62 | 57.2 | 22.39 | 19.82 | 130 | 5.07 | 93.86 | 158.26 | 5.65 | 84.24 | 29.6 | 32.7
135 | 25/08/2025 17:15:30 | 774.43 | 0 | 0 | 50.84 | 1100.1 | 46.42 | 51.07 | 1608 | 1608.3 | 4 | 358359 | 99.56 | 49.9 | -0.99 | 4.75 | 0.15 | 58.32 | 59.2 | 22.33 | 19.78 | 136 | 5.06 | 93.82 | 172.14 | 5.63 | 84.23 | 29.7 | 33.5
134 | 25/08/2025 17:10:30 | 774.2 | 0 | 0 | 55.2 | 1103.8 | 51.01 | 56.3 | 1604 | 1603.9 | 6 | 358355 | 98.04 | 49.88 | 0.99 | 4.73 | 0.16 | 63.79 | 58.3 | 22.28 | 19.73 | 146 | 5.05 | 93.81 | 188.28 | 5.62 | 84.24 | 30.1 | 34.9
133 | 25/08/2025 17:05:30 | 774.7 | 0 | 0 | 94.5 | 1127 | 85.53 | 96.39 | 1598 | 1598 | 8 | 358349 | 98.04 | 49.98 | 0.99 | 4.72 | 0.28 | 106.56 | 59.9 | 22.19 | 19.65 | 336 | 5.03 | 93.79 | 314.53 | 5.6 | 84.23 | 30.4 | 36.2
132 | 25/08/2025 17:00:30 | 776.23 | 0 | 0 | 93.22 | 1117.7 | 85.07 | 95.08 | 1590 | 1590.1 | 8 | 358341 | 98.04 | 49.94 | -0.99 | 4.69 | 0.28 | 106.02 | 60.2 | 22.08 | 19.55 | 322 | 5 | 93.82 | 312.93 | 5.58 | 84.18 | 30.6 | 36.7
131 | 25/08/2025 16:55:30 | 771.8 | 0 | 0 | 108.69 | 1125.7 | 98.48 | 110.86 | 1582 | 1582.2 | 9 | 358333 | 98.04 | 49.89 | -0.99 | 4.67 | 0.32 | 123.62 | 60.3 | 21.97 | 19.46 | 390 | 4.97 | 93.88 | 364.87 | 5.55 | 84.18 | 30.3 | 36.3
130 | 25/08/2025 16:50:30 | 774.03 | 0 | 0 | 116.46 | 1128.3 | 103.61 | 116.91 | 1573 | 1573.2 | 9 | 358324 | 99.62 | 49.93 | -0.99 | 4.64 | 0.34 | 123.99 | 60 | 21.85 | 19.35 | 378 | 4.94 | 93.97 | 365.97 | 5.52 | 84.16 | 30 | 35
129 | 25/08/2025 16:45:30 | 770.9 | 0 | 0 | 77.92 | 1105.9 | 70.93 | 78.44 | 1564 | 1563.6 | 6 | 358315 | 99.34 | 49.84 | -0.99 | 4.62 | 0.23 | 91.09 | 58 | 21.72 | 19.23 | 237 | 4.91 | 93.94 | 268.86 | 5.49 | 84.1 | 29.7 | 34.1
128 | 25/08/2025 16:40:30 | 773.7 | 0 | 0 | 70.83 | 1104 | 64.38 | 71.07 | 1558 | 1558.1 | 6 | 358309 | 99.66 | 49.78 | 0.99 | 4.6 | 0.21 | 80.52 | 60.1 | 21.64 | 19.16 | 199 | 4.9 | 93.93 | 237.66 | 5.47 | 84.1 | 29.9 | 34.6
127 | 25/08/2025 16:35:30 | 775.93 | 0 | 0 | 75.96 | 1102.5 | 68.86 | 75.92 | 1552 | 1552.1 | 6 | 358303 | 100.06 | 49.76 | -0.99 | 4.58 | 0.22 | 86.28 | 58.4 | 21.56 | 19.09 | 220 | 4.88 | 93.89 | 254.68 | 5.45 | 84.1 | 30.1 | 35.5
126 | 25/08/2025 16:30:30 | 774.3 | 0 | 0 | 84.16 | 1102.7 | 76.62 | 84.49 | 1546 | 1545.4 | 8 | 358297 | 99.61 | 49.87 | 0.99 | 4.56 | 0.25 | 95.1 | 60.2 | 21.47 | 19.01 | 249 | 4.86 | 93.91 | 280.7 | 5.43 | 84.11 | 30.2 | 36
125 | 25/08/2025 16:25:30 | 775.9 | 0 | 0 | 113.81 | 1107.6 | 102.8 | 113.86 | 1538 | 1537.6 | 10 | 358289 | 99.96 | 49.87 | 0.99 | 4.54 | 0.34 | 126.65 | 60 | 21.36 | 18.91 | 352 | 4.84 | 93.89 | 373.82 | 5.4 | 84.08 | 30.3 | 36.4
124 | 25/08/2025 16:20:30 | 776.6 | 0 | 0 | 133.72 | 1117.9 | 120.57 | 134.79 | 1528 | 1528.1 | 8 | 358279 | 99.21 | 49.95 | 0.99 | 4.51 | 0.39 | 147.25 | 60.3 | 21.22 | 18.79 | 412 | 4.81 | 93.86 | 434.63 | 5.37 | 84.03 | 30.3 | 36.2
123 | 25/08/2025 16:15:30 | 788.47 | 0 | 0 | 93.82 | 1104.8 | 86.62 | 95.7 | 1520 | 1519.4 | 8 | 358271 | 98.04 | 49.96 | -0.99 | 4.49 | 0.28 | 106.9 | 60.2 | 21.11 | 18.69 | 283 | 4.78 | 93.9 | 315.53 | 5.34 | 84.06 | 30.2 | 36
122 | 25/08/2025 16:10:30 | 786.3 | 0 | 0 | 96.81 | 1107.3 | 89.18 | 98.75 | 1512 | 1511.8 | 8 | 358263 | 98.04 | 49.93 | -0.99 | 4.46 | 0.29 | 107.48 | 59.6 | 21 | 18.6 | 282 | 4.76 | 93.84 | 317.25 | 5.31 | 84.01 | 30.1 | 36.6
121 | 25/08/2025 16:05:30 | 784.97 | 0 | 0 | 88.26 | 1105 | 79.67 | 88.03 | 1504 | 1503.7 | 8 | 358255 | 100.26 | 49.95 | -0.99 | 4.44 | 0.26 | 99.17 | 60.1 | 20.89 | 18.5 | 257 | 4.73 | 93.81 | 292.71 | 5.29 | 83.98 | 30.2 | 36.5
120 | 25/08/2025 16:00:30 | 784.4 | 0 | 0 | 101 | 1103.7 | 93.34 | 103.02 | 1496 | 1496.2 | 9 | 358247 | 98.04 | 49.95 | 0.99 | 4.42 | 0.3 | 113.34 | 58.9 | 20.78 | 18.4 | 293 | 4.71 | 93.75 | 334.55 | 5.26 | 83.95 | 30.2 | 36.6
119 | 25/08/2025 15:55:30 | 784.97 | 0 | 0 | 106.89 | 1107.4 | 98.45 | 109.03 | 1487 | 1487.3 | 8 | 358238 | 98.04 | 49.99 | 0.99 | 4.39 | 0.32 | 118.57 | 60.3 | 20.65 | 18.29 | 300 | 4.68 | 93.68 | 349.96 | 5.23 | 83.9 | 30.1 | 36.1
118 | 25/08/2025 15:50:30 | 787.1 | 0 | 0 | 100.83 | 1111.9 | 90.69 | 100.83 | 1479 | 1478.9 | 8 | 358230 | 100 | 49.97 | 0.99 | 4.37 | 0.3 | 114.55 | 59.3 | 20.54 | 18.19 | 281 | 4.66 | 93.66 | 338.09 | 5.2 | 83.9 | 30.1 | 36.3
117 | 25/08/2025 15:45:30 | 781.1 | 0 | 0 | 84.5 | 1116.9 | 77.17 | 86.19 | 1471 | 1471 | 7 | 358222 | 98.04 | 49.92 | -0.99 | 4.34 | 0.25 | 99.12 | 59 | 20.43 | 18.09 | 236 | 4.64 | 93.59 | 292.56 | 5.18 | 83.88 | 30.1 | 37
116 | 25/08/2025 15:40:30 | 786.9 | 0 | 0 | 98.69 | 1093.5 | 92.06 | 100.66 | 1464 | 1463.9 | 9 | 358215 | 98.04 | 49.88 | -0.99 | 4.32 | 0.29 | 114.49 | 59.7 | 20.33 | 18 | 270 | 4.62 | 93.55 | 337.93 | 5.15 | 83.89 | 30.4 | 39.3
115 | 25/08/2025 15:35:30 | 780.37 | 0 | 0 | 109.37 | 1092.5 | 100.45 | 109.74 | 1455 | 1455.1 | 12 | 358206 | 99.66 | 49.95 | 1 | 4.29 | 0.32 | 136.76 | 59 | 20.21 | 17.89 | 339 | 4.6 | 93.46 | 403.65 | 5.12 | 83.86 | 31 | 42.4
114 | 25/08/2025 15:30:30 | 784.47 | 0 | 0 | 160.98 | 1075 | 152.74 | 164.2 | 1443 | 1442.7 | 14 | 358194 | 98.04 | 49.93 | 0.99 | 4.26 | 0.48 | 238.28 | 58.8 | 20.04 | 17.75 | 622 | 4.56 | 93.4 | 703.31 | 5.08 | 83.81 | 31.2 | 43.8
113 | 25/08/2025 15:25:30 | 787.7 | 0 | 0 | 220.11 | 1076 | 205.47 | 221.08 | 1429 | 1429 | 17 | 358180 | 99.56 | 49.94 | 0.99 | 4.22 | 0.65 | 245.18 | 65.2 | 19.85 | 17.57 | 655 | 4.52 | 93.36 | 723.67 | 5.04 | 83.75 | 31.2 | 43.8
112 | 25/08/2025 15:20:30 | 783.37 | 0 | 0 | 176.11 | 1072.9 | 164.36 | 176.34 | 1412 | 1411.4 | 15 | 358163 | 99.87 | 49.91 | 0.99 | 4.17 | 0.52 | 188.43 | 60 | 19.61 | 17.37 | 503 | 4.47 | 93.28 | 556.16 | 4.98 | 83.7 | 31.5 | 44.5
111 | 25/08/2025 15:15:30 | 789.93 | 0 | 0 | 224.56 | 1059.5 | 211.83 | 224.44 | 1397 | 1396.8 | 20 | 358148 | 100.06 | 50.06 | -0.99 | 4.12 | 0.66 | 260.52 | 66.6 | 19.4 | 17.18 | 699 | 4.42 | 93.25 | 768.96 | 4.93 | 83.66 | 31.4 | 47.3
110 | 25/08/2025 15:10:30 | 793.13 | 0 | 0 | 246.69 | 1060.2 | 237.34 | 251.62 | 1377 | 1377.3 | 20 | 358128 | 98.04 | 50.21 | 0.99 | 4.06 | 0.73 | 288.75 | 68 | 19.13 | 16.93 | 776 | 4.36 | 93.2 | 852.26 | 4.86 | 83.59 | 31.4 | 47.6
109 | 25/08/2025 15:05:30 | 791.5 | 0 | 0 | 251.56 | 1055.8 | 239.07 | 252.41 | 1357 | 1357.1 | 21 | 358108 | 99.66 | 50.25 | 0.99 | 4.01 | 0.74 | 297.64 | 68.5 | 18.85 | 16.69 | 804 | 4.3 | 93.06 | 878.5 | 4.8 | 83.46 | 31.4 | 47.8
108 | 25/08/2025 15:00:30 | 784.23 | 0 | 0 | 262.58 | 1061.3 | 252.36 | 267.83 | 1336 | 1336.3 | 21 | 358087 | 98.04 | 50.29 | 0.99 | 3.94 | 0.78 | 303.7 | 70.2 | 18.56 | 16.43 | 817 | 4.24 | 93.05 | 896.4 | 4.73 | 83.42 | 31.4 | 45.9
107 | 25/08/2025 14:55:30 | 785.53 | 0 | 0 | 250.19 | 1088 | 234.55 | 255.19 | 1315 | 1314.8 | 19 | 358066 | 98.04 | 50.2 | -0.99 | 3.88 | 0.74 | 289.27 | 67.5 | 18.26 | 16.17 | 763 | 4.17 | 93.06 | 853.8 | 4.65 | 83.42 | 30.8 | 42.6
106 | 25/08/2025 14:50:30 | 779.1 | 0 | 0 | 203.02 | 1095.2 | 185.46 | 203.12 | 1296 | 1295.6 | 14 | 358047 | 99.95 | 50.11 | 0.99 | 3.83 | 0.6 | 233.08 | 62.2 | 18 | 15.94 | 601 | 4.11 | 92.98 | 687.95 | 4.59 | 83.36 | 30.2 | 40.1
105 | 25/08/2025 14:45:30 | 779.47 | 0 | 0 | 172.94 | 1099.7 | 160.41 | 176.4 | 1282 | 1281.4 | 13 | 358033 | 98.04 | 50.02 | 0.99 | 3.78 | 0.51 | 194.73 | 61.8 | 17.81 | 15.77 | 496 | 4.07 | 92.93 | 574.78 | 4.54 | 83.33 | 30.1 | 39.1
104 | 25/08/2025 14:40:30 | 778 | 0 | 0 | 158.5 | 1102.9 | 144.16 | 158.99 | 1269 | 1269.3 | 10 | 358020 | 99.69 | 49.96 | -0.99 | 3.75 | 0.47 | 181.8 | 58.9 | 17.63 | 15.61 | 459 | 4.04 | 92.8 | 536.59 | 4.5 | 83.27 | 30 | 38.5
103 | 25/08/2025 14:35:30 | 790.8 | 0 | 0 | 123.98 | 1101.6 | 114.8 | 126.46 | 1259 | 1258.5 | 11 | 358010 | 98.04 | 49.98 | -0.99 | 3.72 | 0.37 | 143.53 | 58.4 | 17.49 | 15.48 | 351 | 4.01 | 92.79 | 423.65 | 4.46 | 83.28 | 30.2 | 39
102 | 25/08/2025 14:30:30 | 784.47 | 0 | 0 | 111.34 | 1087.9 | 104.39 | 113.57 | 1248 | 1248 | 10 | 357999 | 98.04 | 50.03 | 1 | 3.68 | 0.33 | 127.72 | 59.6 | 17.33 | 15.35 | 308 | 3.98 | 92.65 | 376.99 | 4.43 | 83.21 | 30 | 40
101 | 25/08/2025 14:25:30 | 786.23 | 0 | 0 | 118.26 | 1087.5 | 110.92 | 120.63 | 1238 | 1237.7 | 12 | 357989 | 98.04 | 49.98 | -0.99 | 3.65 | 0.35 | 133.5 | 59.7 | 17.19 | 15.23 | 328 | 3.95 | 92.58 | 394.04 | 4.39 | 83.2 | 30.3 | 41.6
100 | 25/08/2025 14:20:30 | 791.17 | 0 | 0 | 196.61 | 1090.3 | 181.1 | 197.45 | 1226 | 1225.9 | 16 | 357977 | 99.57 | 50.03 | 0.99 | 3.62 | 0.58 | 217.8 | 61.5 | 17.03 | 15.08 | 542 | 3.91 | 92.48 | 642.87 | 4.35 | 83.15 | 30.3 | 43
99 | 25/08/2025 14:15:30 | 792.27 | 0 | 0 | 198.32 | 1079.5 | 187.39 | 202.29 | 1210 | 1210.2 | 15 | 357961 | 98.04 | 50.01 | -0.99 | 3.57 | 0.59 | 229.6 | 62.5 | 16.81 | 14.88 | 581 | 3.87 | 92.33 | 677.69 | 4.3 | 83.08 | 30.2 | 44.5
98 | 25/08/2025 14:10:30 | 794.63 | 0 | 0 | 184.57 | 1069.1 | 176.09 | 188.26 | 1195 | 1195.3 | 18 | 357946 | 98.04 | 49.95 | -0.99 | 3.53 | 0.54 | 207.03 | 63.4 | 16.6 | 14.7 | 533 | 3.82 | 92.24 | 611.08 | 4.25 | 83.05 | 30.4 | 47
97 | 25/08/2025 14:05:30 | 792.87 | 0 | 0 | 288.56 | 1051.1 | 280.02 | 294.33 | 1177 | 1177.3 | 21 | 357928 | 98.04 | 50.05 | 0.99 | 3.47 | 0.85 | 346.48 | 72.4 | 16.35 | 14.48 | 904 | 3.77 | 92.22 | 1022.65 | 4.18 | 83.05 | 30.9 | 47
96 | 25/08/2025 14:00:30 | 785.47 | 0 | 0 | 220.71 | 1067.5 | 210.89 | 225.12 | 1156 | 1156 | 21 | 357907 | 98.04 | 50.1 | -0.99 | 3.41 | 0.65 | 248.93 | 65.2 | 16.06 | 14.22 | 656 | 3.71 | 92.07 | 734.73 | 4.11 | 82.94 | 30.2 | 45.5
95 | 25/08/2025 13:55:30 | 781.03 | 0 | 0 | 212.76 | 1081.7 | 200.62 | 217.01 | 1135 | 1135 | 13 | 357886 | 98.04 | 50 | 0.99 | 3.35 | 0.63 | 254.57 | 63.5 | 15.76 | 13.96 | 660 | 3.64 | 91.93 | 751.4 | 4.05 | 82.82 | 30.2 | 43
94 | 25/08/2025 13:50:30 | 777.43 | 0 | 0 | 135.69 | 1066.3 | 126.8 | 135.21 | 1122 | 1121.9 | 16 | 357873 | 100.35 | 49.98 | -0.99 | 3.31 | 0.4 | 156.19 | 59.4 | 15.58 | 13.8 | 404 | 3.61 | 91.86 | 461 | 4 | 82.79 | 30.3 | 47
93 | 25/08/2025 13:45:30 | 791.9 | 0 | 0 | 315.9 | 1018.3 | 316.43 | 322.22 | 1106 | 1106.1 | 28 | 357857 | 98.04 | 49.99 | 0.99 | 3.26 | 0.93 | 373.66 | 80.5 | 15.36 | 13.6 | 1015 | 3.56 | 91.8 | 1102.9 | 3.95 | 82.73 | 30.6 | 50
92 | 25/08/2025 13:40:30 | 783.57 | 0 | 0 | 297.7 | 1034.7 | 293.47 | 303.65 | 1078 | 1078.3 | 18 | 357829 | 98.04 | 50 | 0.99 | 3.18 | 0.88 | 322.43 | 73.3 | 14.97 | 13.26 | 874 | 3.48 | 91.43 | 951.67 | 3.86 | 82.37 | 31 | 50.5
91 | 25/08/2025 13:35:30 | 788.1 | 0 | 0 | 298.55 | 1055.7 | 288.45 | 304.52 | 1060 | 1059.9 | 25 | 357811 | 98.04 | 49.99 | 1 | 3.13 | 0.88 | 340.91 | 77.7 | 14.72 | 13.04 | 930 | 3.41 | 91.78 | 1006.24 | 3.79 | 82.66 | 30.8 | 51.3
90 | 25/08/2025 13:30:30 | 782.27 | 0 | 0 | 301.2 | 1031.3 | 292.67 | 301.83 | 1035 | 1035.2 | 24 | 357786 | 99.79 | 50.06 | 0.99 | 3.05 | 0.89 | 364.22 | 76.2 | 14.37 | 12.73 | 992 | 3.33 | 91.77 | 1075.04 | 3.7 | 82.59 | 30.4 | 49.8
89 | 25/08/2025 13:25:30 | 786.5 | 0 | 0 | 302.49 | 1050.4 | 289.03 | 303.6 | 1011 | 1010.5 | 23 | 357762 | 99.64 | 50.05 | 0.99 | 2.98 | 0.89 | 366.9 | 75.6 | 14.04 | 12.43 | 995 | 3.25 | 91.85 | 1082.93 | 3.61 | 82.59 | 30 | 48.5
88 | 25/08/2025 13:20:30 | 782.8 | 0 | 0 | 296.59 | 1055.6 | 282.18 | 297.87 | 988 | 987.4 | 22 | 357739 | 99.57 | 50.07 | 0.99 | 2.92 | 0.88 | 346.25 | 79.3 | 13.72 | 12.15 | 937 | 3.18 | 91.82 | 1022 | 3.53 | 82.56 | 29.7 | 47.1
87 | 25/08/2025 13:15:30 | 768.57 | 0 | 0 | 133.47 | 1074.6 | 126.69 | 136.14 | 966 | 966.1 | 16 | 357717 | 98.04 | 50.05 | 0.99 | 2.85 | 0.39 | 154.21 | 58.5 | 13.42 | 11.88 | 394 | 3.11 | 91.8 | 455.16 | 3.46 | 82.53 | 29.8 | 46.3
86 | 25/08/2025 13:10:30 | 778.4 | 0 | 0 | 171.06 | 1077.2 | 161.98 | 174.48 | 950 | 949.6 | 21 | 357701 | 98.04 | 50.04 | -0.99 | 2.8 | 0.5 | 356.23 | 69.1 | 13.19 | 11.68 | 984 | 3.05 | 91.87 | 1051.44 | 3.4 | 82.59 | 30 | 47.1
85 | 25/08/2025 13:05:30 | 776.17 | 0 | 0 | 116.72 | 1079.2 | 110.32 | 119.05 | 929 | 928.4 | 13 | 357680 | 98.04 | 50.05 | 0.99 | 2.74 | 0.34 | 137.62 | 58.2 | 12.9 | 11.43 | 356 | 2.98 | 91.92 | 406.19 | 3.32 | 82.62 | 30.1 | 44.6
84 | 25/08/2025 13:00:30 | 789.8 | 0 | 0 | 213.62 | 1047.9 | 201.75 | 211.41 | 916 | 916.1 | 21 | 357667 | 101.05 | 50.08 | -0.99 | 2.7 | 0.63 | 118 | 67.5 | 12.72 | 11.27 | 311 | 2.95 | 91.74 | 348.3 | 3.28 | 82.5 | 30.5 | 48.3
83 | 25/08/2025 12:55:30 | 784.43 | 0 | 0 | 262.41 | 1052 | 249.69 | 262.67 | 895 | 895.3 | 20 | 357646 | 99.9 | 50.03 | -0.99 | 2.64 | 0.77 | 314.03 | 74.5 | 12.43 | 11.01 | 852 | 2.88 | 91.72 | 926.89 | 3.21 | 82.42 | 30.4 | 47.7
82 | 25/08/2025 12:50:30 | 794.7 | 0 | 0 | 337.01 | 1038.9 | 324.48 | 337.1 | 875 | 874.7 | 26 | 357626 | 99.97 | 50 | -0.99 | 2.58 | 0.99 | 405.02 | 83.5 | 12.15 | 10.76 | 1114 | 2.82 | 91.65 | 1195.47 | 3.14 | 82.33 | 30.1 | 48.3
81 | 25/08/2025 12:45:30 | 792.9 | 0 | 0 | 330.85 | 1069.1 | 309.71 | 331.11 | 849 | 848.4 | 20 | 357600 | 99.92 | 50.02 | -0.99 | 2.51 | 0.98 | 403.06 | 77.9 | 11.79 | 10.44 | 1091 | 2.73 | 91.79 | 1189.66 | 3.04 | 82.4 | 29.6 | 43.5
80 | 25/08/2025 12:40:30 | 772.87 | 0 | 0 | 121.5 | 1083.4 | 114.39 | 123.93 | 829 | 828.8 | 10 | 357580 | 98.04 | 50.02 | -0.99 | 2.45 | 0.36 | 153.78 | 60.5 | 11.51 | 10.2 | 387 | 2.67 | 91.47 | 453.88 | 2.98 | 82.14 | 29.7 | 45.2
79 | 25/08/2025 12:35:30 | 782.47 | 0 | 0 | 161.15 | 1059.7 | 155.11 | 164.37 | 819 | 819.2 | 23 | 357570 | 98.04 | 50.04 | 0.99 | 2.42 | 0.48 | 210.84 | 61.2 | 11.38 | 10.07 | 591 | 2.64 | 91.39 | 622.31 | 2.95 | 82.08 | 30.1 | 51.3
78 | 25/08/2025 12:30:30 | 769.4 | 0 | 0 | 336.92 | 1109.4 | 309.77 | 343.66 | 796 | 795.4 | 24 | 357547 | 98.04 | 50.02 | 0.99 | 2.35 | 0.99 | 413.07 | 79.3 | 11.06 | 9.79 | 1155 | 2.57 | 91.56 | 1219.21 | 2.86 | 82.06 | 29.9 | 49.4
77 | 25/08/2025 12:25:30 | 754.6 | 0 | 0 | 119.28 | 1074.1 | 113.27 | 121.67 | 772 | 772.1 | 19 | 357523 | 98.04 | 50.06 | -0.99 | 2.28 | 0.35 | 303.27 | 58.5 | 10.72 | 9.49 | 834 | 2.48 | 91.73 | 895.14 | 2.78 | 82.11 | 29.5 | 46.1
76 | 25/08/2025 12:20:30 | 772.3 | 0 | 0 | 225.24 | 1081.4 | 212.45 | 229.74 | 753 | 752.9 | 9 | 357504 | 98.04 | 49.95 | 0.99 | 2.22 | 0.66 | 422.37 | 64.3 | 10.46 | 9.26 | 1137 | 2.42 | 91.77 | 1246.67 | 2.71 | 82.07 | 29.4 | 44.2
75 | 25/08/2025 12:15:30 | 779 | 0 | 0 | 137.82 | 1057.9 | 130.63 | 138.19 | 744 | 743.4 | 23 | 357495 | 99.73 | 50.05 | 0.99 | 2.2 | 0.41 | 235.58 | 59.1 | 10.33 | 9.15 | 599 | 2.39 | 92.04 | 695.34 | 2.67 | 82.34 | 29.8 | 48.3
74 | 25/08/2025 12:10:30 | 785.53 | 0 | 0 | 166.79 | 1085.5 | 156.43 | 169.8 | 721 | 721 | 15 | 357472 | 98.23 | 50.1 | 0.99 | 2.13 | 0.49 | 362.08 | 62 | 10.01 | 8.87 | 956 | 2.31 | 92.25 | 1068.7 | 2.58 | 82.36 | 29.2 | 43.8
73 | 25/08/2025 12:05:30 | 783.67 | 0 | 0 | 133.89 | 1072.3 | 125.06 | 134.1 | 706 | 705.7 | 19 | 357457 | 99.85 | 50.04 | 0.99 | 2.08 | 0.4 | 149.89 | 60 | 9.81 | 8.68 | 397 | 2.27 | 91.96 | 442.42 | 2.54 | 82.14 | 29.7 | 48.1
72 | 25/08/2025 12:00:30 | 785.37 | 0 | 0 | 323.25 | 1065.5 | 310.91 | 331.28 | 687 | 686.7 | 27 | 357438 | 97.58 | 50.12 | 0.99 | 2.03 | 0.95 | 401.08 | 76.4 | 9.54 | 8.45 | 1095 | 2.2 | 92.13 | 1183.82 | 2.47 | 82.19 | 29.7 | 47.3
71 | 25/08/2025 11:55:30 | 780.97 | 0 | 0 | 341.62 | 1115.5 | 312.37 | 348.45 | 660 | 659.8 | 9 | 357411 | 98.04 | 50.13 | 0.99 | 1.95 | 1.01 | 398.8 | 74.8 | 9.17 | 8.12 | 1048 | 2.12 | 92.02 | 1177.09 | 2.38 | 81.99 | 28.9 | 39.7
70 | 25/08/2025 11:50:30 | 775.1 | 0 | 0 | 128.77 | 1105.5 | 118.81 | 131.34 | 651 | 650.4 | 12 | 357402 | 98.04 | 50.07 | 0.99 | 1.92 | 0.38 | 135.23 | 61.8 | 9.04 | 8.01 | 328 | 2.09 | 92.11 | 399.13 | 2.34 | 82.15 | 29 | 41.5
69 | 25/08/2025 11:45:30 | 765.93 | 0 | 0 | 127.83 | 1062.8 | 119.71 | 127.23 | 639 | 638.9 | 18 | 357390 | 100.47 | 50.06 | -0.99 | 1.89 | 0.38 | 141.94 | 58.7 | 8.88 | 7.86 | 359 | 2.06 | 91.65 | 418.95 | 2.31 | 81.79 | 29.4 | 45.7
68 | 25/08/2025 11:40:30 | 784.5 | 0 | 0 | 344.01 | 1094.6 | 320.56 | 350.89 | 621 | 621.2 | 26 | 357372 | 98.04 | 50 | 0.99 | 1.83 | 1.02 | 398.5 | 83 | 8.63 | 7.64 | 1084 | 2.01 | 91.33 | 1176.2 | 2.25 | 81.46 | 29.3 | 48.3
67 | 25/08/2025 11:35:30 | 777.87 | 0 | 0 | 166.45 | 1077.7 | 154.39 | 166.38 | 595 | 595.3 | 22 | 357346 | 100.04 | 50.06 | -0.99 | 1.76 | 0.49 | 407.45 | 65.2 | 8.26 | 7.32 | 1083 | 1.92 | 91.56 | 1202.64 | 2.15 | 81.57 | 28.7 | 44.3
66 | 25/08/2025 11:30:30 | 790.7 | 0 | 0 | 346.41 | 1118.4 | 315.93 | 353.34 | 573 | 572.8 | 16 | 357324 | 98.04 | 50.09 | -0.99 | 1.69 | 1.02 | 217.93 | 77 | 7.96 | 7.05 | 567 | 1.85 | 91.22 | 643.25 | 2.08 | 81.27 | 28.3 | 40.5
65 | 25/08/2025 11:25:30 | 782.87 | 0 | 0 | 344.44 | 1187.1 | 295.95 | 351.33 | 557 | 556.5 | 12 | 357308 | 98.04 | 50.06 | -0.99 | 1.64 | 1.02 | 413.23 | 76.7 | 7.74 | 6.85 | 1093 | 1.81 | 90.98 | 1219.68 | 2.03 | 81.07 | 28.1 | 38.5
64 | 25/08/2025 11:20:30 | 777.43 | 0 | 0 | 88.61 | 1108.2 | 81.56 | 90.38 | 545 | 544.8 | 8 | 357296 | 98.04 | 50.1 | -0.99 | 1.61 | 0.26 | 104.81 | 60 | 7.57 | 6.7 | 241 | 1.77 | 91.09 | 309.37 | 1.98 | 81.28 | 28.1 | 37.8
63 | 25/08/2025 11:15:30 | 767.53 | 0 | 0 | 113.39 | 1095 | 103.6 | 113.44 | 537 | 536.5 | 10 | 357288 | 99.95 | 50.17 | 1 | 1.59 | 0.33 | 129.95 | 60.3 | 7.46 | 6.6 | 321 | 1.74 | 90.94 | 383.56 | 1.95 | 81.28 | 28.3 | 39.9
62 | 25/08/2025 11:10:30 | 773.87 | 0 | 0 | 280.01 | 1105 | 258.47 | 285.61 | 527 | 526.6 | 11 | 357278 | 98.04 | 50.19 | 0.99 | 1.56 | 0.83 | 286.68 | 64.3 | 7.32 | 6.48 | 732 | 1.72 | 90.65 | 846.15 | 1.92 | 81.1 | 28.5 | 43.1
61 | 25/08/2025 11:05:30 | 773.7 | 0 | 0 | 176.53 | 1088.5 | 165.42 | 180.06 | 516 | 516 | 18 | 357267 | 98.04 | 50.05 | 0.99 | 1.52 | 0.52 | 163.79 | 62.8 | 7.17 | 6.35 | 449 | 1.68 | 90.66 | 483.45 | 1.88 | 81.1 | 28.9 | 45.9
60 | 25/08/2025 11:00:30 | 771.4 | 0 | 0 | 125.01 | 1089.7 | 115.04 | 125.36 | 498 | 498.1 | 10 | 357249 | 99.72 | 50.04 | -0.99 | 1.47 | 0.37 | 115.44 | 61 | 6.92 | 6.12 | 304 | 1.62 | 90.79 | 340.73 | 1.81 | 81.12 | 28.3 | 44.8
59 | 25/08/2025 10:55:30 | 769.3 | 0 | 0 | 133.81 | 1073.4 | 129.33 | 138.82 | 488 | 487.5 | 20 | 357239 | 96.39 | 50.01 | -0.99 | 1.44 | 0.39 | 146.83 | 70.1 | 6.78 | 6 | 394 | 1.58 | 90.93 | 433.38 | 1.77 | 81.33 | 28.6 | 47.6
58 | 25/08/2025 10:50:30 | 762.77 | 0 | 0 | 149.1 | 1081.1 | 140.76 | 152.18 | 468 | 467.6 | 10 | 357219 | 97.98 | 50.01 | 0.99 | 1.38 | 0.44 | 374.26 | 60 | 6.5 | 5.76 | 936 | 1.51 | 91.24 | 1104.67 | 1.69 | 81.64 | 28.5 | 46.1
57 | 25/08/2025 10:45:30 | 767.23 | 0 | 0 | 144.49 | 1055.4 | 138.37 | 146.04 | 458 | 457.9 | 25 | 357209 | 98.94 | 50 | -0.99 | 1.35 | 0.43 | 193.04 | 66.3 | 6.36 | 5.63 | 518 | 1.49 | 90.97 | 569.78 | 1.66 | 81.48 | 29 | 52.5
56 | 25/08/2025 10:40:30 | 777.27 | 0 | 0 | 284.03 | 1086.4 | 267.31 | 290.41 | 433 | 433.3 | 16 | 357184 | 97.8 | 49.99 | 0.99 | 1.28 | 0.84 | 348.65 | 71 | 6.01 | 5.33 | 930 | 1.41 | 90.64 | 1029.08 | 1.58 | 81.15 | 28.5 | 52.1
55 | 25/08/2025 10:35:30 | 757.93 | 0 | 0 | 137.48 | 1244.9 | 111.45 | 138.74 | 417 | 416.8 | 5 | 357168 | 99.09 | 49.94 | -0.99 | 1.23 | 0.41 | 351.83 | 60.3 | 5.79 | 5.13 | 930 | 1.34 | 91.78 | 1038.46 | 1.5 | 82.16 | 28.1 | 49.3
54 | 25/08/2025 10:30:30 | 0 | 0 | 0 | 0 | 0 | 0 | 0 | 412 | 0 | 0 | 357163 | 0 | 0 | 0 | 1.22 | 0 | 83.84 | 0 | 5.72 | 5.07 | 247 | 1.27 | 95.75 | 247.46 | 1.42 | 85.76 | 27.8 | 47
53 | 25/08/2025 10:25:30 | 0 | 0 | 0 | 0 | 0 | 0 | 0 | 412 | 0 | 3 | 357163 | 0 | 0 | 0 | 1.22 | 0 | 0 | 0 | 5.72 | 5.07 | 0 | 1.27 | 95.83 | 0 | 1.42 | 85.76 | 0 | 0
52 | 25/08/2025 10:20:30 | 773.37 | 0 | 0 | 280.87 | 1075.3 | 266.43 | 286.49 | 409 | 409 | 23 | 357160 | 98.04 | 50.09 | 0.99 | 1.21 | 0.83 | 329.35 | 70.9 | 5.68 | 5.03 | 848 | 1.25 | 96.34 | 972.12 | 1.4 | 86.23 | 27.9 | 48.8
51 | 25/08/2025 10:15:30 | 770.6 | 0 | 0 | 276 | 1086.4 | 256.56 | 278.73 | 386 | 385.7 | 15 | 357137 | 99.02 | 50.05 | 0.99 | 1.14 | 0.81 | 314.37 | 67.9 | 5.36 | 4.75 | 789 | 1.19 | 95.98 | 927.88 | 1.32 | 86.12 | 27.4 | 44.5
50 | 25/08/2025 10:10:30 | 774.8 | 0 | 0 | 249.85 | 1095.3 | 232.67 | 254.85 | 371 | 371.1 | 13 | 357122 | 98.04 | 50 | 0.99 | 1.1 | 0.74 | 283.51 | 65.9 | 5.15 | 4.56 | 693 | 1.14 | 95.97 | 836.8 | 1.27 | 86.29 | 27.3 | 43.5
49 | 25/08/2025 10:05:30 | 776.03 | 0 | 0 | 196.36 | 1084.1 | 184.75 | 200.29 | 358 | 357.4 | 14 | 357109 | 98.04 | 50.03 | -0.99 | 1.06 | 0.58 | 287.48 | 59.8 | 4.97 | 4.4 | 702 | 1.1 | 95.71 | 848.54 | 1.22 | 86.33 | 27.3 | 44.5
48 | 25/08/2025 10:00:30 | 754.37 | 0 | 0 | 74.08 | 1061.4 | 69.77 | 74.05 | 344 | 344.2 | 18 | 357095 | 100.04 | 50 | 0.99 | 1.02 | 0.22 | 90.08 | 55.9 | 4.78 | 4.23 | 227 | 1.07 | 95.16 | 265.87 | 1.18 | 85.97 | 27.8 | 46.1
47 | 25/08/2025 09:55:30 | 772.9 | 0 | 0 | 248.4 | 1059.3 | 239.18 | 253.37 | 326 | 325.4 | 15 | 357077 | 98.04 | 50.01 | 0.99 | 0.96 | 0.73 | 285.84 | 65.7 | 4.53 | 4.01 | 722 | 1.02 | 94.61 | 843.67 | 1.12 | 85.76 | 27.7 | 48.5
46 | 25/08/2025 09:50:30 | 777.93 | 0 | 0 | 86.3 | 1257.7 | 68.39 | 86.02 | 311 | 310.8 | 2 | 357062 | 100.33 | 49.95 | -0.99 | 0.92 | 0.25 | 300.61 | 54.3 | 4.32 | 3.82 | 776 | 0.95 | 96.32 | 887.27 | 1.05 | 87.51 | 27.7 | 50.4
45 | 25/08/2025 09:45:30 | 0 | 0 | 0 | 0 | 0 | 0 | 0 | 309 | 0 | 0 | 357060 | 0 | 0 | 0 | 0.91 | 0 | 0 | 0 | 4.29 | 3.8 | 0 | 0.91 | - | 0 | 1 | 91.66 | 0 | 0
44 | 25/08/2025 09:40:30 | 0 | 0 | 0 | 0 | 0 | 0 | 0 | 309 | 0 | 0 | 357060 | 0 | 0 | 0 | 0.91 | 0 | 0 | 0 | 4.29 | 3.8 | 0 | 0.91 | - | 0 | 1 | 91.66 | 0 | 0
43 | 25/08/2025 09:35:30 | 777.57 | 0 | 0 | 239.08 | 1080.1 | 222.1 | 239.89 | 309 | 308.8 | 17 | 357060 | 99.66 | 49.98 | -0.99 | 0.91 | 0.71 | 271.9 | 65.1 | 4.29 | 3.8 | 688 | 0.9 | - | 802.53 | 0.99 | 92.41 | 27.2 | 42.8
42 | 25/08/2025 09:30:30 | 776.77 | 0 | 0 | 251.56 | 1090.5 | 235.3 | 256.59 | 292 | 291.5 | 17 | 357043 | 98.04 | 49.94 | -0.99 | 0.86 | 0.74 | 285.48 | 64.5 | 4.06 | 3.59 | 726 | 0.85 | - | 842.62 | 0.93 | 93.07 | 27.2 | 42.9
41 | 25/08/2025 09:25:30 | 775.97 | 0 | 0 | 239.25 | 1101.3 | 221.59 | 244.03 | 275 | 274.7 | 18 | 357026 | 98.04 | 50.05 | 0.99 | 0.81 | 0.71 | 270.23 | 64.5 | 3.82 | 3.38 | 703 | 0.8 | - | 797.61 | 0.87 | 92.98 | 27 | 42.3
40 | 25/08/2025 09:20:30 | 787 | 0 | 0 | 233.87 | 1089.4 | 218.97 | 238.55 | 257 | 257.3 | 13 | 357008 | 98.04 | 50 | 0.99 | 0.76 | 0.69 | 275.68 | 63 | 3.57 | 3.16 | 719 | 0.77 | 98.9 | 813.7 | 0.84 | 90.85 | 26.9 | 42.8
39 | 25/08/2025 09:15:30 | 787.2 | 0 | 0 | 210.63 | 1100 | 193.06 | 212.36 | 244 | 243.8 | 16 | 356995 | 99.18 | 49.99 | -0.99 | 0.72 | 0.62 | 240.32 | 61.6 | 3.39 | 3 | 643 | 0.72 | - | 709.32 | 0.78 | 92.69 | 26.6 | 42.1
38 | 25/08/2025 09:10:30 | 775.23 | 0 | 0 | 77.33 | 1136.2 | 69.42 | 78.88 | 228 | 227.6 | 17 | 356979 | 98.04 | 50.03 | -0.99 | 0.67 | 0.23 | 63.56 | 56.2 | 3.17 | 2.8 | 180 | 0.66 | - | 187.6 | 0.72 | 93.34 | 26.5 | 41.8
37 | 25/08/2025 09:05:30 | 765.17 | 0 | 0 | 211.4 | 1111.2 | 194.05 | 215.63 | 211 | 210.9 | 16 | 356962 | 98.04 | 50.02 | 0.99 | 0.62 | 0.62 | 255.16 | 63.5 | 2.93 | 2.59 | 676 | 0.62 | - | 753.13 | 0.67 | 92.95 | 26.3 | 40.9
36 | 25/08/2025 09:00:30 | 773.4 | 0 | 0 | 194.82 | 1118.8 | 176.23 | 197.16 | 195 | 194.9 | 16 | 356946 | 98.81 | 50.04 | 0.99 | 0.58 | 0.58 | 230.39 | 60.6 | 2.71 | 2.4 | 616 | 0.57 | - | 680.02 | 0.62 | 93.28 | 26 | 40.1
35 | 25/08/2025 08:55:30 | 774.67 | 0 | 0 | 187.64 | 1112.8 | 169.5 | 188.62 | 179 | 179 | 14 | 356930 | 99.48 | 50.02 | 0.99 | 0.53 | 0.55 | 210.7 | 60.8 | 2.49 | 2.2 | 573 | 0.52 | - | 621.9 | 0.56 | 93.68 | 25.8 | 39.1
34 | 25/08/2025 08:50:30 | 775.2 | 0 | 0 | 190.46 | 1117.7 | 173.81 | 194.27 | 165 | 165.1 | 13 | 356916 | 98.04 | 50.07 | 0.99 | 0.49 | 0.56 | 214.16 | 60.9 | 2.29 | 2.03 | 583 | 0.48 | - | 632.12 | 0.52 | 94.02 | 25.7 | 38.8
33 | 25/08/2025 08:45:30 | 772.9 | 0 | 0 | 172.52 | 1115.7 | 157.72 | 175.97 | 152 | 151.5 | 14 | 356903 | 98.04 | 50.07 | -0.99 | 0.45 | 0.51 | 192.72 | 59.2 | 2.11 | 1.87 | 544 | 0.44 | - | 568.82 | 0.47 | 95.05 | 25.7 | 38.1
32 | 25/08/2025 08:40:30 | 774.33 | 0 | 0 | 135.94 | 1116.7 | 124.17 | 138.66 | 138 | 137.8 | 13 | 356889 | 98.04 | 50.01 | 0.99 | 0.41 | 0.4 | 187.69 | 57.2 | 1.92 | 1.7 | 544 | 0.39 | - | 553.98 | 0.43 | 95.62 | 25.6 | 37.2
31 | 25/08/2025 08:35:30 | 775.83 | 0 | 0 | 180.46 | 1121.3 | 164.16 | 184.07 | 125 | 125 | 11 | 356876 | 98.04 | 49.94 | -0.99 | 0.37 | 0.53 | 77.4 | 62.3 | 1.74 | 1.54 | 214 | 0.35 | - | 228.47 | 0.38 | 96.08 | 25.3 | 35.9
30 | 25/08/2025 08:30:30 | 778.73 | 0 | 0 | 155.68 | 1130.5 | 139.18 | 157.34 | 114 | 113.4 | 11 | 356865 | 98.94 | 50.02 | 1 | 0.34 | 0.46 | 187.43 | 60.5 | 1.58 | 1.4 | 555 | 0.31 | - | 553.21 | 0.35 | 97.53 | 25.2 | 35
29 | 25/08/2025 08:25:30 | 781.57 | 0 | 0 | 164.66 | 1131.3 | 146.25 | 165.46 | 103 | 102.9 | 22 | 356854 | 99.52 | 50.01 | -0.99 | 0.3 | 0.49 | 138.89 | 60.1 | 1.43 | 1.27 | 400 | 0.28 | - | 409.95 | 0.31 | 98.39 | 24.9 | 33.9
28 | 25/08/2025 08:15:30 | 780.17 | 0 | 0 | 152.35 | 1146.3 | 135.56 | 155.4 | 81 | 80.6 | 9 | 356832 | 98.04 | 49.98 | -0.99 | 0.24 | 0.45 | 168.38 | 58.6 | 1.13 | 1 | 525 | 0.22 | - | 496.99 | 0.26 | 93.76 | 24.5 | 30.8
27 | 25/08/2025 08:10:30 | 774.4 | 0 | 0 | 36.91 | 1122.1 | 33.83 | 37.96 | 72 | 71.8 | 6 | 356823 | 97.24 | 50.02 | 0.99 | 0.21 | 0.11 | 45.21 | 57.9 | 1 | 0.89 | 108 | 0.19 | - | 133.43 | 0.22 | 95.3 | 24.1 | 28.8
26 | 25/08/2025 08:05:30 | 780.4 | 0 | 0 | 53.91 | 1133.2 | 48.18 | 54.6 | 66 | 65.8 | 9 | 356817 | 98.74 | 50.06 | 0.99 | 0.19 | 0.16 | 63.99 | 55.7 | 0.92 | 0.81 | 161 | 0.18 | - | 188.88 | 0.21 | 93.66 | 24.2 | 29.2
25 | 25/08/2025 08:00:30 | 790.1 | 0 | 0 | 105.35 | 1162.2 | 92.46 | 107.46 | 57 | 57.2 | 6 | 356808 | 98.04 | 50.13 | -0.99 | 0.17 | 0.31 | 151.32 | 57 | 0.79 | 0.7 | 486 | 0.16 | - | 446.63 | 0.19 | 89.97 | 24.2 | 29.1
24 | 25/08/2025 07:55:30 | 787 | 0 | 0 | 74.59 | 1130.5 | 67.3 | 76.08 | 51 | 51.2 | 6 | 356802 | 98.04 | 50.16 | -0.99 | 0.15 | 0.22 | 124.18 | 59.8 | 0.71 | 0.63 | 385 | 0.14 | - | 366.52 | 0.17 | 89.6 | 24.2 | 29.8
23 | 25/08/2025 07:50:30 | 786.3 | 0 | 0 | 77.24 | 1142.1 | 68.87 | 78.65 | 45 | 44.5 | 7 | 356796 | 98.2 | 50.1 | -0.99 | 0.13 | 0.23 | 102.25 | 56.9 | 0.63 | 0.55 | 290 | 0.12 | - | 301.79 | 0.15 | 90.97 | 24 | 29.2
22 | 25/08/2025 07:45:30 | 781.43 | 0 | 0 | 58.95 | 1145.7 | 52.19 | 59.79 | 38 | 37.9 | 5 | 356789 | 98.59 | 50.07 | 0.99 | 0.11 | 0.17 | 66.41 | 57.1 | 0.53 | 0.47 | 177 | 0.1 | - | 196.02 | 0.12 | 90.45 | 23.8 | 28.7
21 | 25/08/2025 07:40:30 | 782.43 | 0 | 0 | 52.03 | 1129.3 | 46.56 | 52.58 | 33 | 33.1 | 7 | 356784 | 98.95 | 50.06 | -0.99 | 0.1 | 0.15 | 59.56 | 59.1 | 0.46 | 0.41 | 165 | 0.08 | - | 175.8 | 0.11 | 89.36 | 24 | 29.4
20 | 25/08/2025 07:35:30 | 783.5 | 0 | 0 | 105.44 | 1168.9 | 90.91 | 106.26 | 26 | 26 | 6 | 356777 | 99.23 | 50.08 | -0.99 | 0.08 | 0.31 | 106.61 | 58 | 0.36 | 0.32 | 380 | 0.06 | - | 314.68 | 0.09 | 88.21 | 23.7 | 27.7
19 | 25/08/2025 07:30:30 | 784.77 | 0 | 0 | 57.93 | 1172.8 | 50.47 | 59.2 | 20 | 19.7 | 5 | 356771 | 97.86 | 50.06 | -0.99 | 0.06 | 0.17 | 62.5 | 56.9 | 0.28 | 0.25 | 231 | 0.03 | - | 184.48 | 0.07 | 88.11 | 23.3 | 26
18 | 25/08/2025 07:25:30 | 779.17 | 0 | 0 | 54.26 | 1157.5 | 47.67 | 55.18 | 15 | 15 | 3 | 356766 | 98.33 | 50.03 | 0.99 | 0.04 | 0.16 | 56.11 | 58.5 | 0.21 | 0.18 | 144 | 0.02 | - | 165.61 | 0.05 | 85.14 | 22.9 | 24.5
17 | 25/08/2025 07:20:30 | 788.03 | 62.6 | 20.87 | 33.23 | 1126.9 | 30.08 | 33.89 | 12 | 11.7 | 2 | 356763 | 98.04 | 50.03 | 0.99 | 0.04 | 0.1 | 39.52 | 58.4 | 0.17 | 0.15 | 83 | 0.01 | - | 116.66 | 0.04 | 86.39 | 22.7 | 23.7
16 | 25/08/2025 07:15:30 | 780.63 | 0 | 0 | 19.39 | 1106.6 | 17.87 | 19.78 | 10 | 9.8 | 1 | 356761 | 98.04 | 50 | -0.99 | 0.03 | 0.06 | 22.91 | 56.3 | 0.14 | 0.12 | 32 | 0.01 | - | 67.61 | 0.04 | 77.67 | 22.6 | 23.3
15 | 25/08/2025 07:10:30 | 779 | 0 | 0 | 16.66 | 1089.5 | 15.75 | 17.16 | 9 | 8.4 | 2 | 356760 | 97.1 | 50.03 | -0.99 | 0.03 | 0.05 | 20.89 | 55.7 | 0.13 | 0.11 | 24 | 0 | - | 61.67 | 0.03 | 80.5 | 22.5 | 23.1
14 | 25/08/2025 07:05:30 | 780.57 | 0 | 0 | 15.38 | 1096.6 | 14.3 | 15.69 | 7 | 7 | 1 | 356758 | 98.04 | 50.03 | 0.99 | 0.02 | 0.05 | 19.95 | 53.9 | 0.1 | 0.09 | 22 | 0 | - | 58.9 | 0.03 | 73.79 | 22.5 | 22.9
13 | 25/08/2025 07:00:30 | 776.23 | 0 | 0 | 11.53 | 1095.6 | 11.34 | 12.42 | 6 | 5.9 | 1 | 356757 | 92.82 | 50.01 | 1 | 0.02 | 0.03 | 15.84 | 52.5 | 0.08 | 0.07 | 8 | 0 | - | 46.74 | 0.02 | 73.79 | 22.5 | 22.7
12 | 25/08/2025 06:55:30 | 774.5 | 0 | 0 | 10.33 | 1092.8 | 9.64 | 10.54 | 5 | 5 | 1 | 356756 | 98.04 | 50.02 | 1 | 0.01 | 0.03 | 14.49 | 51.1 | 0.07 | 0.06 | 0 | 0 | - | 42.76 | 0.02 | 73.79 | 22.4 | 22.6
11 | 25/08/2025 06:50:30 | 776.1 | 0 | 0 | 11.79 | 1120.1 | 11.07 | 12.4 | 4 | 4.1 | 1 | 356755 | 95.1 | 50.01 | 0.99 | 0.01 | 0.03 | 14.04 | 49.7 | 0.06 | 0.05 | 0 | 0 | - | 41.43 | 0.02 | 73.79 | 22.4 | 22.4
10 | 25/08/2025 06:45:30 | 777.1 | 0 | 0 | 8.88 | 1090.3 | 8.31 | 9.06 | 3 | 3.1 | 1 | 356754 | 98.05 | 50.03 | -0.99 | 0.01 | 0.03 | 12.58 | 47.6 | 0.04 | 0.04 | 0 | 0 | - | 37.12 | 0.01 | 68.11 | 22.3 | 22.1
9 | 25/08/2025 06:40:30 | 774.13 | 0 | 0 | 10.16 | 1073.5 | 9.66 | 10.37 | 2 | 2.2 | 0 | 356753 | 97.97 | 50.03 | 1 | 0.01 | 0.03 | 13.97 | 45.4 | 0.03 | 0.02 | 0 | 0 | - | 41.23 | 0.01 | 65.59 | 22.3 | 21.8
8 | 25/08/2025 06:35:30 | 777.83 | 0 | 0 | 5.89 | 1056.9 | 5.6 | 5.92 | 2 | 1.6 | 1 | 356753 | 99.53 | 50.01 | 1 | 0.01 | 0.02 | 8.34 | 43.5 | 0.03 | 0.02 | 0 | 0 | - | 24.63 | 0.01 | 98.39 | 22.2 | 21.5
7 | 25/08/2025 06:30:30 | 778.9 | 0 | 0 | 3.67 | 1079.1 | 3.63 | 3.92 | 1 | 1.2 | 0 | 356752 | 93.6 | 50.03 | -0.99 | 0 | 0.01 | 6.26 | 41.5 | 0.01 | 0.01 | 0 | 0 | - | 18.48 | 0.01 | 59.03 | 22.2 | 21
6 | 25/08/2025 06:25:30 | 780.1 | 0 | 0 | 5.98 | 1055.3 | 5.93 | 6.26 | 1 | 0.8 | 1 | 356752 | 95.59 | 49.99 | -0.99 | 0 | 0.02 | 8.53 | 39.2 | 0.01 | 0.01 | 0 | 0 | - | 25.18 | 0 | 98.39 | 22.2 | 20.5
5 | 25/08/2025 06:20:30 | 774.63 | 0 | 0 | 4.27 | 1051.6 | 4.14 | 4.36 | 0 | 0.3 | 0 | 356751 | 98.05 | 49.95 | -0.99 | 0 | 0.01 | 6.4 | 36.3 | 0 | 0 | 0 | 0 | - | 18.88 | 0 | - | 22.2 | 20.4
4 | 25/08/2025 06:15:30 | 776.33 | 0 | 0 | 1.62 | 1019.3 | 1.62 | 1.65 | 0 | 0.1 | 0 | 356751 | 98.06 | 49.98 | -0.98 | 0 | 0 | 2.3 | 33.5 | 0 | 0 | 0 | 0 | - | 6.77 | 0 | - | 22.2 | 20.4
3 | 25/08/2025 06:10:30 | 777.07 | 0 | 0 | 0.76 | 856.7 | 0.91 | 0.78 | 0 | 0 | 0 | 356751 | 98.06 | 49.88 | 0.26 | 0 | 0 | 0.9 | 30.8 | 0 | 0 | 0 | 0 | - | 2.66 | 0 | - | 22.3 | 20.4
2 | 25/08/2025 06:05:30 | 773.53 | 0 | 0 | 0 | 804.2 | 0.56 | 0.45 | 0 | 0 | 0 | 356751 | 0 | 49.95 | 0.14 | 0 | 0 | 0 | 26.9 | 0 | 0 | 0 | 0 | - | 0 | 0 | - | 22.4 | 20.4
1 | 25/08/2025 06:00:30 | 772.93 | 0 | 0 | 0 | 780.5 | 0 | 0 | 0 | 0 | 0 | 356751 | 0 | 50.02 | 0 | 0 | 0 | 0 | 24.1 | 0 | 0 | 0 | 0 | - | 0 | 0 | - | 22.3 | 20.4
0 | 0 | - | - | - | - | - | - | - | - | - | - | - | - | - | - | - | - | - | - | - | - | - | 403.68 | - | - | 450.47 | - | - | -