## Inverter
No | Date & Time | AC Parameters |  |  |  | DC Parameters |  |  | Day Gen (KWh) | Direct Inv Day Gen (KWh) | Interval Gen (KWh) | Total Gen (KWh) | Efficiency (%) | Frequency (Hz) | Power Factor | Normalize Energy/Specific Yield(KWh/KWp) | AC (Normalized) Power(KW/KWp) | Exp power (DC)(KW) | Int. Temp (°C) | CUF ON AC Capacity(%) | CUF ON DC Capacity(%) | GHI_SENSOR (W/m2) | GHI_SENSOR-INS (KW/m2/Day) | GHI_SENSOR-PR (%) | TILT_SENSOR (W/m2) | TILT_SENSOR-INS (KW/m2/Day) | TILT_SENSOR-PR (%) | AMB_TEMP (°C) | MODULE_SENSOR (°C)
|  | Voltage (V) | Total Current (A) | Average Current (A) | Power (KW) | Voltage (V) | Current (A) | Power (KW)
155 | 25/08/2025 18:55:30 | 764.93 | 0 | 0 | 0.51 | 736.4 | 0.03 | 0.52 | 1645 | 1645.2 | 0 | 136463 | 98.08 | 49.96 | -0.93 | 4.86 | 0 | 0 | 56.9 | 22.85 | 20.23 | 0 | 5.12 | 94.83 | 0 | 5.73 | 84.72 | 27.3 | 25.2
154 | 25/08/2025 18:50:30 | 765.8 | 0 | 0 | 0.51 | 791.2 | 0.03 | 0.6 | 1645 | 1645.2 | 0 | 136463 | 84.86 | 49.97 | 0.2 | 4.86 | 0 | 0 | 56.2 | 22.85 | 20.23 | 0 | 5.12 | 94.83 | 0 | 5.73 | 84.72 | 27.5 | 25.4
153 | 25/08/2025 18:45:30 | 765.37 | 0 | 0 | 0.68 | 1020.5 | 0.1 | 0.6 | 1645 | 1645.1 | 0 | 136463 | 113.14 | 50.05 | 0.14 | 4.86 | 0 | 0.69 | 59.5 | 22.85 | 20.23 | 0 | 5.12 | 94.83 | 2.04 | 5.73 | 84.72 | 27.6 | 25.8
152 | 25/08/2025 18:40:30 | 763.23 | 0 | 0 | 1.19 | 873.2 | 0.5 | 0.43 | 1645 | 1645.1 | 0 | 136463 | 273.56 | 49.94 | 0.92 | 4.86 | 0 | 1.27 | 58.5 | 22.85 | 20.23 | 0 | 5.12 | 94.83 | 3.74 | 5.73 | 84.72 | 27.7 | 26
151 | 25/08/2025 18:35:30 | 767.93 | 0 | 0 | 1.45 | 1063 | 1.39 | 1.48 | 1645 | 1645 | 0 | 136463 | 98.04 | 49.98 | 0.71 | 4.86 | 0 | 2.13 | 57.4 | 22.85 | 20.23 | 0 | 5.12 | 94.83 | 6.28 | 5.73 | 84.72 | 27.9 | 26.3
150 | 25/08/2025 18:30:30 | 767.53 | 0 | 0 | 2.3 | 1019.1 | 2.3 | 2.35 | 1645 | 1644.8 | 0 | 136463 | 98.04 | 49.95 | 0.85 | 4.86 | 0.01 | 3.33 | 56.3 | 22.85 | 20.23 | 0 | 5.12 | 94.83 | 9.84 | 5.73 | 84.74 | 28 | 26.5
149 | 25/08/2025 18:25:30 | 769.67 | 0 | 0 | 4.35 | 1037.6 | 3.65 | 3.79 | 1645 | 1644.6 | 1 | 136463 | 114.84 | 49.92 | 0.86 | 4.86 | 0.01 | 6.67 | 59.1 | 22.85 | 20.23 | 0 | 5.12 | 94.83 | 19.69 | 5.73 | 84.75 | 28 | 26.7
148 | 25/08/2025 18:20:30 | 771.57 | 0 | 0 | 4.87 | 1035.3 | 4.8 | 4.97 | 1644 | 1644.2 | 0 | 136462 | 98.05 | 49.96 | 0.98 | 4.85 | 0.01 | 7.03 | 57.6 | 22.83 | 20.22 | 0 | 5.12 | 94.77 | 20.74 | 5.73 | 84.73 | 28.1 | 26.9
147 | 25/08/2025 18:15:30 | 773.53 | 0 | 0 | 4.78 | 1039 | 4.2 | 4.36 | 1644 | 1643.7 | 1 | 136462 | 109.58 | 50 | 0.98 | 4.85 | 0.01 | 7.52 | 56.3 | 22.83 | 20.22 | 0 | 5.12 | 94.77 | 22.21 | 5.73 | 84.76 | 28.2 | 27.2
146 | 25/08/2025 18:10:30 | 757.5 | 0 | 0 | 6.92 | 1032.2 | 6.84 | 7.06 | 1643 | 1643.3 | 0 | 136461 | 98.04 | 49.94 | 0.99 | 4.85 | 0.02 | 9.34 | 59.5 | 22.82 | 20.21 | 0 | 5.12 | 94.72 | 27.58 | 5.72 | 84.74 | 28.4 | 27.6
145 | 25/08/2025 18:05:30 | 759.8 | 0 | 0 | 8.54 | 1041.7 | 8.36 | 8.71 | 1643 | 1642.7 | 1 | 136461 | 98.05 | 50.04 | 0.99 | 4.85 | 0.03 | 11.7 | 58.2 | 22.82 | 20.21 | 0 | 5.12 | 94.72 | 34.53 | 5.72 | 84.78 | 28.6 | 28
144 | 25/08/2025 18:00:30 | 761.67 | 0 | 0 | 11.02 | 1052.5 | 10.68 | 11.24 | 1642 | 1641.8 | 1 | 136460 | 98.04 | 50.04 | 0.99 | 4.85 | 0.03 | 14.36 | 56.8 | 22.81 | 20.19 | 0 | 5.12 | 94.66 | 42.39 | 5.72 | 84.77 | 28.7 | 28.3
143 | 25/08/2025 17:55:30 | 759.87 | 0 | 0 | 12.47 | 1047.1 | 11.1 | 11.62 | 1641 | 1640.8 | 1 | 136459 | 107.31 | 49.96 | 0.99 | 4.84 | 0.04 | 15.41 | 59.6 | 22.79 | 20.18 | 7 | 5.12 | 94.62 | 45.48 | 5.71 | 84.77 | 28.7 | 28.7
142 | 25/08/2025 17:50:30 | 761.43 | 0 | 0 | 14.95 | 1050.5 | 14.52 | 15.25 | 1640 | 1639.7 | 2 | 136458 | 98.04 | 49.97 | 0.99 | 4.84 | 0.04 | 19.4 | 58.2 | 22.78 | 20.17 | 19 | 5.12 | 94.56 | 57.27 | 5.71 | 84.79 | 28.9 | 29.2
141 | 25/08/2025 17:45:30 | 775.2 | 0 | 0 | 21.87 | 1082.9 | 20.6 | 22.31 | 1638 | 1638.1 | 2 | 136456 | 98.04 | 49.85 | 0.99 | 4.83 | 0.06 | 26.65 | 56.9 | 22.75 | 20.14 | 37 | 5.12 | 94.5 | 78.65 | 5.7 | 84.76 | 29 | 29.8
140 | 25/08/2025 17:40:30 | 779.13 | 0 | 0 | 26.74 | 1081.3 | 24.22 | 26.19 | 1636 | 1636.1 | 2 | 136454 | 102.09 | 49.81 | 0.99 | 4.83 | 0.08 | 31.95 | 57.8 | 22.72 | 20.12 | 52 | 5.11 | 94.44 | 94.3 | 5.7 | 84.78 | 29.2 | 30.5
139 | 25/08/2025 17:35:30 | 774.87 | 0 | 0 | 33.75 | 1096.8 | 30.35 | 33.29 | 1634 | 1633.7 | 4 | 136452 | 101.39 | 49.86 | 0.99 | 4.82 | 0.1 | 39.28 | 59 | 22.69 | 20.1 | 86 | 5.11 | 94.44 | 115.94 | 5.69 | 84.79 | 29.5 | 31.4
138 | 25/08/2025 17:30:30 | 777.33 | 0 | 0 | 49.47 | 1113.7 | 43.84 | 48.83 | 1630 | 1630 | 4 | 136448 | 101.31 | 49.89 | 0.99 | 4.81 | 0.15 | 53.6 | 58.7 | 22.64 | 20.05 | 154 | 5.09 | 94.45 | 158.2 | 5.68 | 84.78 | 29.5 | 31.7
137 | 25/08/2025 17:25:30 | 776.5 | 0 | 0 | 45.62 | 1101.8 | 42.23 | 46.53 | 1626 | 1626.4 | 4 | 136444 | 98.04 | 49.84 | -0.99 | 4.8 | 0.13 | 51.59 | 57.3 | 22.58 | 20 | 133 | 5.08 | 94.42 | 152.26 | 5.66 | 84.75 | 29.6 | 32.2
136 | 25/08/2025 17:20:30 | 776.73 | 0 | 0 | 46.14 | 1099.7 | 41.84 | 46.02 | 1622 | 1622 | 4 | 136440 | 100.27 | 49.88 | 0.99 | 4.79 | 0.14 | 53.62 | 59.5 | 22.53 | 19.95 | 130 | 5.07 | 94.45 | 158.26 | 5.65 | 84.76 | 29.6 | 32.7
135 | 25/08/2025 17:15:30 | 770.63 | 0 | 0 | 50.92 | 1091.1 | 46.58 | 50.82 | 1618 | 1618 | 4 | 136436 | 100.2 | 49.9 | 0.99 | 4.78 | 0.15 | 58.32 | 58 | 22.47 | 19.9 | 136 | 5.06 | 94.4 | 172.14 | 5.63 | 84.75 | 29.7 | 33.5
134 | 25/08/2025 17:10:30 | 770.4 | 0 | 0 | 55.45 | 1079 | 51.08 | 55.12 | 1614 | 1613.7 | 6 | 136432 | 100.61 | 49.88 | 0.99 | 4.76 | 0.16 | 63.79 | 60.1 | 22.42 | 19.85 | 146 | 5.05 | 94.39 | 188.28 | 5.62 | 84.77 | 30.1 | 34.9
133 | 25/08/2025 17:05:30 | 770.97 | 0 | 0 | 94.5 | 1100 | 85.87 | 94.46 | 1608 | 1607.8 | 8 | 136426 | 100.04 | 49.98 | 0.99 | 4.75 | 0.28 | 106.56 | 58.7 | 22.33 | 19.78 | 336 | 5.03 | 94.38 | 314.53 | 5.6 | 84.75 | 30.4 | 36.2
132 | 25/08/2025 17:00:30 | 772.37 | 0 | 0 | 94.67 | 1115.5 | 84.3 | 94.04 | 1600 | 1599.9 | 8 | 136418 | 100.67 | 49.95 | 1 | 4.72 | 0.28 | 106.02 | 58.7 | 22.22 | 19.68 | 322 | 5 | 94.41 | 312.93 | 5.58 | 84.71 | 30.6 | 36.7
131 | 25/08/2025 16:55:30 | 766.97 | 0 | 0 | 109.37 | 1113.8 | 97.82 | 108.95 | 1592 | 1591.9 | 9 | 136410 | 100.38 | 49.89 | 1 | 4.7 | 0.32 | 123.62 | 58.3 | 22.11 | 19.58 | 390 | 4.97 | 94.47 | 364.87 | 5.55 | 84.71 | 30.3 | 36.3
130 | 25/08/2025 16:50:30 | 769.63 | 0 | 0 | 115.78 | 1115.7 | 105.85 | 118.09 | 1583 | 1582.8 | 9 | 136401 | 98.04 | 49.93 | -0.99 | 4.67 | 0.34 | 123.99 | 59.2 | 21.99 | 19.47 | 378 | 4.94 | 94.56 | 365.97 | 5.52 | 84.69 | 30 | 35
129 | 25/08/2025 16:45:30 | 766.6 | 0 | 0 | 87.5 | 1102.4 | 80.96 | 89.25 | 1574 | 1574 | 6 | 136392 | 98.04 | 49.87 | -0.99 | 4.65 | 0.26 | 91.09 | 58.2 | 21.86 | 19.36 | 237 | 4.91 | 94.54 | 268.86 | 5.49 | 84.64 | 29.7 | 34.1
128 | 25/08/2025 16:40:30 | 769.8 | 0 | 0 | 70.66 | 1092.5 | 65.97 | 72.07 | 1568 | 1567.8 | 6 | 136386 | 98.04 | 49.78 | 0.99 | 4.63 | 0.21 | 80.52 | 57.7 | 21.78 | 19.28 | 199 | 4.9 | 94.53 | 237.66 | 5.47 | 84.64 | 29.9 | 34.6
127 | 25/08/2025 16:35:30 | 771.73 | 0 | 0 | 75.79 | 1105.7 | 68.39 | 75.62 | 1562 | 1561.8 | 7 | 136380 | 100.22 | 49.76 | 0.99 | 4.61 | 0.22 | 86.28 | 57.9 | 21.69 | 19.21 | 220 | 4.88 | 94.49 | 254.68 | 5.45 | 84.64 | 30.1 | 35.5
126 | 25/08/2025 16:30:30 | 770.1 | 0 | 0 | 84.59 | 1099.4 | 76.73 | 84.36 | 1555 | 1555 | 8 | 136373 | 100.27 | 49.88 | -0.99 | 4.59 | 0.25 | 95.1 | 57.7 | 21.6 | 19.12 | 249 | 4.86 | 94.46 | 280.7 | 5.43 | 84.6 | 30.2 | 36
125 | 25/08/2025 16:25:30 | 771.47 | 0 | 0 | 113.9 | 1096.3 | 103.42 | 113.38 | 1547 | 1547.2 | 9 | 136365 | 100.46 | 49.87 | 0.99 | 4.57 | 0.34 | 126.65 | 59.3 | 21.49 | 19.03 | 352 | 4.84 | 94.44 | 373.82 | 5.4 | 84.57 | 30.3 | 36.4
124 | 25/08/2025 16:20:30 | 772.73 | 0 | 0 | 133.21 | 1110.8 | 122.32 | 135.87 | 1538 | 1537.7 | 9 | 136356 | 98.04 | 49.96 | 0.99 | 4.54 | 0.39 | 147.25 | 60.3 | 21.36 | 18.91 | 412 | 4.81 | 94.48 | 434.63 | 5.37 | 84.58 | 30.3 | 36.2
123 | 25/08/2025 16:15:30 | 784.53 | 0 | 0 | 94.42 | 1095.1 | 85.74 | 93.89 | 1529 | 1528.9 | 8 | 136347 | 100.56 | 49.97 | -0.99 | 4.51 | 0.28 | 106.9 | 60.1 | 21.24 | 18.8 | 283 | 4.78 | 94.45 | 315.53 | 5.34 | 84.56 | 30.2 | 36
122 | 25/08/2025 16:10:30 | 782.23 | 0 | 0 | 96.72 | 1099.9 | 87.73 | 96.49 | 1521 | 1521.3 | 8 | 136339 | 100.24 | 49.93 | 0.99 | 4.49 | 0.29 | 107.48 | 60.5 | 21.13 | 18.71 | 282 | 4.76 | 94.39 | 317.25 | 5.31 | 84.51 | 30.1 | 36.6
121 | 25/08/2025 16:05:30 | 780.8 | 0 | 0 | 87.58 | 1102 | 81.06 | 89.33 | 1513 | 1513.2 | 7 | 136331 | 98.04 | 49.95 | 1 | 4.47 | 0.26 | 99.17 | 59.6 | 21.01 | 18.61 | 257 | 4.73 | 94.37 | 292.71 | 5.29 | 84.48 | 30.2 | 36.5
120 | 25/08/2025 16:00:30 | 780.6 | 0 | 0 | 100.23 | 1101.4 | 91.06 | 100.3 | 1506 | 1505.8 | 9 | 136324 | 99.93 | 49.95 | -0.99 | 4.45 | 0.3 | 113.34 | 59.5 | 20.92 | 18.52 | 293 | 4.71 | 94.38 | 334.55 | 5.26 | 84.51 | 30.2 | 36.6
119 | 25/08/2025 15:55:30 | 781 | 0 | 0 | 106.72 | 1098.8 | 97.08 | 106.67 | 1497 | 1496.9 | 9 | 136315 | 100.04 | 49.99 | 0.99 | 4.42 | 0.31 | 118.57 | 59.2 | 20.79 | 18.41 | 300 | 4.68 | 94.31 | 349.96 | 5.23 | 84.47 | 30.1 | 36.1
118 | 25/08/2025 15:50:30 | 782.83 | 0 | 0 | 101 | 1097.4 | 93.88 | 103.02 | 1488 | 1488.5 | 7 | 136306 | 98.04 | 49.97 | 0.99 | 4.39 | 0.3 | 114.55 | 58.6 | 20.67 | 18.3 | 281 | 4.66 | 94.23 | 338.09 | 5.2 | 84.41 | 30.1 | 36.3
117 | 25/08/2025 15:45:30 | 777.2 | 0 | 0 | 84.76 | 1098.3 | 78.72 | 86.45 | 1481 | 1480.6 | 8 | 136299 | 98.04 | 49.92 | -0.99 | 4.37 | 0.25 | 99.12 | 57.9 | 20.57 | 18.21 | 236 | 4.64 | 94.23 | 292.56 | 5.18 | 84.45 | 30.1 | 37
116 | 25/08/2025 15:40:30 | 782.6 | 0 | 0 | 98.95 | 1086.1 | 92.93 | 100.93 | 1473 | 1473.4 | 8 | 136291 | 98.04 | 49.88 | 0.99 | 4.35 | 0.29 | 114.49 | 57.8 | 20.46 | 18.12 | 270 | 4.62 | 94.13 | 337.93 | 5.15 | 84.4 | 30.4 | 39.3
115 | 25/08/2025 15:35:30 | 776.97 | 0 | 0 | 113.9 | 1081.1 | 107.46 | 116.18 | 1465 | 1464.7 | 13 | 136283 | 98.04 | 49.95 | 0.99 | 4.32 | 0.34 | 136.76 | 58.7 | 20.35 | 18.02 | 339 | 4.6 | 94.1 | 403.65 | 5.12 | 84.44 | 31 | 42.4
114 | 25/08/2025 15:30:30 | 780.53 | 0 | 0 | 151.84 | 1078.6 | 143.59 | 154.88 | 1452 | 1452.3 | 13 | 136270 | 98.04 | 49.93 | 0.99 | 4.29 | 0.45 | 238.28 | 62.2 | 20.17 | 17.86 | 622 | 4.56 | 93.98 | 703.31 | 5.08 | 84.33 | 31.2 | 43.8
113 | 25/08/2025 15:25:30 | 783.63 | 0 | 0 | 217.98 | 1079.8 | 205.91 | 222.34 | 1439 | 1438.6 | 18 | 136257 | 98.04 | 49.94 | 0.99 | 4.25 | 0.64 | 245.18 | 70.2 | 19.99 | 17.7 | 655 | 4.52 | 94.01 | 723.67 | 5.04 | 84.34 | 31.2 | 43.8
112 | 25/08/2025 15:20:30 | 779.43 | 0 | 0 | 171.24 | 1078.2 | 162 | 174.66 | 1421 | 1421.1 | 14 | 136239 | 98.04 | 49.91 | -0.99 | 4.19 | 0.51 | 188.43 | 65.2 | 19.74 | 17.48 | 503 | 4.47 | 93.87 | 556.16 | 4.98 | 84.24 | 31.5 | 44.5
111 | 25/08/2025 15:15:30 | 785.77 | 0 | 0 | 224.98 | 1072.4 | 213.99 | 229.48 | 1407 | 1406.6 | 20 | 136225 | 98.04 | 50.06 | -0.99 | 4.15 | 0.66 | 260.52 | 72.6 | 19.54 | 17.3 | 699 | 4.42 | 93.91 | 768.96 | 4.93 | 84.25 | 31.4 | 47.3
110 | 25/08/2025 15:10:30 | 788.93 | 0 | 0 | 247.2 | 1062.6 | 233.04 | 247.63 | 1387 | 1387.1 | 20 | 136205 | 99.83 | 50.21 | -0.99 | 4.09 | 0.73 | 288.75 | 74.7 | 19.26 | 17.06 | 776 | 4.36 | 93.87 | 852.26 | 4.86 | 84.2 | 31.4 | 47.6
109 | 25/08/2025 15:05:30 | 787.07 | 0 | 0 | 250.28 | 1054.7 | 242.04 | 255.28 | 1367 | 1366.8 | 21 | 136185 | 98.04 | 50.25 | 0.99 | 4.03 | 0.74 | 297.64 | 76.2 | 18.99 | 16.81 | 804 | 4.3 | 93.75 | 878.5 | 4.8 | 84.08 | 31.4 | 47.8
108 | 25/08/2025 15:00:30 | 779.5 | 0 | 0 | 262.5 | 1063.9 | 246.88 | 262.65 | 1346 | 1346 | 22 | 136164 | 99.94 | 50.29 | -0.99 | 3.97 | 0.77 | 303.7 | 78.6 | 18.69 | 16.55 | 817 | 4.24 | 93.74 | 896.4 | 4.73 | 84.05 | 31.4 | 45.9
107 | 25/08/2025 14:55:30 | 781.27 | 0 | 0 | 250.02 | 1077.1 | 232.13 | 250.03 | 1324 | 1324.4 | 19 | 136142 | 100 | 50.2 | -0.99 | 3.91 | 0.74 | 289.27 | 74.1 | 18.39 | 16.28 | 763 | 4.17 | 93.69 | 853.8 | 4.65 | 83.99 | 30.8 | 42.6
106 | 25/08/2025 14:50:30 | 774.93 | 0 | 0 | 203.02 | 1100.2 | 188.22 | 207.08 | 1305 | 1305.2 | 14 | 136123 | 98.04 | 50.11 | 0.99 | 3.85 | 0.6 | 233.08 | 68.9 | 18.13 | 16.05 | 601 | 4.11 | 93.63 | 687.95 | 4.59 | 83.94 | 30.2 | 40.1
105 | 25/08/2025 14:45:30 | 775.2 | 0 | 0 | 172.26 | 1100.5 | 159.66 | 175.71 | 1291 | 1291.1 | 12 | 136109 | 98.04 | 50.02 | -0.99 | 3.81 | 0.51 | 194.73 | 63.6 | 17.93 | 15.88 | 496 | 4.07 | 93.58 | 574.78 | 4.54 | 83.91 | 30.1 | 39.1
104 | 25/08/2025 14:40:30 | 774.03 | 0 | 0 | 159.19 | 1100.6 | 144.16 | 158.67 | 1279 | 1278.9 | 11 | 136097 | 100.33 | 49.96 | 0.99 | 3.78 | 0.47 | 181.8 | 64.1 | 17.76 | 15.73 | 459 | 4.04 | 93.54 | 536.59 | 4.5 | 83.93 | 30 | 38.5
103 | 25/08/2025 14:35:30 | 786.93 | 0 | 0 | 124.32 | 1090.2 | 116.31 | 126.81 | 1268 | 1268.1 | 10 | 136086 | 98.04 | 49.98 | 0.99 | 3.74 | 0.37 | 143.53 | 59.2 | 17.61 | 15.59 | 351 | 4.01 | 93.45 | 423.65 | 4.46 | 83.88 | 30.2 | 39
102 | 25/08/2025 14:30:30 | 780.67 | 0 | 0 | 111.68 | 1084.6 | 102.28 | 110.94 | 1258 | 1257.6 | 11 | 136076 | 100.67 | 50.04 | 0.99 | 3.71 | 0.33 | 127.72 | 58.2 | 17.47 | 15.47 | 308 | 3.98 | 93.39 | 376.99 | 4.43 | 83.87 | 30 | 40
101 | 25/08/2025 14:25:30 | 782.17 | 0 | 0 | 116.8 | 1077.7 | 107.53 | 115.89 | 1247 | 1247.4 | 11 | 136065 | 100.79 | 49.98 | 0.99 | 3.68 | 0.34 | 133.5 | 59.1 | 17.32 | 15.34 | 328 | 3.95 | 93.25 | 394.04 | 4.39 | 83.8 | 30.3 | 41.6
100 | 25/08/2025 14:20:30 | 786.77 | 0 | 0 | 197.13 | 1078.1 | 181.94 | 196.15 | 1236 | 1235.6 | 16 | 136054 | 100.5 | 50.03 | 0.99 | 3.65 | 0.58 | 217.8 | 67.8 | 17.17 | 15.2 | 542 | 3.91 | 93.23 | 642.87 | 4.35 | 83.83 | 30.3 | 43
99 | 25/08/2025 14:15:30 | 787.77 | 0 | 0 | 196.53 | 1095.3 | 179.26 | 196.34 | 1220 | 1219.9 | 15 | 136038 | 100.09 | 50.01 | -0.99 | 3.6 | 0.58 | 229.6 | 68.7 | 16.94 | 15 | 581 | 3.87 | 93.1 | 677.69 | 4.3 | 83.76 | 30.2 | 44.5
98 | 25/08/2025 14:10:30 | 790.63 | 0 | 0 | 185.16 | 1075.4 | 172.17 | 185.15 | 1205 | 1205 | 18 | 136023 | 100.01 | 49.94 | -0.99 | 3.56 | 0.55 | 207.03 | 68.2 | 16.74 | 14.82 | 533 | 3.82 | 93.01 | 611.08 | 4.25 | 83.75 | 30.4 | 47
97 | 25/08/2025 14:05:30 | 788.6 | 0 | 0 | 291.89 | 1078.5 | 272.43 | 293.82 | 1187 | 1186.7 | 21 | 136005 | 99.34 | 50.06 | -0.99 | 3.5 | 0.86 | 346.48 | 80 | 16.49 | 14.6 | 904 | 3.77 | 93.01 | 1022.65 | 4.18 | 83.76 | 30.9 | 47
96 | 25/08/2025 14:00:30 | 781.43 | 0 | 0 | 215.5 | 1065.3 | 201.84 | 215.02 | 1166 | 1165.9 | 21 | 135984 | 100.22 | 50.1 | -0.99 | 3.44 | 0.64 | 248.93 | 71.4 | 16.19 | 14.34 | 656 | 3.71 | 92.86 | 734.73 | 4.11 | 83.65 | 30.2 | 45.5
95 | 25/08/2025 13:55:30 | 777.37 | 0 | 0 | 216.1 | 1089.3 | 199.03 | 216.8 | 1145 | 1145 | 13 | 135963 | 99.68 | 50 | -0.99 | 3.38 | 0.64 | 254.57 | 69.9 | 15.9 | 14.08 | 660 | 3.64 | 92.74 | 751.4 | 4.05 | 83.55 | 30.2 | 43
94 | 25/08/2025 13:50:30 | 773.67 | 0 | 0 | 135.09 | 1064.3 | 129.47 | 137.79 | 1132 | 1132 | 16 | 135950 | 98.04 | 49.98 | -0.99 | 3.34 | 0.4 | 156.19 | 62.5 | 15.72 | 13.92 | 404 | 3.61 | 92.68 | 461 | 4 | 83.53 | 30.3 | 47
93 | 25/08/2025 13:45:30 | 787.6 | 0 | 0 | 299.58 | 1108.8 | 275.59 | 305.57 | 1116 | 1116.2 | 24 | 135934 | 98.04 | 49.99 | 0.99 | 3.29 | 0.88 | 373.66 | 90.2 | 15.5 | 13.72 | 1015 | 3.56 | 92.63 | 1102.9 | 3.95 | 83.48 | 30.6 | 50
92 | 25/08/2025 13:40:30 | 774.37 | 0 | 0 | 278.73 | 1059.5 | 268.34 | 284.3 | 1092 | 1092.5 | 22 | 135910 | 98.04 | 49.97 | -0.99 | 3.22 | 0.82 | 322.43 | 85.2 | 15.17 | 13.43 | 874 | 3.48 | 92.62 | 951.67 | 3.86 | 83.44 | 31 | 50.5
91 | 25/08/2025 13:35:30 | 783.77 | 0 | 0 | 292.06 | 1047.1 | 278.92 | 292.06 | 1070 | 1070.4 | 24 | 135888 | 100 | 49.99 | 0.99 | 3.16 | 0.86 | 340.91 | 88.5 | 14.86 | 13.16 | 930 | 3.41 | 92.64 | 1006.24 | 3.79 | 83.44 | 30.8 | 51.3
90 | 25/08/2025 13:30:30 | 777.97 | 0 | 0 | 305.05 | 1045.4 | 293.01 | 306.32 | 1046 | 1045.8 | 24 | 135864 | 99.59 | 50.06 | -0.99 | 3.09 | 0.9 | 364.22 | 86.9 | 14.53 | 12.86 | 992 | 3.33 | 92.74 | 1075.04 | 3.7 | 83.46 | 30.4 | 49.8
89 | 25/08/2025 13:25:30 | 782.37 | 0 | 0 | 301.12 | 1053.8 | 291.46 | 307.14 | 1022 | 1021.9 | 23 | 135840 | 98.04 | 50.05 | 0.99 | 3.02 | 0.89 | 366.9 | 86.1 | 14.19 | 12.57 | 995 | 3.25 | 92.84 | 1082.93 | 3.61 | 83.49 | 30 | 48.5
88 | 25/08/2025 13:20:30 | 778.4 | 0 | 0 | 298.38 | 1059.4 | 287.28 | 304.35 | 999 | 999 | 21 | 135817 | 98.04 | 50.07 | 0.99 | 2.95 | 0.88 | 346.25 | 89.7 | 13.88 | 12.29 | 937 | 3.18 | 92.84 | 1022 | 3.53 | 83.48 | 29.7 | 47.1
87 | 25/08/2025 13:15:30 | 765.27 | 0 | 0 | 134.06 | 1066.5 | 124.92 | 133.23 | 978 | 977.7 | 17 | 135796 | 100.62 | 50.05 | -0.99 | 2.89 | 0.4 | 154.21 | 62.9 | 13.58 | 12.03 | 394 | 3.11 | 92.94 | 455.16 | 3.46 | 83.55 | 29.8 | 46.3
86 | 25/08/2025 13:10:30 | 774.33 | 0 | 0 | 181.92 | 1088 | 166.97 | 181.67 | 961 | 961.1 | 21 | 135779 | 100.14 | 50.04 | 0.99 | 2.84 | 0.54 | 356.23 | 78.1 | 13.35 | 11.82 | 984 | 3.05 | 92.94 | 1051.44 | 3.4 | 83.55 | 30 | 47.1
85 | 25/08/2025 13:05:30 | 772.7 | 0 | 0 | 116.97 | 1083 | 107.64 | 116.58 | 940 | 939.7 | 13 | 135758 | 100.34 | 50.05 | 0.99 | 2.77 | 0.35 | 137.62 | 60.5 | 13.06 | 11.56 | 356 | 2.98 | 93.01 | 406.19 | 3.32 | 83.59 | 30.1 | 44.6
84 | 25/08/2025 13:00:30 | 786.03 | 0 | 0 | 176.19 | 1068.2 | 173.22 | 185.03 | 927 | 927.4 | 20 | 135745 | 95.22 | 50.09 | 0.99 | 2.74 | 0.52 | 118 | 75 | 12.88 | 11.4 | 311 | 2.95 | 92.84 | 348.3 | 3.28 | 83.49 | 30.5 | 48.3
83 | 25/08/2025 12:55:30 | 780.37 | 0 | 0 | 267.54 | 1053 | 259.15 | 272.89 | 907 | 906.6 | 21 | 135725 | 98.04 | 50.04 | 0.99 | 2.68 | 0.79 | 314.03 | 85 | 12.6 | 11.15 | 852 | 2.88 | 92.95 | 926.89 | 3.21 | 83.53 | 30.4 | 47.7
82 | 25/08/2025 12:50:30 | 789.57 | 0 | 0 | 298.73 | 1111.2 | 274.21 | 304.7 | 886 | 886 | 25 | 135704 | 98.04 | 50 | -0.99 | 2.62 | 0.88 | 405.02 | 89.5 | 12.31 | 10.9 | 1114 | 2.82 | 92.8 | 1195.47 | 3.14 | 83.36 | 30.1 | 48.3
81 | 25/08/2025 12:45:30 | 789 | 0 | 0 | 337.52 | 1067.2 | 322.59 | 344.27 | 861 | 861.2 | 19 | 135679 | 98.04 | 50.02 | 0.99 | 2.54 | 1 | 403.06 | 89.6 | 11.96 | 10.59 | 1091 | 2.73 | 93.09 | 1189.66 | 3.04 | 83.57 | 29.6 | 43.5
80 | 25/08/2025 12:40:30 | 769.37 | 0 | 0 | 121.59 | 1069.9 | 113.15 | 121.06 | 842 | 841.8 | 10 | 135660 | 100.44 | 50.01 | -0.99 | 2.49 | 0.36 | 153.78 | 60.7 | 11.69 | 10.36 | 387 | 2.67 | 92.91 | 453.88 | 2.98 | 83.43 | 29.7 | 45.2
79 | 25/08/2025 12:35:30 | 780.73 | 0 | 0 | 181.23 | 1054.7 | 171.28 | 180.65 | 832 | 832.3 | 22 | 135650 | 100.32 | 50.04 | -0.99 | 2.46 | 0.53 | 210.84 | 68.4 | 11.56 | 10.23 | 591 | 2.64 | 92.84 | 622.31 | 2.95 | 83.39 | 30.1 | 51.3
78 | 25/08/2025 12:30:30 | 764.23 | 0 | 0 | 303.94 | 1192.8 | 263.78 | 314.64 | 810 | 809.9 | 22 | 135628 | 96.6 | 50.01 | 0.99 | 2.39 | 0.9 | 413.07 | 90.1 | 11.25 | 9.96 | 1155 | 2.57 | 93.17 | 1219.21 | 2.86 | 83.51 | 29.9 | 49.4
77 | 25/08/2025 12:25:30 | 751.67 | 0 | 0 | 120.48 | 1062.5 | 113.16 | 120.24 | 788 | 787.9 | 19 | 135606 | 100.2 | 50.06 | 0.99 | 2.33 | 0.36 | 303.27 | 61 | 10.94 | 9.69 | 834 | 2.48 | 93.63 | 895.14 | 2.78 | 83.81 | 29.5 | 46.1
76 | 25/08/2025 12:20:30 | 768.53 | 0 | 0 | 238.74 | 1079.8 | 223.06 | 240.86 | 769 | 768.7 | 10 | 135587 | 99.12 | 49.95 | -0.99 | 2.27 | 0.7 | 422.37 | 70 | 10.68 | 9.46 | 1137 | 2.42 | 93.71 | 1246.67 | 2.71 | 83.82 | 29.4 | 44.2
75 | 25/08/2025 12:15:30 | 775.03 | 0 | 0 | 142.01 | 1057.6 | 133.87 | 141.58 | 759 | 758.9 | 21 | 135577 | 100.3 | 50.04 | 0.99 | 2.24 | 0.42 | 235.58 | 64.1 | 10.54 | 9.33 | 599 | 2.39 | 93.89 | 695.34 | 2.67 | 84 | 29.8 | 48.3
74 | 25/08/2025 12:10:30 | 781.43 | 0 | 0 | 185.16 | 1095.3 | 172.43 | 188.86 | 738 | 737.6 | 15 | 135556 | 98.04 | 50.1 | 0.99 | 2.18 | 0.55 | 362.08 | 64.7 | 10.25 | 9.08 | 956 | 2.31 | 94.42 | 1068.7 | 2.58 | 84.3 | 29.2 | 43.8
73 | 25/08/2025 12:05:30 | 779.83 | 0 | 0 | 134.58 | 1067.3 | 128.62 | 137.27 | 723 | 723.2 | 19 | 135541 | 98.04 | 50.04 | 0.99 | 2.13 | 0.4 | 149.89 | 65 | 10.04 | 8.89 | 397 | 2.27 | 94.17 | 442.42 | 2.54 | 84.12 | 29.7 | 48.1
72 | 25/08/2025 12:00:30 | 780.57 | 0 | 0 | 314.36 | 1086.2 | 300.43 | 326.33 | 704 | 703.8 | 25 | 135522 | 96.33 | 50.11 | -0.99 | 2.08 | 0.93 | 401.08 | 88.9 | 9.78 | 8.66 | 1095 | 2.2 | 94.41 | 1183.82 | 2.47 | 84.23 | 29.7 | 47.3
71 | 25/08/2025 11:55:30 | 774.77 | 0 | 0 | 338.29 | 1087.5 | 307.41 | 334.31 | 679 | 679.3 | 10 | 135497 | 101.19 | 50.12 | 0.99 | 2 | 1 | 398.8 | 87 | 9.43 | 8.35 | 1048 | 2.12 | 94.67 | 1177.09 | 2.38 | 84.35 | 28.9 | 39.7
70 | 25/08/2025 11:50:30 | 770.9 | 0 | 0 | 124.58 | 1094.7 | 113.43 | 124.17 | 669 | 668.8 | 11 | 135487 | 100.33 | 50.07 | 0.99 | 1.97 | 0.37 | 135.23 | 61.8 | 9.29 | 8.23 | 328 | 2.09 | 94.66 | 399.13 | 2.34 | 84.42 | 29 | 41.5
69 | 25/08/2025 11:45:30 | 762.37 | 0 | 0 | 126.55 | 1070.6 | 120.57 | 129.08 | 658 | 657.8 | 16 | 135476 | 98.04 | 50.06 | 1 | 1.94 | 0.37 | 141.94 | 61.3 | 9.14 | 8.09 | 359 | 2.06 | 94.37 | 418.95 | 2.31 | 84.22 | 29.4 | 45.7
68 | 25/08/2025 11:40:30 | 778.9 | 0 | 0 | 301.46 | 1123.6 | 273.66 | 307.49 | 642 | 641.7 | 25 | 135460 | 98.04 | 50 | -0.99 | 1.89 | 0.89 | 398.5 | 89.7 | 8.92 | 7.9 | 1084 | 2.01 | 94.42 | 1176.2 | 2.25 | 84.22 | 29.3 | 48.3
67 | 25/08/2025 11:35:30 | 775.17 | 0 | 0 | 259.76 | 1134.9 | 233.46 | 264.95 | 617 | 617.5 | 22 | 135435 | 98.04 | 50.06 | 0.99 | 1.82 | 0.77 | 407.45 | 78.9 | 8.57 | 7.59 | 1083 | 1.92 | 94.95 | 1202.64 | 2.15 | 84.59 | 28.7 | 44.3
66 | 25/08/2025 11:30:30 | 785.67 | 0 | 0 | 343.93 | 1119.7 | 307.09 | 343.85 | 595 | 595.3 | 16 | 135413 | 100.02 | 50.09 | 0.99 | 1.76 | 1.02 | 217.93 | 87.4 | 8.26 | 7.32 | 567 | 1.85 | 94.72 | 643.25 | 2.08 | 84.39 | 28.3 | 40.5
65 | 25/08/2025 11:25:30 | 777.8 | 0 | 0 | 340.08 | 1203.4 | 286.21 | 344.42 | 579 | 579.2 | 12 | 135397 | 98.74 | 50.06 | -0.99 | 1.71 | 1 | 413.23 | 86 | 8.04 | 7.12 | 1093 | 1.81 | 94.58 | 1219.68 | 2.03 | 84.27 | 28.1 | 38.5
64 | 25/08/2025 11:20:30 | 773.37 | 0 | 0 | 88.43 | 1099.9 | 82.01 | 90.2 | 567 | 567.4 | 8 | 135385 | 98.04 | 50.1 | 0.99 | 1.67 | 0.26 | 104.81 | 59 | 7.88 | 6.97 | 241 | 1.77 | 94.77 | 309.37 | 1.98 | 84.57 | 28.1 | 37.8
63 | 25/08/2025 11:15:30 | 763.27 | 0 | 0 | 114.41 | 1098.4 | 106.24 | 116.7 | 559 | 559.1 | 10 | 135377 | 98.04 | 50.17 | -0.99 | 1.65 | 0.34 | 129.95 | 58.6 | 7.76 | 6.87 | 321 | 1.74 | 94.66 | 383.56 | 1.95 | 84.61 | 28.3 | 39.9
62 | 25/08/2025 11:10:30 | 769.43 | 0 | 0 | 261.9 | 1095.6 | 241.06 | 264.11 | 549 | 549.3 | 10 | 135367 | 99.16 | 50.19 | -0.99 | 1.62 | 0.77 | 286.68 | 68.6 | 7.63 | 6.75 | 732 | 1.72 | 94.43 | 846.15 | 1.92 | 84.49 | 28.5 | 43.1
61 | 25/08/2025 11:05:30 | 768.5 | 0 | 0 | 166.79 | 1075.6 | 154.54 | 166.22 | 539 | 538.8 | 18 | 135357 | 100.34 | 50.05 | -0.99 | 1.59 | 0.49 | 163.79 | 68.2 | 7.49 | 6.63 | 449 | 1.68 | 94.7 | 483.45 | 1.88 | 84.71 | 28.9 | 45.9
60 | 25/08/2025 11:00:30 | 767.37 | 0 | 0 | 112.19 | 1090 | 104.98 | 114.43 | 521 | 520.9 | 11 | 135339 | 98.04 | 50.04 | -0.99 | 1.54 | 0.33 | 115.44 | 59.7 | 7.24 | 6.41 | 304 | 1.62 | 94.98 | 340.73 | 1.81 | 84.87 | 28.3 | 44.8
59 | 25/08/2025 10:55:30 | 765.03 | 532.4 | 177.47 | 126.97 | 1091.6 | 115.78 | 126.39 | 510 | 510.2 | 20 | 135328 | 100.46 | 50.01 | -0.99 | 1.51 | 0.37 | 146.83 | 75.6 | 7.08 | 6.27 | 394 | 1.58 | 95.03 | 433.38 | 1.77 | 85 | 28.6 | 47.6
58 | 25/08/2025 10:50:30 | 760 | 0 | 0 | 228.06 | 1078.1 | 213.58 | 230.26 | 490 | 489.6 | 10 | 135308 | 99.05 | 50.01 | -0.99 | 1.45 | 0.67 | 374.26 | 66.3 | 6.81 | 6.03 | 936 | 1.51 | 95.53 | 1104.67 | 1.69 | 85.48 | 28.5 | 46.1
57 | 25/08/2025 10:45:30 | 763.33 | 0 | 0 | 141.07 | 1058.9 | 133.65 | 141.52 | 480 | 479.9 | 24 | 135298 | 99.68 | 50 | -0.99 | 1.42 | 0.42 | 193.04 | 71.3 | 6.67 | 5.9 | 518 | 1.49 | 95.34 | 569.78 | 1.66 | 85.4 | 29 | 52.5
56 | 25/08/2025 10:40:30 | 771.43 | 0 | 0 | 269.93 | 1065.2 | 252.46 | 268.92 | 456 | 456.5 | 21 | 135274 | 100.38 | 49.99 | -0.99 | 1.35 | 0.8 | 348.65 | 84.9 | 6.33 | 5.61 | 930 | 1.41 | 95.46 | 1029.08 | 1.58 | 85.46 | 28.5 | 52.1
55 | 25/08/2025 10:35:30 | 756.43 | 0 | 0 | 298.64 | 1124.8 | 270.81 | 304.61 | 435 | 434.8 | 17 | 135253 | 98.04 | 49.95 | 0.99 | 1.28 | 0.88 | 351.83 | 90 | 6.04 | 5.35 | 930 | 1.34 | 95.75 | 1038.46 | 1.5 | 85.71 | 28.1 | 49.3
54 | 25/08/2025 10:30:30 | 0 | 0 | 0 | 0 | 0 | 0 | 0 | 418 | 0 | 0 | 135236 | 0 | 0 | 0 | 1.23 | 0 | 83.84 | 0 | 5.81 | 5.14 | 247 | 1.27 | 97.15 | 247.46 | 1.42 | 87.01 | 27.8 | 47
53 | 25/08/2025 10:25:30 | 0 | 0 | 0 | 0 | 0 | 0 | 0 | 418 | 0 | 3 | 135236 | 0 | 0 | 0 | 1.23 | 0 | 0 | 0 | 5.81 | 5.14 | 0 | 1.27 | 97.22 | 0 | 1.42 | 87.01 | 0 | 0
52 | 25/08/2025 10:20:30 | 768.63 | 0 | 0 | 282.49 | 1078.5 | 262.72 | 283.34 | 415 | 414.7 | 23 | 135233 | 99.7 | 50.09 | -0.99 | 1.22 | 0.83 | 329.35 | 81.3 | 5.76 | 5.1 | 848 | 1.25 | 97.76 | 972.12 | 1.4 | 87.49 | 27.9 | 48.8
51 | 25/08/2025 10:15:30 | 766.17 | 0 | 0 | 274.63 | 1093.3 | 256.22 | 280.12 | 392 | 391.6 | 15 | 135210 | 98.04 | 50.05 | 0.99 | 1.16 | 0.81 | 314.37 | 74.4 | 5.44 | 4.82 | 789 | 1.19 | 97.47 | 927.88 | 1.32 | 87.45 | 27.4 | 44.5
50 | 25/08/2025 10:10:30 | 770.43 | 0 | 0 | 247.88 | 1096.5 | 227.24 | 249.17 | 377 | 376.9 | 13 | 135195 | 99.48 | 50 | -0.99 | 1.11 | 0.73 | 283.51 | 70.2 | 5.24 | 4.64 | 693 | 1.14 | 97.52 | 836.8 | 1.27 | 87.69 | 27.3 | 43.5
49 | 25/08/2025 10:05:30 | 771.83 | 0 | 0 | 207.81 | 1085 | 193.25 | 209.68 | 364 | 363.6 | 13 | 135182 | 99.11 | 50.03 | 0.99 | 1.07 | 0.61 | 287.48 | 63 | 5.06 | 4.48 | 702 | 1.1 | 97.32 | 848.54 | 1.22 | 87.78 | 27.3 | 44.5
48 | 25/08/2025 10:00:30 | 750.53 | 0 | 0 | 75.28 | 1059.9 | 72.45 | 76.78 | 351 | 350.8 | 18 | 135169 | 98.04 | 50 | 1 | 1.04 | 0.22 | 90.08 | 58.1 | 4.88 | 4.32 | 227 | 1.07 | 97.1 | 265.87 | 1.18 | 87.72 | 27.8 | 46.1
47 | 25/08/2025 09:55:30 | 768.27 | 0 | 0 | 248.22 | 1064.7 | 232.71 | 247.76 | 333 | 332.6 | 21 | 135151 | 100.18 | 50.01 | -0.99 | 0.98 | 0.73 | 285.84 | 72.9 | 4.63 | 4.1 | 722 | 1.02 | 96.65 | 843.67 | 1.12 | 87.6 | 27.7 | 48.5
46 | 25/08/2025 09:50:30 | 777 | 0 | 0 | 233.19 | 1069 | 227.01 | 242.68 | 312 | 311.7 | 8 | 135130 | 96.09 | 49.95 | 0.99 | 0.92 | 0.69 | 300.61 | 69.9 | 4.33 | 3.84 | 776 | 0.95 | 96.63 | 887.27 | 1.05 | 87.79 | 27.7 | 50.4
45 | 25/08/2025 09:45:30 | 0 | 0 | 0 | 0 | 0 | 0 | 0 | 304 | 0 | 0 | 135122 | 0 | 0 | 0 | 0.9 | 0 | 0 | 0 | 4.22 | 3.74 | 0 | 0.91 | 98.93 | 0 | 1 | 90.18 | 0 | 0
44 | 25/08/2025 09:40:30 | 0 | 0 | 0 | 0 | 0 | 0 | 0 | 304 | 0 | 0 | 135122 | 0 | 0 | 0 | 0.9 | 0 | 0 | 0 | 4.22 | 3.74 | 0 | 0.91 | 98.93 | 0 | 1 | 90.18 | 0 | 0
43 | 25/08/2025 09:35:30 | 773.5 | 0 | 0 | 237.46 | 1086.9 | 222.84 | 242.21 | 304 | 304.2 | 17 | 135122 | 98.04 | 49.98 | 0.99 | 0.9 | 0.7 | 271.9 | 69.8 | 4.22 | 3.74 | 688 | 0.9 | 99.7 | 802.53 | 0.99 | 90.91 | 27.2 | 42.8
42 | 25/08/2025 09:30:30 | 772.3 | 0 | 0 | 250.45 | 1100.7 | 232.09 | 255.46 | 287 | 287.1 | 16 | 135105 | 98.04 | 49.94 | -0.99 | 0.85 | 0.74 | 285.48 | 69.4 | 3.99 | 3.53 | 726 | 0.85 | - | 842.62 | 0.93 | 91.48 | 27.2 | 42.9
41 | 25/08/2025 09:25:30 | 771.2 | 0 | 0 | 238.23 | 1102.4 | 217.25 | 239.5 | 271 | 270.9 | 14 | 135089 | 99.47 | 50.05 | 0.99 | 0.8 | 0.7 | 270.23 | 70.2 | 3.76 | 3.33 | 703 | 0.8 | 99.99 | 797.61 | 0.87 | 91.62 | 27 | 42.3
40 | 25/08/2025 09:20:30 | 783.37 | 0 | 0 | 239.42 | 1085.9 | 221.73 | 240.78 | 257 | 256.8 | 17 | 135075 | 99.44 | 50.01 | 0.99 | 0.76 | 0.71 | 275.68 | 70 | 3.57 | 3.16 | 719 | 0.77 | 98.9 | 813.7 | 0.84 | 90.85 | 26.9 | 42.8
39 | 25/08/2025 09:15:30 | 782.93 | 0 | 0 | 211.4 | 1092.1 | 197.44 | 215.63 | 240 | 240.5 | 16 | 135058 | 98.04 | 49.99 | 0.99 | 0.71 | 0.62 | 240.32 | 68.1 | 3.33 | 2.95 | 643 | 0.72 | 98.94 | 709.32 | 0.78 | 91.17 | 26.6 | 42.1
38 | 25/08/2025 09:10:30 | 771.4 | 0 | 0 | 70.15 | 1093.8 | 64.35 | 70.39 | 224 | 224.1 | 17 | 135042 | 99.66 | 50.03 | -0.99 | 0.66 | 0.21 | 63.56 | 57.2 | 3.11 | 2.75 | 180 | 0.66 | 99.42 | 187.6 | 0.72 | 91.7 | 26.5 | 41.8
37 | 25/08/2025 09:05:30 | 760.7 | 0 | 0 | 220.54 | 1107.7 | 203.08 | 224.95 | 207 | 207.5 | 16 | 135025 | 98.04 | 50.02 | -0.99 | 0.61 | 0.65 | 255.16 | 68.7 | 2.88 | 2.55 | 676 | 0.62 | 98.7 | 753.13 | 0.67 | 91.19 | 26.3 | 40.9
36 | 25/08/2025 09:00:30 | 768.77 | 0 | 0 | 171.83 | 1136.3 | 152.85 | 173.69 | 191 | 191.4 | 15 | 135009 | 98.93 | 50.04 | 0.99 | 0.56 | 0.51 | 230.39 | 64.2 | 2.65 | 2.35 | 616 | 0.57 | 98.73 | 680.02 | 0.62 | 91.37 | 26 | 40.1
35 | 25/08/2025 08:55:30 | 770.6 | 0 | 0 | 184.74 | 1128.7 | 166.95 | 188.43 | 176 | 175.8 | 14 | 134994 | 98.04 | 50.02 | -0.99 | 0.52 | 0.55 | 210.7 | 63.8 | 2.44 | 2.16 | 573 | 0.52 | 99.52 | 621.9 | 0.56 | 92.11 | 25.8 | 39.1
34 | 25/08/2025 08:50:30 | 771.27 | 0 | 0 | 189.01 | 1123.2 | 171.64 | 192.79 | 162 | 162.1 | 14 | 134980 | 98.04 | 50.08 | 0.99 | 0.48 | 0.56 | 214.16 | 64.8 | 2.25 | 1.99 | 583 | 0.48 | 99.62 | 632.12 | 0.52 | 92.31 | 25.7 | 38.8
33 | 25/08/2025 08:45:30 | 768.67 | 0 | 0 | 170.64 | 1128.8 | 151.43 | 170.93 | 148 | 148.4 | 13 | 134966 | 99.83 | 50.07 | 0.99 | 0.44 | 0.5 | 192.72 | 62.3 | 2.06 | 1.82 | 544 | 0.44 | 99.96 | 568.82 | 0.47 | 92.55 | 25.7 | 38.1
32 | 25/08/2025 08:40:30 | 771.13 | 0 | 0 | 138.42 | 1141.9 | 121.89 | 139.18 | 135 | 134.8 | 13 | 134953 | 99.45 | 50.01 | 1 | 0.4 | 0.41 | 187.69 | 58.7 | 1.88 | 1.66 | 544 | 0.39 | - | 553.98 | 0.43 | 93.54 | 25.6 | 37.2
31 | 25/08/2025 08:35:30 | 771.3 | 0 | 0 | 181.92 | 1117.7 | 163 | 182.19 | 122 | 122.1 | 11 | 134940 | 99.85 | 49.94 | -0.99 | 0.36 | 0.54 | 77.4 | 63.8 | 1.69 | 1.5 | 214 | 0.35 | - | 228.47 | 0.38 | 93.77 | 25.3 | 35.9
30 | 25/08/2025 08:30:30 | 774.3 | 0 | 0 | 133.98 | 1133.5 | 119 | 134.88 | 111 | 110.6 | 11 | 134929 | 99.33 | 50.03 | 0.99 | 0.33 | 0.4 | 187.43 | 60.7 | 1.54 | 1.37 | 555 | 0.31 | - | 553.21 | 0.35 | 94.96 | 25.2 | 35
29 | 25/08/2025 08:25:30 | 776.63 | 0 | 0 | 148.16 | 1138.9 | 132.69 | 151.12 | 100 | 100.4 | 22 | 134918 | 98.04 | 50.01 | 1 | 0.3 | 0.44 | 138.89 | 63.9 | 1.39 | 1.23 | 400 | 0.28 | - | 409.95 | 0.31 | 95.52 | 24.9 | 33.9
28 | 25/08/2025 08:15:30 | 774.6 | 0 | 0 | 150.81 | 1146.6 | 131.42 | 150.69 | 78 | 78.4 | 8 | 134896 | 100.08 | 49.98 | -0.99 | 0.23 | 0.45 | 168.38 | 61.3 | 1.08 | 0.96 | 525 | 0.22 | - | 496.99 | 0.26 | 90.28 | 24.5 | 30.8
27 | 25/08/2025 08:10:30 | 769.43 | 0 | 0 | 36.82 | 1106.9 | 33.38 | 36.95 | 70 | 69.8 | 6 | 134888 | 99.66 | 50.01 | -0.99 | 0.21 | 0.11 | 45.21 | 55.1 | 0.97 | 0.86 | 108 | 0.19 | - | 133.43 | 0.22 | 92.65 | 24.1 | 28.8
26 | 25/08/2025 08:05:30 | 777.03 | 0 | 0 | 54.08 | 1118.4 | 49.32 | 55.16 | 64 | 64.1 | 8 | 134882 | 98.04 | 50.06 | 0.99 | 0.19 | 0.16 | 63.99 | 54.5 | 0.89 | 0.79 | 161 | 0.18 | - | 188.88 | 0.21 | 90.82 | 24.2 | 29.2
25 | 25/08/2025 08:00:30 | 786.23 | 0 | 0 | 103.82 | 1169.4 | 89.52 | 104.69 | 56 | 55.9 | 6 | 134874 | 99.17 | 50.14 | 0.99 | 0.17 | 0.31 | 151.32 | 58.5 | 0.78 | 0.69 | 486 | 0.16 | - | 446.63 | 0.19 | 88.39 | 24.2 | 29.1
24 | 25/08/2025 07:55:30 | 781.67 | 0 | 0 | 73.99 | 1116.1 | 66.11 | 73.78 | 50 | 50 | 6 | 134868 | 100.28 | 50.16 | 0.99 | 0.15 | 0.22 | 124.18 | 60.3 | 0.69 | 0.61 | 385 | 0.14 | - | 366.52 | 0.17 | 87.85 | 24.2 | 29.8
23 | 25/08/2025 07:50:30 | 782.13 | 0 | 0 | 77.07 | 1136.7 | 69.16 | 78.61 | 44 | 43.6 | 7 | 134862 | 98.04 | 50.1 | 0.99 | 0.13 | 0.23 | 102.25 | 58.2 | 0.61 | 0.54 | 290 | 0.12 | - | 301.79 | 0.15 | 88.95 | 24 | 29.2
22 | 25/08/2025 07:45:30 | 777.9 | 0 | 0 | 58.78 | 1135.6 | 51.64 | 58.64 | 37 | 37.1 | 5 | 134855 | 100.24 | 50.06 | 1 | 0.11 | 0.17 | 66.41 | 57.7 | 0.51 | 0.46 | 177 | 0.1 | - | 196.02 | 0.12 | 88.07 | 23.8 | 28.7
21 | 25/08/2025 07:40:30 | 778.5 | 0 | 0 | 51.52 | 1117.6 | 47.02 | 52.55 | 32 | 32.5 | 6 | 134850 | 98.04 | 50.06 | 1 | 0.09 | 0.15 | 59.56 | 57.8 | 0.44 | 0.39 | 165 | 0.08 | - | 175.8 | 0.11 | 86.65 | 24 | 29.4
20 | 25/08/2025 07:35:30 | 779.47 | 0 | 0 | 102.7 | 1164 | 90 | 104.75 | 26 | 25.6 | 7 | 134844 | 98.04 | 50.08 | -0.99 | 0.08 | 0.3 | 106.61 | 59.2 | 0.36 | 0.32 | 380 | 0.06 | - | 314.68 | 0.09 | 88.21 | 23.7 | 27.7
19 | 25/08/2025 07:30:30 | 780.53 | 0 | 0 | 56.82 | 1149.3 | 50.43 | 57.96 | 19 | 19.4 | 4 | 134837 | 98.04 | 50.05 | 0.99 | 0.06 | 0.17 | 62.5 | 59.3 | 0.26 | 0.23 | 231 | 0.03 | - | 184.48 | 0.07 | 83.7 | 23.3 | 26
18 | 25/08/2025 07:25:30 | 775.6 | 0 | 0 | 60.49 | 1137 | 53.32 | 60.63 | 15 | 14.8 | 3 | 134833 | 99.78 | 50.03 | 0.99 | 0.04 | 0.18 | 56.11 | 58.4 | 0.21 | 0.18 | 144 | 0.02 | - | 165.61 | 0.05 | 85.14 | 22.9 | 24.5
17 | 25/08/2025 07:20:30 | 782.37 | 64.7 | 21.57 | 33.58 | 1110.7 | 30.13 | 33.47 | 12 | 11.6 | 2 | 134830 | 100.33 | 50.03 | 1 | 0.04 | 0.1 | 39.52 | 60.1 | 0.17 | 0.15 | 83 | 0.01 | - | 116.66 | 0.04 | 86.39 | 22.7 | 23.7
16 | 25/08/2025 07:15:30 | 777.43 | 0 | 0 | 18.28 | 1103.3 | 16.9 | 18.64 | 10 | 9.6 | 2 | 134828 | 98.04 | 50 | -0.99 | 0.03 | 0.05 | 22.91 | 57 | 0.14 | 0.12 | 32 | 0.01 | - | 67.61 | 0.04 | 77.67 | 22.6 | 23.3
15 | 25/08/2025 07:10:30 | 775.07 | 0 | 0 | 16.57 | 1096.3 | 15.54 | 17.04 | 8 | 8.3 | 1 | 134826 | 97.24 | 50.03 | 0.99 | 0.02 | 0.05 | 20.89 | 55.7 | 0.11 | 0.1 | 24 | 0 | - | 61.67 | 0.03 | 71.55 | 22.5 | 23.1
14 | 25/08/2025 07:05:30 | 778 | 0 | 0 | 15.2 | 1098.5 | 14.27 | 15.67 | 7 | 6.8 | 1 | 134825 | 96.98 | 50.03 | 0.99 | 0.02 | 0.04 | 19.95 | 54 | 0.1 | 0.09 | 22 | 0 | - | 58.9 | 0.03 | 73.79 | 22.5 | 22.9
13 | 25/08/2025 07:00:30 | 772.93 | 0 | 0 | 11.7 | 1105.1 | 10.8 | 11.93 | 6 | 5.8 | 1 | 134824 | 98.04 | 50.01 | -0.99 | 0.02 | 0.03 | 15.84 | 52.7 | 0.08 | 0.07 | 8 | 0 | - | 46.74 | 0.02 | 73.79 | 22.5 | 22.7
12 | 25/08/2025 06:55:30 | 771.4 | 0 | 0 | 10.25 | 1091.6 | 9.58 | 10.46 | 5 | 4.9 | 1 | 134823 | 98.04 | 50.03 | 0.99 | 0.01 | 0.03 | 14.49 | 51.5 | 0.07 | 0.06 | 0 | 0 | - | 42.76 | 0.02 | 73.79 | 22.4 | 22.6
11 | 25/08/2025 06:50:30 | 772.87 | 0 | 0 | 12.13 | 1101.4 | 11.23 | 12.37 | 4 | 4 | 1 | 134822 | 98.04 | 50.01 | 0.99 | 0.01 | 0.04 | 14.04 | 50.2 | 0.06 | 0.05 | 0 | 0 | - | 41.43 | 0.02 | 73.79 | 22.4 | 22.4
10 | 25/08/2025 06:45:30 | 775.23 | 0 | 0 | 9.05 | 1075.3 | 9.12 | 9.8 | 3 | 3 | 1 | 134821 | 92.3 | 50.03 | 0.99 | 0.01 | 0.03 | 12.58 | 48.2 | 0.04 | 0.04 | 0 | 0 | - | 37.12 | 0.01 | 68.11 | 22.3 | 22.1
9 | 25/08/2025 06:40:30 | 771.13 | 0 | 0 | 9.39 | 1081.5 | 8.86 | 9.58 | 2 | 2.2 | 1 | 134820 | 98.05 | 50.03 | 0.99 | 0.01 | 0.03 | 13.97 | 46.3 | 0.03 | 0.02 | 0 | 0 | - | 41.23 | 0.01 | 65.59 | 22.3 | 21.8
8 | 25/08/2025 06:35:30 | 773.83 | 0 | 0 | 5.38 | 1044 | 5.26 | 5.49 | 1 | 1.5 | 0 | 134819 | 98.05 | 50.01 | 0.97 | 0 | 0.02 | 8.34 | 44.5 | 0.01 | 0.01 | 0 | 0 | - | 24.63 | 0.01 | 49.19 | 22.2 | 21.5
7 | 25/08/2025 06:30:30 | 775.5 | 0 | 0 | 3.93 | 1038.2 | 4.08 | 4.24 | 1 | 1.2 | 0 | 134819 | 92.71 | 50.03 | 0.97 | 0 | 0.01 | 6.26 | 42.5 | 0.01 | 0.01 | 0 | 0 | - | 18.48 | 0.01 | 59.03 | 22.2 | 21
6 | 25/08/2025 06:25:30 | 776.03 | 0 | 0 | 5.89 | 1058.9 | 5.67 | 6.01 | 1 | 0.8 | 1 | 134819 | 98.05 | 49.99 | 0.99 | 0 | 0.02 | 8.53 | 40 | 0.01 | 0.01 | 0 | 0 | - | 25.18 | 0 | 98.39 | 22.2 | 20.5
5 | 25/08/2025 06:20:30 | 771.23 | 0 | 0 | 3.67 | 1051.2 | 3.56 | 3.74 | 0 | 0.3 | 0 | 134818 | 98.05 | 49.95 | 0.97 | 0 | 0.01 | 6.4 | 37.2 | 0 | 0 | 0 | 0 | - | 18.88 | 0 | - | 22.2 | 20.4
4 | 25/08/2025 06:15:30 | 772.07 | 0 | 0 | 1.96 | 1015.7 | 2.17 | 2.2 | 0 | 0.1 | 0 | 134818 | 88.93 | 49.98 | 0.82 | 0 | 0.01 | 2.3 | 34.3 | 0 | 0 | 0 | 0 | - | 6.77 | 0 | - | 22.2 | 20.4
3 | 25/08/2025 06:10:30 | 775.07 | 0 | 0 | 1.02 | 817.4 | 1.44 | 1.18 | 0 | 0 | 0 | 134818 | 86.81 | 49.88 | 0.55 | 0 | 0 | 0.9 | 31.2 | 0 | 0 | 0 | 0 | - | 2.66 | 0 | - | 22.3 | 20.4
2 | 25/08/2025 06:05:30 | 771.83 | 0 | 0 | 0 | 998.3 | 1.09 | 1.09 | 0 | 0 | 0 | 134818 | 0 | 49.96 | 0.17 | 0 | 0 | 0 | 25 | 0 | 0 | 0 | 0 | - | 0 | 0 | - | 22.4 | 20.4
1 | 25/08/2025 06:00:30 | 770.87 | 0 | 0 | 0 | 771.5 | 0 | 0 | 0 | 0 | 0 | 134818 | 0 | 50.02 | 0 | 0 | 0 | 0 | 24 | 0 | 0 | 0 | 0 | - | 0 | 0 | - | 22.3 | 20.4
0 | 0 | - | - | - | - | - | - | - | - | - | - | - | - | - | - | - | - | - | - | - | - | - | 403.68 | - | - | 450.47 | - | - | -