## Inverter
No | Date & Time | AC Parameters |  |  |  | DC Parameters |  |  | Day Gen (KWh) | Direct Inv Day Gen (KWh) | Interval Gen (KWh) | Total Gen (KWh) | Efficiency (%) | Frequency (Hz) | Power Factor | Normalize Energy/Specific Yield(KWh/KWp) | AC (Normalized) Power(KW/KWp) | Exp power (DC)(KW) | Int. Temp (°C) | CUF ON AC Capacity(%) | CUF ON DC Capacity(%) | GHI_SENSOR (W/m2) | GHI_SENSOR-INS (KW/m2/Day) | GHI_SENSOR-PR (%) | TILT_SENSOR (W/m2) | TILT_SENSOR-INS (KW/m2/Day) | TILT_SENSOR-PR (%) | AMB_TEMP (°C) | MODULE_SENSOR (°C)
|  | Voltage (V) | Total Current (A) | Average Current (A) | Power (KW) | Voltage (V) | Current (A) | Power (KW)
155 | 25/08/2025 18:55:30 | 770.9 | 0 | 0 | 0 | 744.9 | 0 | 0 | 556 | 555.6 | 0 | 364552 | 0 | 49.95 | 0 | 1.64 | 0 | 0 | 58.7 | 7.72 | 6.84 | 0 | 5.12 | 32.05 | 0 | 5.73 | 28.64 | 27.3 | 25.2
154 | 25/08/2025 18:50:30 | 769.1 | 0 | 0 | 0 | 821 | 0.02 | 0.43 | 556 | 555.6 | 0 | 364552 | 0 | 49.97 | 0 | 1.64 | 0 | 0 | 59.1 | 7.72 | 6.84 | 0 | 5.12 | 32.05 | 0 | 5.73 | 28.64 | 27.5 | 25.4
153 | 25/08/2025 18:45:30 | 772.57 | 0 | 0 | 0.42 | 1043.1 | 0.33 | 0.6 | 556 | 555.6 | 0 | 364552 | 70.23 | 50.05 | -0.51 | 1.64 | 0 | 0.69 | 59.3 | 7.72 | 6.84 | 0 | 5.12 | 32.05 | 2.04 | 5.73 | 28.64 | 27.6 | 25.8
152 | 25/08/2025 18:40:30 | 770.7 | 0 | 0 | 0.85 | 1091.9 | 0.79 | 0.87 | 556 | 555.6 | 0 | 364552 | 98.04 | 49.94 | -0.56 | 1.64 | 0 | 1.27 | 59.6 | 7.72 | 6.84 | 0 | 5.12 | 32.05 | 3.74 | 5.73 | 28.64 | 27.7 | 26
151 | 25/08/2025 18:35:30 | 769.2 | 0 | 0 | 1.19 | 1113.9 | 1.08 | 1.2 | 556 | 555.5 | 1 | 364552 | 99.25 | 49.98 | 0.84 | 1.64 | 0 | 2.13 | 59.9 | 7.72 | 6.84 | 0 | 5.12 | 32.05 | 6.28 | 5.73 | 28.64 | 27.9 | 26.3
150 | 25/08/2025 18:30:30 | 770.1 | 0 | 0 | 2.56 | 1020.1 | 2.37 | 2.42 | 555 | 555.3 | 0 | 364551 | 105.92 | 49.95 | -0.98 | 1.64 | 0.01 | 3.33 | 59.8 | 7.71 | 6.83 | 0 | 5.12 | 31.99 | 9.84 | 5.73 | 28.59 | 28 | 26.5
149 | 25/08/2025 18:25:30 | 774.43 | 0 | 0 | 4.27 | 1026.6 | 4.24 | 4.36 | 555 | 555 | 0 | 364551 | 98.05 | 49.92 | -0.99 | 1.64 | 0.01 | 6.67 | 59.6 | 7.71 | 6.83 | 0 | 5.12 | 31.99 | 19.69 | 5.73 | 28.59 | 28 | 26.7
148 | 25/08/2025 18:20:30 | 776.77 | 0 | 0 | 4.95 | 1058.6 | 4.86 | 5.15 | 555 | 554.6 | 1 | 364551 | 96.17 | 49.97 | 0.95 | 1.64 | 0.01 | 7.03 | 59.2 | 7.71 | 6.83 | 0 | 5.12 | 31.99 | 20.74 | 5.73 | 28.6 | 28.1 | 26.9
147 | 25/08/2025 18:15:30 | 778.6 | 0 | 0 | 5.21 | 1017.9 | 5.22 | 5.31 | 554 | 554.2 | 0 | 364550 | 98.04 | 50 | 0.99 | 1.64 | 0.02 | 7.52 | 58.6 | 7.69 | 6.81 | 0 | 5.12 | 31.94 | 22.21 | 5.73 | 28.56 | 28.2 | 27.2
146 | 25/08/2025 18:10:30 | 764.4 | 0 | 0 | 6.83 | 1046.7 | 6.38 | 6.68 | 554 | 553.7 | 1 | 364550 | 102.21 | 49.95 | -0.99 | 1.64 | 0.02 | 9.34 | 58.1 | 7.69 | 6.81 | 0 | 5.12 | 31.94 | 27.58 | 5.72 | 28.57 | 28.4 | 27.6
145 | 25/08/2025 18:05:30 | 767.5 | 0 | 0 | 8.63 | 1048.8 | 8.17 | 8.57 | 553 | 553.1 | 1 | 364549 | 100.7 | 50.04 | 0.99 | 1.63 | 0.03 | 11.7 | 57.2 | 7.68 | 6.8 | 0 | 5.12 | 31.88 | 34.53 | 5.72 | 28.54 | 28.6 | 28
144 | 25/08/2025 18:00:30 | 765 | 0 | 0 | 11.53 | 1097 | 10.4 | 11.41 | 552 | 552.2 | 1 | 364548 | 101.06 | 50.04 | 1 | 1.63 | 0.03 | 14.36 | 56.5 | 7.67 | 6.79 | 0 | 5.12 | 31.82 | 42.39 | 5.72 | 28.5 | 28.7 | 28.3
143 | 25/08/2025 17:55:30 | 764.43 | 0 | 0 | 12.47 | 1072.7 | 11.86 | 12.72 | 551 | 551.2 | 1 | 364547 | 98.04 | 49.96 | 0.99 | 1.63 | 0.04 | 15.41 | 59.6 | 7.65 | 6.78 | 7 | 5.12 | 31.77 | 45.48 | 5.71 | 28.46 | 28.7 | 28.7
142 | 25/08/2025 17:50:30 | 765.5 | 0 | 0 | 15.8 | 1076.6 | 14.97 | 16.12 | 550 | 550.1 | 1 | 364546 | 98.04 | 49.97 | 0.99 | 1.62 | 0.05 | 19.4 | 58.7 | 7.64 | 6.76 | 19 | 5.12 | 31.71 | 57.27 | 5.71 | 28.44 | 28.9 | 29.2
141 | 25/08/2025 17:45:30 | 782.33 | 0 | 0 | 22.47 | 1091.1 | 21 | 22.92 | 549 | 548.5 | 3 | 364545 | 98.04 | 49.85 | -0.99 | 1.62 | 0.07 | 26.65 | 57 | 7.63 | 6.75 | 37 | 5.12 | 31.67 | 78.65 | 5.7 | 28.41 | 29 | 29.8
140 | 25/08/2025 17:40:30 | 781.33 | 0 | 0 | 27.51 | 1086.1 | 24.99 | 27.14 | 546 | 546.4 | 2 | 364542 | 101.36 | 49.81 | -0.99 | 1.61 | 0.08 | 31.95 | 58.5 | 7.58 | 6.71 | 52 | 5.11 | 31.52 | 94.3 | 5.7 | 28.29 | 29.2 | 30.5
139 | 25/08/2025 17:35:30 | 779.83 | 0 | 0 | 34.52 | 1105.9 | 31.84 | 35.21 | 544 | 543.9 | 4 | 364540 | 98.04 | 49.86 | -0.99 | 1.61 | 0.1 | 39.28 | 59.7 | 7.56 | 6.69 | 86 | 5.11 | 31.44 | 115.94 | 5.69 | 28.23 | 29.5 | 31.4
138 | 25/08/2025 17:30:30 | 779.57 | 0 | 0 | 50.92 | 1120 | 46.37 | 51.94 | 540 | 540.1 | 4 | 364536 | 98.04 | 49.89 | 0.99 | 1.59 | 0.15 | 53.6 | 58.9 | 7.5 | 6.64 | 154 | 5.09 | 31.29 | 158.2 | 5.68 | 28.09 | 29.5 | 31.7
137 | 25/08/2025 17:25:30 | 781.5 | 0 | 0 | 46.74 | 1099.1 | 42.4 | 46.6 | 536 | 536.4 | 4 | 364532 | 100.3 | 49.84 | -0.99 | 1.58 | 0.14 | 51.59 | 57.4 | 7.44 | 6.59 | 133 | 5.08 | 31.12 | 152.26 | 5.66 | 27.94 | 29.6 | 32.2
136 | 25/08/2025 17:20:30 | 781.97 | 0 | 0 | 47.08 | 1112.7 | 43.16 | 48.02 | 532 | 532 | 4 | 364528 | 98.04 | 49.88 | 0.99 | 1.57 | 0.14 | 53.62 | 58.8 | 7.39 | 6.54 | 130 | 5.07 | 30.98 | 158.26 | 5.65 | 27.8 | 29.6 | 32.7
135 | 25/08/2025 17:15:30 | 775.2 | 0 | 0 | 52.38 | 1093.7 | 48.85 | 53.43 | 528 | 527.9 | 5 | 364524 | 98.04 | 49.9 | 0.99 | 1.56 | 0.15 | 58.32 | 57.3 | 7.33 | 6.49 | 136 | 5.06 | 30.81 | 172.14 | 5.63 | 27.66 | 29.7 | 33.5
134 | 25/08/2025 17:10:30 | 775.03 | 0 | 0 | 56.82 | 1091.1 | 51.88 | 56.61 | 523 | 523.4 | 6 | 364519 | 100.37 | 49.88 | -0.99 | 1.54 | 0.17 | 63.79 | 58.4 | 7.26 | 6.43 | 146 | 5.05 | 30.59 | 188.28 | 5.62 | 27.47 | 30.1 | 34.9
133 | 25/08/2025 17:05:30 | 774.93 | 0 | 0 | 97.41 | 1126 | 88.24 | 99.36 | 517 | 517.3 | 8 | 364513 | 98.04 | 49.98 | -0.99 | 1.53 | 0.29 | 106.56 | 58.9 | 7.18 | 6.36 | 336 | 5.03 | 30.34 | 314.53 | 5.6 | 27.25 | 30.4 | 36.2
132 | 25/08/2025 17:00:30 | 776.9 | 0 | 0 | 97.66 | 1111.7 | 89.6 | 99.61 | 509 | 509.2 | 8 | 364505 | 98.04 | 49.95 | -0.99 | 1.5 | 0.29 | 106.02 | 59.4 | 7.07 | 6.26 | 322 | 5 | 30.04 | 312.93 | 5.58 | 26.95 | 30.6 | 36.7
131 | 25/08/2025 16:55:30 | 771 | 0 | 0 | 111.08 | 1119.6 | 101.2 | 113.3 | 501 | 501.1 | 10 | 364497 | 98.04 | 49.89 | 0.99 | 1.48 | 0.33 | 123.62 | 60.1 | 6.96 | 6.16 | 390 | 4.97 | 29.73 | 364.87 | 5.55 | 26.66 | 30.3 | 36.3
130 | 25/08/2025 16:50:30 | 773.13 | 0 | 0 | 109.97 | 1117 | 98.6 | 110.14 | 491 | 490.8 | 8 | 364487 | 99.85 | 49.93 | -0.99 | 1.45 | 0.32 | 123.99 | 58.5 | 6.82 | 6.04 | 378 | 4.94 | 29.33 | 365.97 | 5.52 | 26.27 | 30 | 35
129 | 25/08/2025 16:45:30 | 771.27 | 0 | 0 | 85.27 | 1113 | 76.56 | 85.22 | 483 | 482.9 | 6 | 364479 | 100.06 | 49.87 | -0.99 | 1.43 | 0.25 | 91.09 | 59.7 | 6.71 | 5.94 | 237 | 4.91 | 29.01 | 268.86 | 5.49 | 25.97 | 29.7 | 34.1
128 | 25/08/2025 16:40:30 | 773.17 | 0 | 0 | 72.54 | 1103 | 65.78 | 72.55 | 477 | 476.5 | 7 | 364473 | 99.98 | 49.78 | -0.99 | 1.41 | 0.21 | 80.52 | 58.3 | 6.63 | 5.87 | 199 | 4.9 | 28.76 | 237.66 | 5.47 | 25.75 | 29.9 | 34.6
127 | 25/08/2025 16:35:30 | 774.23 | 0 | 0 | 77.92 | 1104.8 | 71.94 | 79.48 | 470 | 470.4 | 7 | 364466 | 98.04 | 49.77 | 0.99 | 1.39 | 0.23 | 86.28 | 57.4 | 6.53 | 5.78 | 220 | 4.88 | 28.43 | 254.68 | 5.45 | 25.47 | 30.1 | 35.5
126 | 25/08/2025 16:30:30 | 774.87 | 0 | 0 | 86.38 | 1110.5 | 79.34 | 88.11 | 463 | 463.4 | 8 | 364459 | 98.04 | 49.87 | -0.99 | 1.37 | 0.25 | 95.1 | 58.9 | 6.43 | 5.69 | 249 | 4.86 | 28.12 | 280.7 | 5.43 | 25.19 | 30.2 | 36
125 | 25/08/2025 16:25:30 | 776.4 | 0 | 0 | 117.91 | 1111.3 | 108.22 | 120.27 | 455 | 455.4 | 9 | 364451 | 98.04 | 49.87 | -0.99 | 1.34 | 0.35 | 126.65 | 59.2 | 6.32 | 5.6 | 352 | 4.84 | 27.78 | 373.82 | 5.4 | 24.87 | 30.3 | 36.4
124 | 25/08/2025 16:20:30 | 776.2 | 0 | 0 | 133.47 | 1114.9 | 120.04 | 133.84 | 446 | 445.5 | 9 | 364442 | 99.73 | 49.95 | -0.99 | 1.32 | 0.39 | 147.25 | 58.5 | 6.19 | 5.49 | 412 | 4.81 | 27.4 | 434.63 | 5.37 | 24.53 | 30.3 | 36.2
123 | 25/08/2025 16:15:30 | 789.37 | 0 | 0 | 96.55 | 1116.6 | 88.2 | 98.48 | 437 | 436.6 | 8 | 364433 | 98.04 | 49.97 | 0.99 | 1.29 | 0.28 | 106.9 | 58.6 | 6.07 | 5.37 | 283 | 4.78 | 27 | 315.53 | 5.34 | 24.17 | 30.2 | 36
122 | 25/08/2025 16:10:30 | 786.33 | 0 | 0 | 99.03 | 1111 | 90.92 | 101.01 | 429 | 428.8 | 8 | 364425 | 98.04 | 49.93 | -0.99 | 1.27 | 0.29 | 107.48 | 59.4 | 5.96 | 5.28 | 282 | 4.76 | 26.62 | 317.25 | 5.31 | 23.84 | 30.1 | 36.6
121 | 25/08/2025 16:05:30 | 785.47 | 0 | 0 | 89.29 | 1102 | 81.3 | 89.59 | 421 | 420.5 | 8 | 364417 | 99.66 | 49.96 | 0.99 | 1.24 | 0.26 | 99.17 | 60 | 5.85 | 5.18 | 257 | 4.73 | 26.26 | 292.71 | 5.29 | 23.51 | 30.2 | 36.5
120 | 25/08/2025 16:00:30 | 785.1 | 0 | 0 | 103.13 | 1123.6 | 91.96 | 103.33 | 413 | 412.9 | 9 | 364409 | 99.81 | 49.95 | 0.99 | 1.22 | 0.3 | 113.34 | 58.9 | 5.74 | 5.08 | 293 | 4.71 | 25.88 | 334.55 | 5.26 | 23.18 | 30.2 | 36.6
119 | 25/08/2025 15:55:30 | 785.03 | 0 | 0 | 110.05 | 1106.2 | 101.47 | 112.25 | 404 | 403.8 | 9 | 364400 | 98.04 | 49.99 | 0.99 | 1.19 | 0.32 | 118.57 | 59.5 | 5.61 | 4.97 | 300 | 4.68 | 25.45 | 349.96 | 5.23 | 22.8 | 30.1 | 36.1
118 | 25/08/2025 15:50:30 | 787.8 | 0 | 0 | 104.16 | 1112.1 | 94.2 | 104.76 | 395 | 395.1 | 8 | 364391 | 99.43 | 49.97 | -0.99 | 1.17 | 0.31 | 114.55 | 59.2 | 5.49 | 4.86 | 281 | 4.66 | 25.01 | 338.09 | 5.2 | 22.41 | 30.1 | 36.3
117 | 25/08/2025 15:45:30 | 781.43 | 0 | 0 | 87.84 | 1100.2 | 81.44 | 89.6 | 387 | 387 | 8 | 364383 | 98.04 | 49.93 | 0.99 | 1.14 | 0.26 | 99.12 | 57.9 | 5.38 | 4.76 | 236 | 4.64 | 24.62 | 292.56 | 5.18 | 22.07 | 30.1 | 37
116 | 25/08/2025 15:40:30 | 787.33 | 0 | 0 | 103.39 | 1101 | 95.78 | 105.46 | 379 | 379.3 | 8 | 364375 | 98.04 | 49.88 | -0.99 | 1.12 | 0.31 | 114.49 | 58 | 5.26 | 4.66 | 270 | 4.62 | 24.22 | 337.93 | 5.15 | 21.72 | 30.4 | 39.3
115 | 25/08/2025 15:35:30 | 781.4 | 0 | 0 | 117.4 | 1081.8 | 109.1 | 118.03 | 371 | 370.6 | 13 | 364367 | 99.47 | 49.95 | 0.99 | 1.1 | 0.35 | 136.76 | 58.5 | 5.15 | 4.56 | 339 | 4.6 | 23.83 | 403.65 | 5.12 | 21.38 | 31 | 42.4
114 | 25/08/2025 15:30:30 | 784.47 | 0 | 0 | 143.38 | 1085.4 | 134.74 | 146.25 | 358 | 358.1 | 8 | 364354 | 98.04 | 49.94 | -0.99 | 1.06 | 0.42 | 238.28 | 58.9 | 4.97 | 4.4 | 622 | 4.56 | 23.17 | 703.31 | 5.08 | 20.79 | 31.2 | 43.8
113 | 25/08/2025 15:25:30 | 784.83 | 0 | 0 | 34.69 | 1278.1 | 27.68 | 35.38 | 350 | 349.7 | 0 | 364346 | 98.04 | 49.94 | 0.99 | 1.03 | 0.1 | 245.18 | 39.8 | 4.86 | 4.3 | 655 | 4.52 | 22.87 | 723.67 | 5.04 | 20.51 | 31.2 | 43.8
112 | 25/08/2025 15:20:30 | 781.97 | 0 | 0 | 0 | 1279.3 | 0 | 0 | 350 | 349.5 | 0 | 364346 | 0 | 49.91 | 0 | 1.03 | 0 | 188.43 | 36.6 | 4.86 | 4.3 | 503 | 4.47 | 23.12 | 556.16 | 4.98 | 20.75 | 31.5 | 44.5
111 | 25/08/2025 15:15:30 | 786.67 | 0 | 0 | 0 | 1281.6 | 0 | 0 | 350 | 349.5 | 0 | 364346 | 0 | 50.05 | 0 | 1.03 | 0 | 260.52 | 36.5 | 4.86 | 4.3 | 699 | 4.42 | 23.36 | 768.96 | 4.93 | 20.96 | 31.4 | 47.3
110 | 25/08/2025 15:10:30 | 790 | 0 | 0 | 0 | 1281.5 | 0 | 0 | 350 | 349.5 | 0 | 364346 | 0 | 50.21 | 0 | 1.03 | 0 | 288.75 | 36.4 | 4.86 | 4.3 | 776 | 4.36 | 23.69 | 852.26 | 4.86 | 21.25 | 31.4 | 47.6
109 | 25/08/2025 15:05:30 | 788.1 | 0 | 0 | 0 | 1281.9 | 0 | 0 | 350 | 349.5 | 0 | 364346 | 0 | 50.25 | 0 | 1.03 | 0 | 297.64 | 36.3 | 4.86 | 4.3 | 804 | 4.3 | 24 | 878.5 | 4.8 | 21.53 | 31.4 | 47.8
108 | 25/08/2025 15:00:30 | 780.47 | 0 | 0 | 0 | 1291.1 | 0 | 0 | 350 | 349.5 | 0 | 364346 | 0 | 50.29 | 0 | 1.03 | 0 | 303.7 | 36.1 | 4.86 | 4.3 | 817 | 4.24 | 24.38 | 896.4 | 4.73 | 21.85 | 31.4 | 45.9
107 | 25/08/2025 14:55:30 | 782.27 | 0 | 0 | 0 | 1303.9 | 0 | 0 | 350 | 349.5 | 0 | 364346 | 0 | 50.2 | 0 | 1.03 | 0 | 289.27 | 36.1 | 4.86 | 4.3 | 763 | 4.17 | 24.77 | 853.8 | 4.65 | 22.2 | 30.8 | 42.6
106 | 25/08/2025 14:50:30 | 776.4 | 0 | 0 | 0 | 1308.1 | 0 | 0 | 350 | 349.5 | 0 | 364346 | 0 | 50.11 | 0 | 1.03 | 0 | 233.08 | 36.1 | 4.86 | 4.3 | 601 | 4.11 | 25.11 | 687.95 | 4.59 | 22.51 | 30.2 | 40.1
105 | 25/08/2025 14:45:30 | 778.03 | 0 | 0 | 0 | 1303.8 | 0 | 0 | 350 | 349.5 | 0 | 364346 | 0 | 50.02 | 0 | 1.03 | 0 | 194.73 | 36.2 | 4.86 | 4.3 | 496 | 4.07 | 25.37 | 574.78 | 4.54 | 22.75 | 30.1 | 39.1
104 | 25/08/2025 14:40:30 | 776.57 | 0 | 0 | 0 | 1302.6 | 0 | 0 | 350 | 349.5 | 0 | 364346 | 0 | 49.96 | 0 | 1.03 | 0 | 181.8 | 36.3 | 4.86 | 4.3 | 459 | 4.04 | 25.6 | 536.59 | 4.5 | 22.97 | 30 | 38.5
103 | 25/08/2025 14:35:30 | 790.13 | 0 | 0 | 0 | 1289.6 | 0 | 0 | 350 | 349.5 | 0 | 364346 | 0 | 49.98 | 0 | 1.03 | 0 | 143.53 | 36.4 | 4.86 | 4.3 | 351 | 4.01 | 25.79 | 423.65 | 4.46 | 23.15 | 30.2 | 39
102 | 25/08/2025 14:30:30 | 784.43 | 0 | 0 | 0 | 1277.9 | 0 | 0 | 350 | 349.5 | 0 | 364346 | 0 | 50.04 | 0 | 1.03 | 0 | 127.72 | 36.4 | 4.86 | 4.3 | 308 | 3.98 | 25.98 | 376.99 | 4.43 | 23.34 | 30 | 40
101 | 25/08/2025 14:25:30 | 785.27 | 0 | 0 | 0 | 1272.5 | 0 | 0 | 350 | 349.5 | 0 | 364346 | 0 | 49.98 | 0 | 1.03 | 0 | 133.5 | 36.5 | 4.86 | 4.3 | 328 | 3.95 | 26.17 | 394.04 | 4.39 | 23.52 | 30.3 | 41.6
100 | 25/08/2025 14:20:30 | 788.27 | 0 | 0 | 0 | 1292.9 | 0 | 0 | 350 | 349.5 | 0 | 364346 | 0 | 50.03 | 0 | 1.03 | 0 | 217.8 | 36.5 | 4.86 | 4.3 | 542 | 3.91 | 26.4 | 642.87 | 4.35 | 23.74 | 30.3 | 43
99 | 25/08/2025 14:15:30 | 789.43 | 0 | 0 | 0 | 1290.8 | 0 | 0 | 350 | 349.5 | 0 | 364346 | 0 | 50.01 | 0 | 1.03 | 0 | 229.6 | 36.6 | 4.86 | 4.3 | 581 | 3.87 | 26.71 | 677.69 | 4.3 | 24.03 | 30.2 | 44.5
98 | 25/08/2025 14:10:30 | 793.43 | 0 | 0 | 0 | 1277.2 | 0 | 0 | 350 | 349.5 | 0 | 364346 | 0 | 49.94 | 0 | 1.03 | 0 | 207.03 | 36.6 | 4.86 | 4.3 | 533 | 3.82 | 27.02 | 611.08 | 4.25 | 24.32 | 30.4 | 47
97 | 25/08/2025 14:05:30 | 788.9 | 0 | 0 | 0 | 1295.2 | 0 | 0 | 350 | 349.5 | 0 | 364346 | 0 | 50.05 | 0 | 1.03 | 0 | 346.48 | 36.5 | 4.86 | 4.3 | 904 | 3.77 | 27.42 | 1022.65 | 4.18 | 24.7 | 30.9 | 47
96 | 25/08/2025 14:00:30 | 783.1 | 0 | 0 | 0 | 1285.4 | 0 | 0 | 350 | 349.5 | 0 | 364346 | 0 | 50.09 | 0 | 1.03 | 0 | 248.93 | 36.5 | 4.86 | 4.3 | 656 | 3.71 | 27.88 | 734.73 | 4.11 | 25.11 | 30.2 | 45.5
95 | 25/08/2025 13:55:30 | 779.27 | 0 | 0 | 0 | 1300.5 | 0 | 0 | 350 | 349.5 | 0 | 364346 | 0 | 50 | 0 | 1.03 | 0 | 254.57 | 36.6 | 4.86 | 4.3 | 660 | 3.64 | 28.35 | 751.4 | 4.05 | 25.54 | 30.2 | 43
94 | 25/08/2025 13:50:30 | 776.17 | 0 | 0 | 0 | 1261.9 | 0 | 0 | 350 | 349.5 | 0 | 364346 | 0 | 49.98 | 0 | 1.03 | 0 | 156.19 | 36.6 | 4.86 | 4.3 | 404 | 3.61 | 28.66 | 461 | 4 | 25.83 | 30.3 | 47
93 | 25/08/2025 13:45:30 | 788.07 | 0 | 0 | 0 | 1290.8 | 0 | 0 | 350 | 349.5 | 0 | 364346 | 0 | 49.99 | 0 | 1.03 | 0 | 373.66 | 36.6 | 4.86 | 4.3 | 1015 | 3.56 | 29.05 | 1102.9 | 3.95 | 26.18 | 30.6 | 50
92 | 25/08/2025 13:40:30 | 774.63 | 0 | 0 | 0 | 1283.9 | 0 | 0 | 350 | 349.5 | 0 | 364346 | 0 | 49.97 | 0 | 1.03 | 0 | 322.43 | 36.6 | 4.86 | 4.3 | 874 | 3.48 | 29.69 | 951.67 | 3.86 | 26.74 | 31 | 50.5
91 | 25/08/2025 13:35:30 | 784.13 | 0 | 0 | 0 | 1279.5 | 0 | 0 | 350 | 349.5 | 0 | 364346 | 0 | 49.99 | 0 | 1.03 | 0 | 340.91 | 36.5 | 4.86 | 4.3 | 930 | 3.41 | 30.3 | 1006.24 | 3.79 | 27.29 | 30.8 | 51.3
90 | 25/08/2025 13:30:30 | 778.07 | 0 | 0 | 0 | 1285.9 | 0 | 0 | 350 | 349.5 | 0 | 364346 | 0 | 50.06 | 0 | 1.03 | 0 | 364.22 | 36.5 | 4.86 | 4.3 | 992 | 3.33 | 31.03 | 1075.04 | 3.7 | 27.93 | 30.4 | 49.8
89 | 25/08/2025 13:25:30 | 782.47 | 0 | 0 | 0 | 1291.6 | 0 | 0 | 350 | 349.5 | 0 | 364346 | 0 | 50.05 | 0 | 1.03 | 0 | 366.9 | 36.4 | 4.86 | 4.3 | 995 | 3.25 | 31.8 | 1082.93 | 3.61 | 28.59 | 30 | 48.5
88 | 25/08/2025 13:20:30 | 779.3 | 0 | 0 | 0 | 1297.8 | 0 | 0 | 350 | 349.5 | 0 | 364346 | 0 | 50.07 | 0 | 1.03 | 0 | 346.25 | 36.4 | 4.86 | 4.3 | 937 | 3.18 | 32.53 | 1022 | 3.53 | 29.25 | 29.7 | 47.1
87 | 25/08/2025 13:15:30 | 768.03 | 0 | 0 | 0 | 1262.2 | 0 | 0 | 350 | 349.5 | 0 | 364346 | 0 | 50.05 | 0 | 1.03 | 0 | 154.21 | 36.5 | 4.86 | 4.3 | 394 | 3.11 | 33.26 | 455.16 | 3.46 | 29.9 | 29.8 | 46.3
86 | 25/08/2025 13:10:30 | 775.6 | 0 | 0 | 0 | 1289.6 | 0 | 0 | 350 | 349.5 | 0 | 364346 | 0 | 50.04 | 0 | 1.03 | 0 | 356.23 | 36.5 | 4.86 | 4.3 | 984 | 3.05 | 33.85 | 1051.44 | 3.4 | 30.43 | 30 | 47.1
85 | 25/08/2025 13:05:30 | 776.03 | 0 | 0 | 0 | 1261.8 | 0 | 0 | 350 | 349.5 | 0 | 364346 | 0 | 50.05 | 0 | 1.03 | 0 | 137.62 | 36.5 | 4.86 | 4.3 | 356 | 2.98 | 34.63 | 406.19 | 3.32 | 31.13 | 30.1 | 44.6
84 | 25/08/2025 13:00:30 | 788.13 | 0 | 0 | 0 | 1285.9 | 0 | 0 | 350 | 349.5 | 0 | 364346 | 0 | 50.09 | 0 | 1.03 | 0 | 118 | 36.5 | 4.86 | 4.3 | 311 | 2.95 | 35.05 | 348.3 | 3.28 | 31.52 | 30.5 | 48.3
83 | 25/08/2025 12:55:30 | 780.97 | 0 | 0 | 0 | 1286.6 | 0 | 0 | 350 | 349.5 | 0 | 364346 | 0 | 50.04 | 0 | 1.03 | 0 | 314.03 | 36.5 | 4.86 | 4.3 | 852 | 2.88 | 35.87 | 926.89 | 3.21 | 32.23 | 30.4 | 47.7
82 | 25/08/2025 12:50:30 | 789.3 | 0 | 0 | 0 | 1294.8 | 0 | 0 | 350 | 349.5 | 0 | 364346 | 0 | 50 | 0 | 1.03 | 0 | 405.02 | 36.5 | 4.86 | 4.3 | 1114 | 2.82 | 36.66 | 1195.47 | 3.14 | 32.93 | 30.1 | 48.3
81 | 25/08/2025 12:45:30 | 789.43 | 0 | 0 | 0 | 1315.1 | 0 | 0 | 350 | 349.5 | 0 | 364346 | 0 | 50.02 | 0 | 1.03 | 0 | 403.06 | 36.5 | 4.86 | 4.3 | 1091 | 2.73 | 37.84 | 1189.66 | 3.04 | 33.97 | 29.6 | 43.5
80 | 25/08/2025 12:40:30 | 772.7 | 0 | 0 | 0 | 1264.2 | 0 | 0 | 350 | 349.5 | 0 | 364346 | 0 | 50.02 | 0 | 1.03 | 0 | 153.78 | 36.5 | 4.86 | 4.3 | 387 | 2.67 | 38.62 | 453.88 | 2.98 | 34.68 | 29.7 | 45.2
79 | 25/08/2025 12:35:30 | 784.27 | 0 | 0 | 0 | 1285.9 | 0 | 0 | 350 | 349.5 | 0 | 364346 | 0 | 50.04 | 0 | 1.03 | 0 | 210.84 | 36.5 | 4.86 | 4.3 | 591 | 2.64 | 39.06 | 622.31 | 2.95 | 35.08 | 30.1 | 51.3
78 | 25/08/2025 12:30:30 | 764.4 | 0 | 0 | 0 | 1298.7 | 0 | 0 | 350 | 349.5 | 0 | 364346 | 0 | 50.01 | 0 | 1.03 | 0 | 413.07 | 36.5 | 4.86 | 4.3 | 1155 | 2.57 | 40.26 | 1219.21 | 2.86 | 36.08 | 29.9 | 49.4
77 | 25/08/2025 12:25:30 | 754.63 | 0 | 0 | 0 | 1259 | 0 | 0 | 350 | 349.5 | 0 | 364346 | 0 | 50.06 | 0 | 1.03 | 0 | 303.27 | 36.5 | 4.86 | 4.3 | 834 | 2.48 | 41.59 | 895.14 | 2.78 | 37.23 | 29.5 | 46.1
76 | 25/08/2025 12:20:30 | 770.4 | 0 | 0 | 0 | 1316.5 | 0 | 0 | 350 | 349.5 | 0 | 364346 | 0 | 49.95 | 0 | 1.03 | 0 | 422.37 | 36.6 | 4.86 | 4.3 | 1137 | 2.42 | 42.65 | 1246.67 | 2.71 | 38.15 | 29.4 | 44.2
75 | 25/08/2025 12:15:30 | 777.2 | 0 | 0 | 0 | 1257.4 | 0 | 0 | 350 | 349.5 | 0 | 364346 | 0 | 50.04 | 0 | 1.03 | 0 | 235.58 | 36.6 | 4.86 | 4.3 | 599 | 2.39 | 43.3 | 695.34 | 2.67 | 38.73 | 29.8 | 48.3
74 | 25/08/2025 12:10:30 | 784.2 | 0 | 0 | 0 | 1272.2 | 0 | 0 | 350 | 349.5 | 0 | 364346 | 0 | 50.1 | 0 | 1.03 | 0 | 362.08 | 36.7 | 4.86 | 4.3 | 956 | 2.31 | 44.78 | 1068.7 | 2.58 | 39.98 | 29.2 | 43.8
73 | 25/08/2025 12:05:30 | 782.93 | 0 | 0 | 0 | 1254.9 | 0 | 0 | 350 | 349.5 | 0 | 364346 | 0 | 50.05 | 0 | 1.03 | 0 | 149.89 | 36.8 | 4.86 | 4.3 | 397 | 2.27 | 45.59 | 442.42 | 2.54 | 40.72 | 29.7 | 48.1
72 | 25/08/2025 12:00:30 | 780.63 | 0 | 0 | 0 | 1304.3 | 0 | 0 | 350 | 349.5 | 0 | 364346 | 0 | 50.11 | 0 | 1.03 | 0 | 401.08 | 36.8 | 4.86 | 4.3 | 1095 | 2.2 | 46.94 | 1183.82 | 2.47 | 41.88 | 29.7 | 47.3
71 | 25/08/2025 11:55:30 | 774.7 | 0 | 0 | 0 | 1336.7 | 0 | 0 | 350 | 349.5 | 0 | 364346 | 0 | 50.12 | 0 | 1.03 | 0 | 398.8 | 36.9 | 4.86 | 4.3 | 1048 | 2.12 | 48.8 | 1177.09 | 2.38 | 43.48 | 28.9 | 39.7
70 | 25/08/2025 11:50:30 | 773.83 | 0 | 0 | 0 | 1279.4 | 0 | 0 | 350 | 349.5 | 0 | 364346 | 0 | 50.07 | 0 | 1.03 | 0 | 135.23 | 37.1 | 4.86 | 4.3 | 328 | 2.09 | 49.52 | 399.13 | 2.34 | 44.17 | 29 | 41.5
69 | 25/08/2025 11:45:30 | 764.9 | 0 | 0 | 0 | 1262 | 0 | 0 | 350 | 349.5 | 0 | 364346 | 0 | 50.06 | 0 | 1.03 | 0 | 141.94 | 37.3 | 4.86 | 4.3 | 359 | 2.06 | 50.2 | 418.95 | 2.31 | 44.8 | 29.4 | 45.7
68 | 25/08/2025 11:40:30 | 779.13 | 0 | 0 | 0 | 1299.7 | 0 | 0 | 350 | 349.5 | 0 | 364346 | 0 | 50 | 0 | 1.03 | 0 | 398.5 | 37.4 | 4.86 | 4.3 | 1084 | 2.01 | 51.47 | 1176.2 | 2.25 | 45.91 | 29.3 | 48.3
67 | 25/08/2025 11:35:30 | 776.5 | 0 | 0 | 0 | 1308.8 | 0 | 0 | 350 | 349.5 | 0 | 364346 | 0 | 50.06 | 0 | 1.03 | 0 | 407.45 | 37.6 | 4.86 | 4.3 | 1083 | 1.92 | 53.86 | 1202.64 | 2.15 | 47.98 | 28.7 | 44.3
66 | 25/08/2025 11:30:30 | 785.33 | 0 | 0 | 0 | 1333.9 | 0 | 0 | 350 | 349.5 | 0 | 364346 | 0 | 50.09 | 0 | 1.03 | 0 | 217.93 | 37.8 | 4.86 | 4.3 | 567 | 1.85 | 55.72 | 643.25 | 2.08 | 49.64 | 28.3 | 40.5
65 | 25/08/2025 11:25:30 | 777.77 | 0 | 0 | 0 | 1347.9 | 0 | 0 | 350 | 349.5 | 0 | 364346 | 0 | 50.06 | 0 | 1.03 | 0 | 413.23 | 38 | 4.86 | 4.3 | 1093 | 1.81 | 57.17 | 1219.68 | 2.03 | 50.94 | 28.1 | 38.5
64 | 25/08/2025 11:20:30 | 775.63 | 0 | 0 | 0 | 1278.9 | 0 | 0 | 350 | 349.5 | 0 | 364346 | 0 | 50.1 | 0 | 1.03 | 0 | 104.81 | 38.4 | 4.86 | 4.3 | 241 | 1.77 | 58.5 | 309.37 | 1.98 | 52.2 | 28.1 | 37.8
63 | 25/08/2025 11:15:30 | 765.37 | 0 | 0 | 0 | 1286.5 | 0 | 0 | 350 | 349.5 | 0 | 364346 | 0 | 50.17 | 0 | 1.03 | 0 | 129.95 | 38.7 | 4.86 | 4.3 | 321 | 1.74 | 59.27 | 383.56 | 1.95 | 52.98 | 28.3 | 39.9
62 | 25/08/2025 11:10:30 | 770.33 | 0 | 0 | 0 | 1331.9 | 0 | 0 | 350 | 349.5 | 0 | 364346 | 0 | 50.19 | 0 | 1.03 | 0 | 286.68 | 39 | 4.86 | 4.3 | 732 | 1.72 | 60.2 | 846.15 | 1.92 | 53.86 | 28.5 | 43.1
61 | 25/08/2025 11:05:30 | 770.2 | 0 | 0 | 0 | 1283.7 | 0 | 0 | 350 | 349.5 | 0 | 364346 | 0 | 50.05 | 0 | 1.03 | 0 | 163.79 | 39.3 | 4.86 | 4.3 | 449 | 1.68 | 61.49 | 483.45 | 1.88 | 55.01 | 28.9 | 45.9
60 | 25/08/2025 11:00:30 | 770.1 | 0 | 0 | 0 | 1264.6 | 0 | 0 | 350 | 349.5 | 0 | 364346 | 0 | 50.04 | 0 | 1.03 | 0 | 115.44 | 39.7 | 4.86 | 4.3 | 304 | 1.62 | 63.81 | 340.73 | 1.81 | 57.01 | 28.3 | 44.8
59 | 25/08/2025 10:55:30 | 767.43 | 0 | 0 | 0 | 1275.7 | 0 | 0 | 350 | 349.5 | 0 | 364346 | 0 | 50.01 | 0 | 1.03 | 0 | 146.83 | 40.1 | 4.86 | 4.3 | 394 | 1.58 | 65.22 | 433.38 | 1.77 | 58.33 | 28.6 | 47.6
58 | 25/08/2025 10:50:30 | 761.23 | 0 | 0 | 0 | 1329 | 0 | 0 | 350 | 349.5 | 0 | 364346 | 0 | 50.01 | 0 | 1.03 | 0 | 374.26 | 40.5 | 4.86 | 4.3 | 936 | 1.51 | 68.23 | 1104.67 | 1.69 | 61.06 | 28.5 | 46.1
57 | 25/08/2025 10:45:30 | 766.7 | 0 | 0 | 0 | 1254.8 | 0 | 0 | 350 | 349.5 | 0 | 364346 | 0 | 50 | 0 | 1.03 | 0 | 193.04 | 40.9 | 4.86 | 4.3 | 518 | 1.49 | 69.52 | 569.78 | 1.66 | 62.27 | 29 | 52.5
56 | 25/08/2025 10:40:30 | 771.3 | 0 | 0 | 0 | 1304.4 | 0 | 0 | 350 | 349.5 | 0 | 364346 | 0 | 49.99 | 0 | 1.03 | 0 | 348.65 | 41.4 | 4.86 | 4.3 | 930 | 1.41 | 73.27 | 1029.08 | 1.58 | 65.59 | 28.5 | 52.1
55 | 25/08/2025 10:35:30 | 756.47 | 0 | 0 | 0 | 1308.8 | 0 | 0 | 350 | 349.5 | 0 | 364346 | 0 | 49.95 | 0 | 1.03 | 0 | 351.83 | 42 | 4.86 | 4.3 | 930 | 1.34 | 77.04 | 1038.46 | 1.5 | 68.96 | 28.1 | 49.3
54 | 25/08/2025 10:30:30 | 0 | 0 | 0 | 0 | 0 | 0 | 0 | 350 | 0 | 0 | 364346 | 0 | 0 | 0 | 1.03 | 0 | 83.84 | 0 | 4.86 | 4.3 | 247 | 1.27 | 81.34 | 247.46 | 1.42 | 72.85 | 27.8 | 47
53 | 25/08/2025 10:25:30 | 0 | 0 | 0 | 0 | 0 | 0 | 0 | 350 | 0 | 0 | 364346 | 0 | 0 | 0 | 1.03 | 0 | 0 | 0 | 4.86 | 4.3 | 0 | 1.27 | 81.41 | 0 | 1.42 | 72.85 | 0 | 0
52 | 25/08/2025 10:20:30 | 768.9 | 0 | 0 | 0 | 1308.7 | 0 | 0 | 350 | 349.5 | 0 | 364346 | 0 | 50.08 | 0 | 1.03 | 0 | 329.35 | 44.1 | 4.86 | 4.3 | 848 | 1.25 | 82.45 | 972.12 | 1.4 | 73.79 | 27.9 | 48.8
51 | 25/08/2025 10:15:30 | 766.3 | 0 | 0 | 0 | 1324.8 | 0 | 0 | 350 | 349.5 | 0 | 364346 | 0 | 50.05 | 0 | 1.03 | 0 | 314.37 | 45.2 | 4.86 | 4.3 | 789 | 1.19 | 87.03 | 927.88 | 1.32 | 78.08 | 27.4 | 44.5
50 | 25/08/2025 10:10:30 | 771.93 | 0 | 0 | 0 | 1328.7 | 0 | 0 | 350 | 349.5 | 0 | 364346 | 0 | 50 | 0 | 1.03 | 0 | 283.51 | 46.7 | 4.86 | 4.3 | 693 | 1.14 | 90.54 | 836.8 | 1.27 | 81.41 | 27.3 | 43.5
49 | 25/08/2025 10:05:30 | 773.5 | 0 | 0 | 0 | 1314.6 | 0 | 0 | 350 | 349.5 | 8 | 364346 | 0 | 50.02 | 0 | 1.03 | 0 | 287.48 | 50.3 | 4.86 | 4.3 | 702 | 1.1 | 93.57 | 848.54 | 1.22 | 84.4 | 27.3 | 44.5
48 | 25/08/2025 10:00:30 | 754.07 | 0 | 0 | 78.86 | 1081.9 | 73.25 | 79.25 | 342 | 342 | 18 | 364338 | 99.5 | 50 | -0.99 | 1.01 | 0.23 | 90.08 | 56.4 | 4.75 | 4.21 | 227 | 1.07 | 94.61 | 265.87 | 1.18 | 85.47 | 27.8 | 46.1
47 | 25/08/2025 09:55:30 | 771.1 | 0 | 0 | 252.75 | 1086.9 | 237.19 | 257.81 | 324 | 323.8 | 17 | 364320 | 98.04 | 50.01 | -0.99 | 0.96 | 0.75 | 285.84 | 65.5 | 4.5 | 3.98 | 722 | 1.02 | 94.03 | 843.67 | 1.12 | 85.23 | 27.7 | 48.5
46 | 25/08/2025 09:50:30 | 778.67 | 103.1 | 34.37 | 87.75 | 1268.2 | 69.16 | 87.71 | 307 | 309.1 | 0 | 364303 | 100.05 | 49.95 | 0.99 | 0.91 | 0.26 | 300.61 | 54.1 | 4.26 | 3.78 | 776 | 0.95 | 95.08 | 887.27 | 1.05 | 86.38 | 27.7 | 50.4
45 | 25/08/2025 09:45:30 | 0 | 0 | 0 | 0 | 0 | 0 | 0 | 307 | 0 | 0 | 364303 | 0 | 0 | 0 | 0.91 | 0 | 0 | 0 | 4.26 | 3.78 | 0 | 0.91 | 99.91 | 0 | 1 | 91.07 | 0 | 0
44 | 25/08/2025 09:40:30 | 0 | 0 | 0 | 0 | 0 | 0 | 0 | 307 | 0 | 0 | 364303 | 0 | 0 | 0 | 0.91 | 0 | 0 | 0 | 4.26 | 3.78 | 0 | 0.91 | 99.91 | 0 | 1 | 91.07 | 0 | 0
43 | 25/08/2025 09:35:30 | 776.37 | 0 | 0 | 242.07 | 1102.5 | 222.07 | 244.83 | 307 | 307.1 | 17 | 364303 | 98.87 | 49.98 | 0.99 | 0.91 | 0.71 | 271.9 | 65.1 | 4.26 | 3.78 | 688 | 0.9 | - | 802.53 | 0.99 | 91.81 | 27.2 | 42.8
42 | 25/08/2025 09:30:30 | 775 | 0 | 0 | 255.32 | 1114.3 | 233.71 | 260.43 | 290 | 290 | 16 | 364286 | 98.04 | 49.94 | 1 | 0.86 | 0.75 | 285.48 | 64.1 | 4.03 | 3.57 | 726 | 0.85 | - | 842.62 | 0.93 | 92.44 | 27.2 | 42.9
41 | 25/08/2025 09:25:30 | 773.77 | 0 | 0 | 239.42 | 1107.6 | 220.48 | 244.21 | 274 | 273.8 | 15 | 364270 | 98.04 | 50.05 | -0.99 | 0.81 | 0.71 | 270.23 | 64.8 | 3.81 | 3.37 | 703 | 0.8 | - | 797.61 | 0.87 | 92.64 | 27 | 42.3
40 | 25/08/2025 09:20:30 | 786.5 | 0 | 0 | 247.03 | 1101.9 | 228.67 | 251.97 | 259 | 258.9 | 17 | 364255 | 98.04 | 50.01 | 0.99 | 0.76 | 0.73 | 275.68 | 64.3 | 3.6 | 3.19 | 719 | 0.77 | 99.67 | 813.7 | 0.84 | 91.55 | 26.9 | 42.8
39 | 25/08/2025 09:15:30 | 785.7 | 0 | 0 | 217.46 | 1098.4 | 198.92 | 218.49 | 242 | 242.1 | 17 | 364238 | 99.53 | 49.99 | 0.99 | 0.71 | 0.64 | 240.32 | 62.1 | 3.36 | 2.98 | 643 | 0.72 | 99.76 | 709.32 | 0.78 | 91.93 | 26.6 | 42.1
38 | 25/08/2025 09:10:30 | 775.3 | 0 | 0 | 75.62 | 1134.9 | 67.96 | 77.13 | 225 | 225.2 | 16 | 364221 | 98.04 | 50.03 | -0.99 | 0.66 | 0.22 | 63.56 | 56.2 | 3.13 | 2.77 | 180 | 0.66 | 99.87 | 187.6 | 0.72 | 92.11 | 26.5 | 41.8
37 | 25/08/2025 09:05:30 | 763.77 | 0 | 0 | 203.28 | 1117.5 | 186.32 | 208.21 | 209 | 209 | 16 | 364205 | 97.63 | 50.02 | -0.99 | 0.62 | 0.6 | 255.16 | 63.7 | 2.9 | 2.57 | 676 | 0.62 | 99.66 | 753.13 | 0.67 | 92.07 | 26.3 | 40.9
36 | 25/08/2025 09:00:30 | 772.43 | 0 | 0 | 155.34 | 1110.9 | 141.06 | 156.7 | 193 | 193 | 16 | 364189 | 99.13 | 50.04 | 0.99 | 0.57 | 0.46 | 230.39 | 59.6 | 2.68 | 2.37 | 616 | 0.57 | 99.76 | 680.02 | 0.62 | 92.33 | 26 | 40.1
35 | 25/08/2025 08:55:30 | 774.13 | 0 | 0 | 190.03 | 1115.9 | 171.4 | 191.26 | 177 | 177.2 | 13 | 364173 | 99.36 | 50.02 | -0.99 | 0.52 | 0.56 | 210.7 | 61 | 2.46 | 2.18 | 573 | 0.52 | - | 621.9 | 0.56 | 92.63 | 25.8 | 39.1
34 | 25/08/2025 08:50:30 | 774.8 | 0 | 0 | 193.28 | 1115.6 | 174.57 | 194.75 | 164 | 163.7 | 15 | 364160 | 99.24 | 50.07 | -0.99 | 0.48 | 0.57 | 214.16 | 61.1 | 2.28 | 2.02 | 583 | 0.48 | - | 632.12 | 0.52 | 93.45 | 25.7 | 38.8
33 | 25/08/2025 08:45:30 | 771.83 | 0 | 0 | 174.06 | 1127.4 | 157.48 | 177.54 | 149 | 149.4 | 13 | 364145 | 98.04 | 50.07 | -0.99 | 0.44 | 0.51 | 192.72 | 60.4 | 2.07 | 1.83 | 544 | 0.44 | - | 568.82 | 0.47 | 93.18 | 25.7 | 38.1
32 | 25/08/2025 08:40:30 | 774.87 | 0 | 0 | 117.4 | 1145.6 | 104.53 | 119.75 | 136 | 135.5 | 13 | 364132 | 98.04 | 50.01 | 0.99 | 0.4 | 0.35 | 187.69 | 55 | 1.89 | 1.67 | 544 | 0.39 | - | 553.98 | 0.43 | 94.23 | 25.6 | 37.2
31 | 25/08/2025 08:35:30 | 774.17 | 0 | 0 | 130.65 | 1130.5 | 124.44 | 140.68 | 123 | 122.9 | 12 | 364119 | 92.87 | 49.95 | -0.99 | 0.36 | 0.39 | 77.4 | 61.4 | 1.71 | 1.51 | 214 | 0.35 | - | 228.47 | 0.38 | 94.54 | 25.3 | 35.9
30 | 25/08/2025 08:30:30 | 778.23 | 0 | 0 | 153.03 | 1138.6 | 135.5 | 154.28 | 111 | 110.7 | 11 | 364107 | 99.19 | 50.03 | -0.99 | 0.33 | 0.45 | 187.43 | 60.3 | 1.54 | 1.37 | 555 | 0.31 | - | 553.21 | 0.35 | 94.96 | 25.2 | 35
29 | 25/08/2025 08:25:30 | 780.37 | 0 | 0 | 167.3 | 1147.1 | 147 | 168.62 | 100 | 100 | 22 | 364096 | 99.22 | 50.01 | -0.99 | 0.3 | 0.49 | 138.89 | 60.1 | 1.39 | 1.23 | 400 | 0.28 | - | 409.95 | 0.31 | 95.52 | 24.9 | 33.9
28 | 25/08/2025 08:15:30 | 777.87 | 0 | 0 | 145.09 | 1171 | 126.38 | 147.99 | 78 | 77.9 | 9 | 364074 | 98.04 | 49.98 | 0.99 | 0.23 | 0.43 | 168.38 | 57.9 | 1.08 | 0.96 | 525 | 0.22 | - | 496.99 | 0.26 | 90.28 | 24.5 | 30.8
27 | 25/08/2025 08:10:30 | 775.43 | 0 | 0 | 37.93 | 1120.1 | 34.91 | 39.1 | 69 | 68.7 | 5 | 364065 | 97 | 50.02 | -0.99 | 0.2 | 0.11 | 45.21 | 56.2 | 0.96 | 0.85 | 108 | 0.19 | - | 133.43 | 0.22 | 91.33 | 24.1 | 28.8
26 | 25/08/2025 08:05:30 | 782.67 | 0 | 0 | 57.59 | 1134.7 | 51.77 | 58.74 | 64 | 63.8 | 7 | 364060 | 98.04 | 50.06 | -0.99 | 0.19 | 0.17 | 63.99 | 56 | 0.89 | 0.79 | 161 | 0.18 | - | 188.88 | 0.21 | 90.82 | 24.2 | 29.2
25 | 25/08/2025 08:00:30 | 789.23 | 0 | 0 | 75.19 | 1138.1 | 67.39 | 76.69 | 57 | 57 | 6 | 364053 | 98.04 | 50.13 | -0.99 | 0.17 | 0.22 | 151.32 | 56.5 | 0.79 | 0.7 | 486 | 0.16 | - | 446.63 | 0.19 | 89.97 | 24.2 | 29.1
24 | 25/08/2025 07:55:30 | 786.6 | 0 | 0 | 90.31 | 1132.8 | 80.86 | 91.6 | 51 | 51.2 | 6 | 364047 | 98.59 | 50.15 | 0.99 | 0.15 | 0.27 | 124.18 | 59.8 | 0.71 | 0.63 | 385 | 0.14 | - | 366.52 | 0.17 | 89.6 | 24.2 | 29.8
23 | 25/08/2025 07:50:30 | 785.37 | 0 | 0 | 81.68 | 1166.7 | 71.41 | 83.31 | 45 | 44.5 | 7 | 364041 | 98.04 | 50.1 | -0.99 | 0.13 | 0.24 | 102.25 | 59.5 | 0.63 | 0.55 | 290 | 0.12 | - | 301.79 | 0.15 | 90.97 | 24 | 29.2
22 | 25/08/2025 07:45:30 | 783.63 | 0 | 0 | 67.93 | 1127.5 | 60.78 | 68.53 | 38 | 37.8 | 5 | 364034 | 99.12 | 50.07 | -0.99 | 0.11 | 0.2 | 66.41 | 57.9 | 0.53 | 0.47 | 177 | 0.1 | - | 196.02 | 0.12 | 90.45 | 23.8 | 28.7
21 | 25/08/2025 07:40:30 | 782.03 | 0 | 0 | 53.32 | 1139.9 | 47.29 | 53.91 | 33 | 33.2 | 7 | 364029 | 98.91 | 50.06 | -0.99 | 0.1 | 0.16 | 59.56 | 56.7 | 0.46 | 0.41 | 165 | 0.08 | - | 175.8 | 0.11 | 89.36 | 24 | 29.4
20 | 25/08/2025 07:35:30 | 783.97 | 0 | 0 | 95.44 | 1163 | 83.07 | 96.61 | 26 | 26.2 | 6 | 364022 | 98.79 | 50.08 | 0.99 | 0.08 | 0.28 | 106.61 | 57.3 | 0.36 | 0.32 | 380 | 0.06 | - | 314.68 | 0.09 | 88.21 | 23.7 | 27.7
19 | 25/08/2025 07:30:30 | 784.33 | 0 | 0 | 51.78 | 1191.2 | 44.11 | 52.54 | 20 | 20 | 5 | 364016 | 98.56 | 50.06 | 0.99 | 0.06 | 0.15 | 62.5 | 57 | 0.28 | 0.25 | 231 | 0.03 | - | 184.48 | 0.07 | 88.11 | 23.3 | 26
18 | 25/08/2025 07:25:30 | 781.83 | 0 | 0 | 68.1 | 1165.1 | 59.9 | 69.79 | 15 | 15.2 | 3 | 364011 | 97.58 | 50.03 | -0.99 | 0.04 | 0.2 | 56.11 | 59.3 | 0.21 | 0.18 | 144 | 0.02 | - | 165.61 | 0.05 | 85.14 | 22.9 | 24.5
17 | 25/08/2025 07:20:30 | 787.43 | 60.9 | 20.3 | 33.32 | 1139.4 | 29.83 | 33.99 | 12 | 11.9 | 2 | 364008 | 98.04 | 50.03 | 0.99 | 0.04 | 0.1 | 39.52 | 58.7 | 0.17 | 0.15 | 83 | 0.01 | - | 116.66 | 0.04 | 86.39 | 22.7 | 23.7
16 | 25/08/2025 07:15:30 | 781.8 | 0 | 0 | 19.14 | 1105.4 | 18.14 | 20.06 | 10 | 9.9 | 1 | 364006 | 95.43 | 50 | 1 | 0.03 | 0.06 | 22.91 | 56.6 | 0.14 | 0.12 | 32 | 0.01 | - | 67.61 | 0.04 | 77.67 | 22.6 | 23.3
15 | 25/08/2025 07:10:30 | 781.8 | 0 | 0 | 16.83 | 1088.1 | 16.3 | 17.74 | 9 | 8.5 | 2 | 364005 | 94.87 | 50.03 | -0.99 | 0.03 | 0.05 | 20.89 | 56.2 | 0.13 | 0.11 | 24 | 0 | - | 61.67 | 0.03 | 80.5 | 22.5 | 23.1
14 | 25/08/2025 07:05:30 | 783.53 | 0 | 0 | 15.72 | 1107.2 | 14.48 | 16.03 | 7 | 7 | 1 | 364003 | 98.04 | 50.03 | -0.99 | 0.02 | 0.05 | 19.95 | 54.6 | 0.1 | 0.09 | 22 | 0 | - | 58.9 | 0.03 | 73.79 | 22.5 | 22.9
13 | 25/08/2025 07:00:30 | 779.47 | 0 | 0 | 12.3 | 1104.9 | 11.2 | 12.38 | 6 | 6 | 1 | 364002 | 99.39 | 50.01 | -0.99 | 0.02 | 0.04 | 15.84 | 53.2 | 0.08 | 0.07 | 8 | 0 | - | 46.74 | 0.02 | 73.79 | 22.5 | 22.7
12 | 25/08/2025 06:55:30 | 776.17 | 0 | 0 | 10.42 | 1107.4 | 9.89 | 10.96 | 5 | 5 | 1 | 364001 | 95.12 | 50.03 | 1 | 0.01 | 0.03 | 14.49 | 51.8 | 0.07 | 0.06 | 0 | 0 | - | 42.76 | 0.02 | 73.79 | 22.4 | 22.6
11 | 25/08/2025 06:50:30 | 777.13 | 0 | 0 | 12.56 | 1099.6 | 11.22 | 12.34 | 4 | 4.1 | 1 | 364000 | 101.77 | 50.01 | -0.99 | 0.01 | 0.04 | 14.04 | 50.5 | 0.06 | 0.05 | 0 | 0 | - | 41.43 | 0.02 | 73.79 | 22.4 | 22.4
10 | 25/08/2025 06:45:30 | 781.37 | 0 | 0 | 9.39 | 1070.6 | 8.95 | 9.58 | 3 | 3.1 | 1 | 363999 | 98.05 | 50.04 | -0.99 | 0.01 | 0.03 | 12.58 | 48.5 | 0.04 | 0.04 | 0 | 0 | - | 37.12 | 0.01 | 68.11 | 22.3 | 22.1
9 | 25/08/2025 06:40:30 | 778.23 | 0 | 0 | 10.16 | 1073.1 | 9.93 | 10.66 | 2 | 2.2 | 0 | 363998 | 95.32 | 50.03 | 1 | 0.01 | 0.03 | 13.97 | 46.5 | 0.03 | 0.02 | 0 | 0 | - | 41.23 | 0.01 | 65.59 | 22.3 | 21.8
8 | 25/08/2025 06:35:30 | 777.23 | 0 | 0 | 5.29 | 1054.8 | 5.53 | 5.84 | 2 | 1.6 | 1 | 363998 | 90.64 | 50 | -0.99 | 0.01 | 0.02 | 8.34 | 44.5 | 0.03 | 0.02 | 0 | 0 | - | 24.63 | 0.01 | 98.39 | 22.2 | 21.5
7 | 25/08/2025 06:30:30 | 778.9 | 0 | 0 | 3.84 | 1062.4 | 3.69 | 3.92 | 1 | 1.2 | 0 | 363997 | 98.06 | 50.03 | -0.99 | 0 | 0.01 | 6.26 | 42.5 | 0.01 | 0.01 | 0 | 0 | - | 18.48 | 0.01 | 59.03 | 22.2 | 21
6 | 25/08/2025 06:25:30 | 780.03 | 0 | 0 | 5.46 | 1048.6 | 6.2 | 6.51 | 1 | 0.8 | 1 | 363997 | 83.92 | 49.99 | -0.99 | 0 | 0.02 | 8.53 | 40.2 | 0.01 | 0.01 | 0 | 0 | - | 25.18 | 0 | 98.39 | 22.2 | 20.5
5 | 25/08/2025 06:20:30 | 777.63 | 0 | 0 | 4.1 | 1070.5 | 4.21 | 4.51 | 0 | 0.3 | 0 | 363996 | 90.87 | 49.95 | 1 | 0 | 0.01 | 6.4 | 37.4 | 0 | 0 | 0 | 0 | - | 18.88 | 0 | - | 22.2 | 20.4
4 | 25/08/2025 06:15:30 | 778.3 | 0 | 0 | 1.62 | 934.1 | 1.77 | 1.65 | 0 | 0.1 | 0 | 363996 | 98.06 | 49.98 | 1 | 0 | 0 | 2.3 | 34.6 | 0 | 0 | 0 | 0 | - | 6.77 | 0 | - | 22.2 | 20.4
3 | 25/08/2025 06:10:30 | 780.23 | 0 | 0 | 0.76 | 818.3 | 0.95 | 0.78 | 0 | 0 | 0 | 363996 | 98.06 | 49.88 | 0.92 | 0 | 0 | 0.9 | 32 | 0 | 0 | 0 | 0 | - | 2.66 | 0 | - | 22.3 | 20.4
2 | 25/08/2025 06:05:30 | 776.23 | 0 | 0 | 0 | 651.4 | 0.03 | 0.43 | 0 | 0 | 0 | 363996 | 0 | 49.95 | -0.45 | 0 | 0 | 0 | 28.4 | 0 | 0 | 0 | 0 | - | 0 | 0 | - | 22.4 | 20.4
1 | 25/08/2025 06:00:30 | 774.4 | 0 | 0 | 0 | 760.8 | 0 | 0 | 0 | 0 | 0 | 363996 | 0 | 50.02 | 0 | 0 | 0 | 0 | 24.8 | 0 | 0 | 0 | 0 | - | 0 | 0 | - | 22.3 | 20.4
0 | 0 | - | - | - | - | - | - | - | - | - | - | - | - | - | - | - | - | - | - | - | - | - | 403.68 | - | - | 450.47 | - | - | -