## Inverter
No | Date & Time | AC Parameters |  |  |  | DC Parameters |  |  | Day Gen (KWh) | Direct Inv Day Gen (KWh) | Interval Gen (KWh) | Total Gen (KWh) | Efficiency (%) | Frequency (Hz) | Power Factor | Normalize Energy/Specific Yield(KWh/KWp) | AC (Normalized) Power(KW/KWp) | Exp power (DC)(KW) | Int. Temp (°C) | CUF ON AC Capacity(%) | CUF ON DC Capacity(%) | GHI_SENSOR (W/m2) | GHI_SENSOR-INS (KW/m2/Day) | GHI_SENSOR-PR (%) | TILT_SENSOR (W/m2) | TILT_SENSOR-INS (KW/m2/Day) | TILT_SENSOR-PR (%) | AMB_TEMP (°C) | MODULE_SENSOR (°C)
|  | Voltage (V) | Total Current (A) | Average Current (A) | Power (KW) | Voltage (V) | Current (A) | Power (KW)
155 | 25/08/2025 18:55:30 | 771.4 | 0 | 0 | 0 | 713.6 | 0.03 | 0.44 | 573 | 572.8 | 0 | 276302 | 0 | 49.96 | 0 | 1.69 | 0 | 0 | 57 | 7.96 | 7.05 | 0 | 5.12 | 33.03 | 0 | 5.73 | 29.51 | 27.3 | 25.2
154 | 25/08/2025 18:50:30 | 768.3 | 0 | 0 | 0 | 806.7 | 0.03 | 0.65 | 573 | 572.8 | 0 | 276302 | 0 | 49.97 | 0 | 1.69 | 0 | 0 | 57.1 | 7.96 | 7.05 | 0 | 5.12 | 33.03 | 0 | 5.73 | 29.51 | 27.5 | 25.4
153 | 25/08/2025 18:45:30 | 773.4 | 0 | 0 | 0.42 | 917.2 | 0.47 | 0.43 | 573 | 572.8 | 0 | 276302 | 98.13 | 50.05 | -0.49 | 1.69 | 0 | 0.69 | 57.2 | 7.96 | 7.05 | 0 | 5.12 | 33.03 | 2.04 | 5.73 | 29.51 | 27.6 | 25.8
152 | 25/08/2025 18:40:30 | 774.17 | 0 | 0 | 0.68 | 1083.6 | 1.48 | 1.6 | 573 | 572.7 | 0 | 276302 | 42.42 | 49.94 | -0.77 | 1.69 | 0 | 1.27 | 57.5 | 7.96 | 7.05 | 0 | 5.12 | 33.03 | 3.74 | 5.73 | 29.51 | 27.7 | 26
151 | 25/08/2025 18:35:30 | 773.5 | 0 | 0 | 1.62 | 1034 | 2.16 | 2.24 | 573 | 572.6 | 1 | 276302 | 72.42 | 49.98 | 0.73 | 1.69 | 0 | 2.13 | 57.7 | 7.96 | 7.05 | 0 | 5.12 | 33.03 | 6.28 | 5.73 | 29.51 | 27.9 | 26.3
150 | 25/08/2025 18:30:30 | 773.97 | 0 | 0 | 2.56 | 1050.6 | 2.48 | 2.61 | 572 | 572.4 | 0 | 276301 | 98.05 | 49.95 | -0.96 | 1.69 | 0.01 | 3.33 | 57.8 | 7.94 | 7.03 | 0 | 5.12 | 32.97 | 9.84 | 5.73 | 29.46 | 28 | 26.5
149 | 25/08/2025 18:25:30 | 775.57 | 0 | 0 | 4.61 | 1034.3 | 4.55 | 4.7 | 572 | 572.1 | 0 | 276301 | 98.04 | 49.92 | 1 | 1.69 | 0.01 | 6.67 | 57.7 | 7.94 | 7.03 | 0 | 5.12 | 32.97 | 19.69 | 5.73 | 29.47 | 28 | 26.7
148 | 25/08/2025 18:20:30 | 778.5 | 0 | 0 | 5.46 | 1040.5 | 5.35 | 5.57 | 572 | 571.7 | 1 | 276301 | 98.04 | 49.97 | 0.98 | 1.69 | 0.02 | 7.03 | 57.5 | 7.94 | 7.03 | 0 | 5.12 | 32.97 | 20.74 | 5.73 | 29.48 | 28.1 | 26.9
147 | 25/08/2025 18:15:30 | 779.87 | 0 | 0 | 5.46 | 1039.5 | 5.36 | 5.57 | 571 | 571.3 | 0 | 276300 | 98.04 | 50 | 0.97 | 1.69 | 0.02 | 7.52 | 57.2 | 7.93 | 7.02 | 0 | 5.12 | 32.92 | 22.21 | 5.73 | 29.44 | 28.2 | 27.2
146 | 25/08/2025 18:10:30 | 766.27 | 0 | 0 | 7.26 | 1051.3 | 7.04 | 7.41 | 571 | 570.7 | 1 | 276300 | 98.04 | 49.95 | 1 | 1.69 | 0.02 | 9.34 | 56.9 | 7.93 | 7.02 | 0 | 5.12 | 32.92 | 27.58 | 5.72 | 29.45 | 28.4 | 27.6
145 | 25/08/2025 18:05:30 | 769.2 | 0 | 0 | 9.05 | 1067.6 | 8.65 | 9.23 | 570 | 570.1 | 1 | 276299 | 98.04 | 50.04 | 0.99 | 1.68 | 0.03 | 11.7 | 56.4 | 7.92 | 7.01 | 0 | 5.12 | 32.86 | 34.53 | 5.72 | 29.41 | 28.6 | 28
144 | 25/08/2025 18:00:30 | 768.07 | 0 | 0 | 11.96 | 1056 | 11.55 | 12.2 | 569 | 569.2 | 1 | 276298 | 98.04 | 50.04 | 1 | 1.68 | 0.04 | 14.36 | 56.3 | 7.9 | 7 | 0 | 5.12 | 32.8 | 42.39 | 5.72 | 29.38 | 28.7 | 28.3
143 | 25/08/2025 17:55:30 | 768.4 | 0 | 0 | 12.39 | 1058.6 | 12.46 | 13.19 | 568 | 568.2 | 1 | 276297 | 93.96 | 49.96 | 0.99 | 1.68 | 0.04 | 15.41 | 59.9 | 7.89 | 6.99 | 7 | 5.12 | 32.75 | 45.48 | 5.71 | 29.34 | 28.7 | 28.7
142 | 25/08/2025 17:50:30 | 766.87 | 0 | 0 | 16.4 | 1076.1 | 15.82 | 17.03 | 567 | 567 | 2 | 276296 | 96.32 | 49.97 | -0.99 | 1.67 | 0.05 | 19.4 | 59.4 | 7.88 | 6.97 | 19 | 5.12 | 32.69 | 57.27 | 5.71 | 29.31 | 28.9 | 29.2
141 | 25/08/2025 17:45:30 | 785.03 | 0 | 0 | 23.41 | 1077.2 | 22.2 | 23.92 | 565 | 565.3 | 2 | 276294 | 97.88 | 49.85 | -0.99 | 1.67 | 0.07 | 26.65 | 58.1 | 7.85 | 6.95 | 37 | 5.12 | 32.6 | 78.65 | 5.7 | 29.24 | 29 | 29.8
140 | 25/08/2025 17:40:30 | 781.83 | 0 | 0 | 28.54 | 1098.9 | 26.49 | 29.11 | 563 | 563.1 | 2 | 276292 | 98.04 | 49.81 | -0.99 | 1.66 | 0.08 | 31.95 | 60.1 | 7.82 | 6.92 | 52 | 5.11 | 32.5 | 94.3 | 5.7 | 29.17 | 29.2 | 30.5
139 | 25/08/2025 17:35:30 | 781.47 | 0 | 0 | 36.4 | 1106.9 | 33.54 | 37.13 | 561 | 560.5 | 4 | 276290 | 98.04 | 49.86 | -0.99 | 1.66 | 0.11 | 39.28 | 57.5 | 7.79 | 6.9 | 86 | 5.11 | 32.42 | 115.94 | 5.69 | 29.11 | 29.5 | 31.4
138 | 25/08/2025 17:30:30 | 783.47 | 0 | 0 | 53.57 | 1114.6 | 48.17 | 53.69 | 557 | 556.5 | 4 | 276286 | 99.78 | 49.89 | 0.99 | 1.64 | 0.16 | 53.6 | 57.2 | 7.74 | 6.85 | 154 | 5.09 | 32.27 | 158.2 | 5.68 | 28.97 | 29.5 | 31.7
137 | 25/08/2025 17:25:30 | 782.93 | 0 | 0 | 49.04 | 1117.9 | 44.01 | 49.2 | 553 | 552.6 | 5 | 276282 | 99.68 | 49.83 | 0.99 | 1.63 | 0.14 | 51.59 | 59.6 | 7.68 | 6.8 | 133 | 5.08 | 32.11 | 152.26 | 5.66 | 28.82 | 29.6 | 32.2
136 | 25/08/2025 17:20:30 | 783.43 | 0 | 0 | 49.47 | 1094.5 | 46.1 | 50.46 | 548 | 547.9 | 4 | 276277 | 98.04 | 49.88 | 0.99 | 1.62 | 0.15 | 53.62 | 57 | 7.61 | 6.74 | 130 | 5.07 | 31.91 | 158.26 | 5.65 | 28.64 | 29.6 | 32.7
135 | 25/08/2025 17:15:30 | 775.13 | 0 | 0 | 54.94 | 1100.6 | 49.88 | 54.9 | 544 | 543.6 | 5 | 276273 | 100.07 | 49.9 | -0.99 | 1.61 | 0.16 | 58.32 | 59.6 | 7.56 | 6.69 | 136 | 5.06 | 31.74 | 172.14 | 5.63 | 28.49 | 29.7 | 33.5
134 | 25/08/2025 17:10:30 | 776.8 | 0 | 0 | 59.47 | 1098.8 | 55.2 | 60.66 | 539 | 538.9 | 6 | 276268 | 98.04 | 49.88 | -0.99 | 1.59 | 0.18 | 63.79 | 57.1 | 7.49 | 6.63 | 146 | 5.05 | 31.52 | 188.28 | 5.62 | 28.31 | 30.1 | 34.9
133 | 25/08/2025 17:05:30 | 776.57 | 0 | 0 | 101.17 | 1129.7 | 91.34 | 103.19 | 533 | 532.6 | 9 | 276262 | 98.04 | 49.98 | -0.99 | 1.57 | 0.3 | 106.56 | 57.8 | 7.4 | 6.55 | 336 | 5.03 | 31.28 | 314.53 | 5.6 | 28.09 | 30.4 | 36.2
132 | 25/08/2025 17:00:30 | 778.77 | 0 | 0 | 102.7 | 1119.6 | 91.5 | 102.44 | 524 | 524.1 | 8 | 276253 | 100.25 | 49.95 | -0.99 | 1.55 | 0.3 | 106.02 | 57.9 | 7.28 | 6.44 | 322 | 5 | 30.92 | 312.93 | 5.58 | 27.74 | 30.6 | 36.7
131 | 25/08/2025 16:55:30 | 772.93 | 0 | 0 | 116.72 | 1125 | 105.83 | 119.05 | 516 | 515.6 | 10 | 276245 | 98.04 | 49.89 | 0.99 | 1.52 | 0.34 | 123.62 | 58.3 | 7.17 | 6.35 | 390 | 4.97 | 30.62 | 364.87 | 5.55 | 27.46 | 30.3 | 36.3
130 | 25/08/2025 16:50:30 | 776.13 | 0 | 0 | 115.61 | 1123.6 | 104.95 | 117.92 | 506 | 505.6 | 9 | 276235 | 98.04 | 49.92 | 0.99 | 1.49 | 0.34 | 123.99 | 57.7 | 7.03 | 6.22 | 378 | 4.94 | 30.23 | 365.97 | 5.52 | 27.07 | 30 | 35
129 | 25/08/2025 16:45:30 | 772.93 | 0 | 0 | 86.64 | 1109.6 | 79.64 | 88.37 | 497 | 496.8 | 7 | 276226 | 98.04 | 49.87 | -0.99 | 1.47 | 0.26 | 91.09 | 57.9 | 6.9 | 6.11 | 237 | 4.91 | 29.85 | 268.86 | 5.49 | 26.73 | 29.7 | 34.1
128 | 25/08/2025 16:40:30 | 774.8 | 0 | 0 | 76.04 | 1095.4 | 70.81 | 77.56 | 490 | 490.1 | 6 | 276219 | 98.04 | 49.78 | 0.99 | 1.45 | 0.22 | 80.52 | 59.1 | 6.81 | 6.03 | 199 | 4.9 | 29.54 | 237.66 | 5.47 | 26.45 | 29.9 | 34.6
127 | 25/08/2025 16:35:30 | 775.7 | 0 | 0 | 81.34 | 1111 | 74.68 | 82.97 | 484 | 483.7 | 8 | 276213 | 98.04 | 49.77 | -0.99 | 1.43 | 0.24 | 86.28 | 57.5 | 6.72 | 5.95 | 220 | 4.88 | 29.28 | 254.68 | 5.45 | 26.23 | 30.1 | 35.5
126 | 25/08/2025 16:30:30 | 778.03 | 0 | 0 | 89.8 | 1107.5 | 81.43 | 90.18 | 476 | 476.4 | 8 | 276205 | 99.58 | 49.88 | 1 | 1.4 | 0.27 | 95.1 | 59.5 | 6.61 | 5.85 | 249 | 4.86 | 28.91 | 280.7 | 5.43 | 25.9 | 30.2 | 36
125 | 25/08/2025 16:25:30 | 777.4 | 0 | 0 | 123.98 | 1112.4 | 113.68 | 126.46 | 468 | 467.9 | 10 | 276197 | 98.04 | 49.87 | 0.99 | 1.38 | 0.37 | 126.65 | 59.7 | 6.5 | 5.76 | 352 | 4.84 | 28.57 | 373.82 | 5.4 | 25.59 | 30.3 | 36.4
124 | 25/08/2025 16:20:30 | 778.03 | 0 | 0 | 137.4 | 1114.4 | 125.76 | 140.15 | 458 | 457.5 | 10 | 276187 | 98.04 | 49.95 | -0.99 | 1.35 | 0.41 | 147.25 | 60.5 | 6.36 | 5.63 | 412 | 4.81 | 28.13 | 434.63 | 5.37 | 25.19 | 30.3 | 36.2
123 | 25/08/2025 16:15:30 | 791.33 | 0 | 0 | 100.74 | 1107.6 | 90.93 | 100.72 | 448 | 448.3 | 8 | 276177 | 100.02 | 49.97 | 0.99 | 1.32 | 0.3 | 106.9 | 60.2 | 6.22 | 5.51 | 283 | 4.78 | 27.68 | 315.53 | 5.34 | 24.78 | 30.2 | 36
122 | 25/08/2025 16:10:30 | 787.6 | 0 | 0 | 102.53 | 1120.3 | 91.6 | 102.62 | 440 | 440.1 | 8 | 276169 | 99.91 | 49.93 | -0.99 | 1.3 | 0.3 | 107.48 | 59.8 | 6.11 | 5.41 | 282 | 4.76 | 27.31 | 317.25 | 5.31 | 24.45 | 30.1 | 36.6
121 | 25/08/2025 16:05:30 | 787.2 | 0 | 0 | 93.39 | 1112.9 | 85.59 | 95.26 | 432 | 431.5 | 8 | 276161 | 98.04 | 49.95 | 0.99 | 1.28 | 0.28 | 99.17 | 59.9 | 6 | 5.31 | 257 | 4.73 | 26.95 | 292.71 | 5.29 | 24.12 | 30.2 | 36.5
120 | 25/08/2025 16:00:30 | 786.87 | 0 | 0 | 106.72 | 1115.5 | 97.58 | 108.85 | 424 | 423.5 | 10 | 276153 | 98.04 | 49.95 | 0.99 | 1.25 | 0.31 | 113.34 | 57.7 | 5.89 | 5.21 | 293 | 4.71 | 26.57 | 334.55 | 5.26 | 23.79 | 30.2 | 36.6
119 | 25/08/2025 15:55:30 | 787.1 | 0 | 0 | 113.04 | 1112.1 | 103.68 | 115.3 | 414 | 414 | 9 | 276143 | 98.04 | 50 | -0.99 | 1.22 | 0.33 | 118.57 | 58.8 | 5.75 | 5.09 | 300 | 4.68 | 26.08 | 349.96 | 5.23 | 23.36 | 30.1 | 36.1
118 | 25/08/2025 15:50:30 | 789.63 | 0 | 0 | 109.71 | 1112.7 | 100.57 | 111.9 | 405 | 404.9 | 8 | 276134 | 98.04 | 49.97 | -0.99 | 1.2 | 0.32 | 114.55 | 58.1 | 5.63 | 4.98 | 281 | 4.66 | 25.65 | 338.09 | 5.2 | 22.98 | 30.1 | 36.3
117 | 25/08/2025 15:45:30 | 783.63 | 0 | 0 | 92.19 | 1100.7 | 85.43 | 94.03 | 397 | 396.5 | 9 | 276126 | 98.04 | 49.93 | 0.99 | 1.17 | 0.27 | 99.12 | 57.5 | 5.51 | 4.88 | 236 | 4.64 | 25.26 | 292.56 | 5.18 | 22.64 | 30.1 | 37
116 | 25/08/2025 15:40:30 | 788.93 | 0 | 0 | 108.17 | 1103.1 | 98.34 | 108.48 | 388 | 388.4 | 9 | 276117 | 99.71 | 49.88 | -0.99 | 1.15 | 0.32 | 114.49 | 58.3 | 5.39 | 4.77 | 270 | 4.62 | 24.79 | 337.93 | 5.15 | 22.23 | 30.4 | 39.3
115 | 25/08/2025 15:35:30 | 783.23 | 0 | 0 | 121.76 | 1083.1 | 113.35 | 122.77 | 379 | 379.3 | 13 | 276108 | 99.17 | 49.95 | 0.99 | 1.12 | 0.36 | 136.76 | 58.7 | 5.26 | 4.66 | 339 | 4.6 | 24.35 | 403.65 | 5.12 | 21.84 | 31 | 42.4
114 | 25/08/2025 15:30:30 | 786.57 | 0 | 0 | 151.58 | 1079.5 | 143.22 | 154.61 | 366 | 366.2 | 11 | 276095 | 98.04 | 49.94 | -0.99 | 1.08 | 0.45 | 238.28 | 58.4 | 5.08 | 4.5 | 622 | 4.56 | 23.69 | 703.31 | 5.08 | 21.26 | 31.2 | 43.8
113 | 25/08/2025 15:25:30 | 786.67 | 0 | 0 | 99.8 | 1249 | 80.07 | 100 | 355 | 354.7 | 3 | 276084 | 99.8 | 49.94 | 0.99 | 1.05 | 0.29 | 245.18 | 48.9 | 4.93 | 4.37 | 655 | 4.52 | 23.19 | 723.67 | 5.04 | 20.81 | 31.2 | 43.8
112 | 25/08/2025 15:20:30 | 782.87 | 0 | 0 | 0 | 1277.8 | 0 | 0 | 352 | 352.4 | 0 | 276081 | 0 | 49.91 | 0 | 1.04 | 0 | 188.43 | 35.7 | 4.89 | 4.33 | 503 | 4.47 | 23.25 | 556.16 | 4.98 | 20.87 | 31.5 | 44.5
111 | 25/08/2025 15:15:30 | 787.8 | 0 | 0 | 0 | 1280.1 | 0 | 0 | 352 | 352.4 | 0 | 276081 | 0 | 50.05 | 0 | 1.04 | 0 | 260.52 | 35.7 | 4.89 | 4.33 | 699 | 4.42 | 23.5 | 768.96 | 4.93 | 21.08 | 31.4 | 47.3
110 | 25/08/2025 15:10:30 | 791.03 | 0 | 0 | 0 | 1284.5 | 0 | 0 | 352 | 352.4 | 0 | 276081 | 0 | 50.2 | 0 | 1.04 | 0 | 288.75 | 35.5 | 4.89 | 4.33 | 776 | 4.36 | 23.82 | 852.26 | 4.86 | 21.37 | 31.4 | 47.6
109 | 25/08/2025 15:05:30 | 788.73 | 0 | 0 | 0 | 1281.7 | 0 | 0 | 352 | 352.4 | 0 | 276081 | 0 | 50.25 | 0 | 1.04 | 0 | 297.64 | 35.4 | 4.89 | 4.33 | 804 | 4.3 | 24.14 | 878.5 | 4.8 | 21.65 | 31.4 | 47.8
108 | 25/08/2025 15:00:30 | 782.07 | 0 | 0 | 0 | 1289.3 | 0 | 0 | 352 | 352.4 | 0 | 276081 | 0 | 50.29 | 0 | 1.04 | 0 | 303.7 | 35.3 | 4.89 | 4.33 | 817 | 4.24 | 24.52 | 896.4 | 4.73 | 21.98 | 31.4 | 45.9
107 | 25/08/2025 14:55:30 | 782.93 | 0 | 0 | 0 | 1302.3 | 0 | 0 | 352 | 352.4 | 0 | 276081 | 0 | 50.2 | 0 | 1.04 | 0 | 289.27 | 35.2 | 4.89 | 4.33 | 763 | 4.17 | 24.91 | 853.8 | 4.65 | 22.33 | 30.8 | 42.6
106 | 25/08/2025 14:50:30 | 777.4 | 0 | 0 | 0 | 1305.9 | 0 | 0 | 352 | 352.4 | 0 | 276081 | 0 | 50.12 | 0 | 1.04 | 0 | 233.08 | 35.2 | 4.89 | 4.33 | 601 | 4.11 | 25.25 | 687.95 | 4.59 | 22.64 | 30.2 | 40.1
105 | 25/08/2025 14:45:30 | 778.8 | 0 | 0 | 0 | 1302.2 | 0 | 0 | 352 | 352.4 | 0 | 276081 | 0 | 50.03 | 0 | 1.04 | 0 | 194.73 | 35.3 | 4.89 | 4.33 | 496 | 4.07 | 25.51 | 574.78 | 4.54 | 22.88 | 30.1 | 39.1
104 | 25/08/2025 14:40:30 | 777.03 | 0 | 0 | 0 | 1300.2 | 0 | 0 | 352 | 352.4 | 0 | 276081 | 0 | 49.96 | 0 | 1.04 | 0 | 181.8 | 35.4 | 4.89 | 4.33 | 459 | 4.04 | 25.74 | 536.59 | 4.5 | 23.1 | 30 | 38.5
103 | 25/08/2025 14:35:30 | 790.97 | 0 | 0 | 0 | 1287 | 0 | 0 | 352 | 352.4 | 0 | 276081 | 0 | 49.99 | 0 | 1.04 | 0 | 143.53 | 35.4 | 4.89 | 4.33 | 351 | 4.01 | 25.94 | 423.65 | 4.46 | 23.28 | 30.2 | 39
102 | 25/08/2025 14:30:30 | 784.93 | 0 | 0 | 0 | 1277.2 | 0 | 0 | 352 | 352.4 | 0 | 276081 | 0 | 50.04 | 0 | 1.04 | 0 | 127.72 | 35.5 | 4.89 | 4.33 | 308 | 3.98 | 26.13 | 376.99 | 4.43 | 23.47 | 30 | 40
101 | 25/08/2025 14:25:30 | 785.83 | 0 | 0 | 0 | 1271.5 | 0 | 0 | 352 | 352.4 | 0 | 276081 | 0 | 49.98 | 0 | 1.04 | 0 | 133.5 | 35.5 | 4.89 | 4.33 | 328 | 3.95 | 26.32 | 394.04 | 4.39 | 23.66 | 30.3 | 41.6
100 | 25/08/2025 14:20:30 | 788.83 | 0 | 0 | 0 | 1290.8 | 0 | 0 | 352 | 352.4 | 0 | 276081 | 0 | 50.03 | 0 | 1.04 | 0 | 217.8 | 35.6 | 4.89 | 4.33 | 542 | 3.91 | 26.55 | 642.87 | 4.35 | 23.87 | 30.3 | 43
99 | 25/08/2025 14:15:30 | 789.63 | 0 | 0 | 0 | 1290.1 | 0 | 0 | 352 | 352.4 | 0 | 276081 | 0 | 50.02 | 0 | 1.04 | 0 | 229.6 | 35.6 | 4.89 | 4.33 | 581 | 3.87 | 26.86 | 677.69 | 4.3 | 24.17 | 30.2 | 44.5
98 | 25/08/2025 14:10:30 | 794.3 | 0 | 0 | 0 | 1276.5 | 0 | 0 | 352 | 352.4 | 0 | 276081 | 0 | 49.94 | 0 | 1.04 | 0 | 207.03 | 35.7 | 4.89 | 4.33 | 533 | 3.82 | 27.17 | 611.08 | 4.25 | 24.46 | 30.4 | 47
97 | 25/08/2025 14:05:30 | 789.57 | 0 | 0 | 0 | 1294.6 | 0 | 0 | 352 | 352.4 | 0 | 276081 | 0 | 50.05 | 0 | 1.04 | 0 | 346.48 | 35.6 | 4.89 | 4.33 | 904 | 3.77 | 27.58 | 1022.65 | 4.18 | 24.84 | 30.9 | 47
96 | 25/08/2025 14:00:30 | 783.67 | 0 | 0 | 0 | 1285 | 0 | 0 | 352 | 352.4 | 0 | 276081 | 0 | 50.1 | 0 | 1.04 | 0 | 248.93 | 35.6 | 4.89 | 4.33 | 656 | 3.71 | 28.03 | 734.73 | 4.11 | 25.25 | 30.2 | 45.5
95 | 25/08/2025 13:55:30 | 780.27 | 0 | 0 | 0 | 1295.9 | 0 | 0 | 352 | 352.4 | 0 | 276081 | 0 | 50 | 0 | 1.04 | 0 | 254.57 | 35.7 | 4.89 | 4.33 | 660 | 3.64 | 28.51 | 751.4 | 4.05 | 25.69 | 30.2 | 43
94 | 25/08/2025 13:50:30 | 777.87 | 0 | 0 | 0 | 1261.5 | 0 | 0 | 352 | 352.4 | 0 | 276081 | 0 | 49.98 | 0 | 1.04 | 0 | 156.19 | 35.7 | 4.89 | 4.33 | 404 | 3.61 | 28.82 | 461 | 4 | 25.97 | 30.3 | 47
93 | 25/08/2025 13:45:30 | 789.37 | 0 | 0 | 0 | 1288.6 | 0 | 0 | 352 | 352.4 | 0 | 276081 | 0 | 49.99 | 0 | 1.04 | 0 | 373.66 | 35.7 | 4.89 | 4.33 | 1015 | 3.56 | 29.22 | 1102.9 | 3.95 | 26.33 | 30.6 | 50
92 | 25/08/2025 13:40:30 | 775.77 | 0 | 0 | 0 | 1280.8 | 0 | 0 | 352 | 352.4 | 0 | 276081 | 0 | 49.97 | 0 | 1.04 | 0 | 322.43 | 35.7 | 4.89 | 4.33 | 874 | 3.48 | 29.86 | 951.67 | 3.86 | 26.9 | 31 | 50.5
91 | 25/08/2025 13:35:30 | 783.97 | 0 | 0 | 0 | 1277.2 | 0 | 0 | 352 | 352.4 | 0 | 276081 | 0 | 49.99 | 0 | 1.04 | 0 | 340.91 | 35.6 | 4.89 | 4.33 | 930 | 3.41 | 30.48 | 1006.24 | 3.79 | 27.45 | 30.8 | 51.3
90 | 25/08/2025 13:30:30 | 778.6 | 0 | 0 | 0 | 1285.6 | 0 | 0 | 352 | 352.4 | 0 | 276081 | 0 | 50.06 | 0 | 1.04 | 0 | 364.22 | 35.5 | 4.89 | 4.33 | 992 | 3.33 | 31.21 | 1075.04 | 3.7 | 28.09 | 30.4 | 49.8
89 | 25/08/2025 13:25:30 | 783.47 | 0 | 0 | 0 | 1292.2 | 0 | 0 | 352 | 352.4 | 0 | 276081 | 0 | 50.04 | 0 | 1.04 | 0 | 366.9 | 35.5 | 4.89 | 4.33 | 995 | 3.25 | 31.98 | 1082.93 | 3.61 | 28.76 | 30 | 48.5
88 | 25/08/2025 13:20:30 | 780.13 | 0 | 0 | 0 | 1297.5 | 0 | 0 | 352 | 352.4 | 0 | 276081 | 0 | 50.07 | 0 | 1.04 | 0 | 346.25 | 35.5 | 4.89 | 4.33 | 937 | 3.18 | 32.71 | 1022 | 3.53 | 29.42 | 29.7 | 47.1
87 | 25/08/2025 13:15:30 | 769.13 | 0 | 0 | 0 | 1261.6 | 0 | 0 | 352 | 352.4 | 0 | 276081 | 0 | 50.06 | 0 | 1.04 | 0 | 154.21 | 35.5 | 4.89 | 4.33 | 394 | 3.11 | 33.45 | 455.16 | 3.46 | 30.07 | 29.8 | 46.3
86 | 25/08/2025 13:10:30 | 776.53 | 0 | 0 | 0 | 1292.3 | 0 | 0 | 352 | 352.4 | 0 | 276081 | 0 | 50.04 | 0 | 1.04 | 0 | 356.23 | 35.5 | 4.89 | 4.33 | 984 | 3.05 | 34.04 | 1051.44 | 3.4 | 30.6 | 30 | 47.1
85 | 25/08/2025 13:05:30 | 777.43 | 0 | 0 | 0 | 1263.1 | 0 | 0 | 352 | 352.4 | 0 | 276081 | 0 | 50.05 | 0 | 1.04 | 0 | 137.62 | 35.5 | 4.89 | 4.33 | 356 | 2.98 | 34.83 | 406.19 | 3.32 | 31.3 | 30.1 | 44.6
84 | 25/08/2025 13:00:30 | 787.97 | 0 | 0 | 0 | 1259.1 | 0 | 0 | 352 | 352.4 | 0 | 276081 | 0 | 50.09 | 0 | 1.04 | 0 | 118 | 35.5 | 4.89 | 4.33 | 311 | 2.95 | 35.25 | 348.3 | 3.28 | 31.7 | 30.5 | 48.3
83 | 25/08/2025 12:55:30 | 781.83 | 0 | 0 | 0 | 1286.3 | 0 | 0 | 352 | 352.4 | 0 | 276081 | 0 | 50.04 | 0 | 1.04 | 0 | 314.03 | 35.5 | 4.89 | 4.33 | 852 | 2.88 | 36.08 | 926.89 | 3.21 | 32.42 | 30.4 | 47.7
82 | 25/08/2025 12:50:30 | 790.2 | 0 | 0 | 0 | 1292.9 | 0 | 0 | 352 | 352.4 | 0 | 276081 | 0 | 50 | 0 | 1.04 | 0 | 405.02 | 35.5 | 4.89 | 4.33 | 1114 | 2.82 | 36.87 | 1195.47 | 3.14 | 33.12 | 30.1 | 48.3
81 | 25/08/2025 12:45:30 | 789.93 | 0 | 0 | 0 | 1316.4 | 0 | 0 | 352 | 352.4 | 0 | 276081 | 0 | 50.02 | 0 | 1.04 | 0 | 403.06 | 35.5 | 4.89 | 4.33 | 1091 | 2.73 | 38.06 | 1189.66 | 3.04 | 34.17 | 29.6 | 43.5
80 | 25/08/2025 12:40:30 | 773.7 | 0 | 0 | 0 | 1266.3 | 0 | 0 | 352 | 352.4 | 0 | 276081 | 0 | 50.02 | 0 | 1.04 | 0 | 153.78 | 35.6 | 4.89 | 4.33 | 387 | 2.67 | 38.84 | 453.88 | 2.98 | 34.88 | 29.7 | 45.2
79 | 25/08/2025 12:35:30 | 785.1 | 0 | 0 | 0 | 1286 | 0 | 0 | 352 | 352.4 | 0 | 276081 | 0 | 50.04 | 0 | 1.04 | 0 | 210.84 | 35.5 | 4.89 | 4.33 | 591 | 2.64 | 39.28 | 622.31 | 2.95 | 35.28 | 30.1 | 51.3
78 | 25/08/2025 12:30:30 | 765.83 | 0 | 0 | 0 | 1296.3 | 0 | 0 | 352 | 352.4 | 0 | 276081 | 0 | 50.01 | 0 | 1.04 | 0 | 413.07 | 35.5 | 4.89 | 4.33 | 1155 | 2.57 | 40.49 | 1219.21 | 2.86 | 36.29 | 29.9 | 49.4
77 | 25/08/2025 12:25:30 | 754.77 | 0 | 0 | 0 | 1262.9 | 0 | 0 | 352 | 352.4 | 0 | 276081 | 0 | 50.06 | 0 | 1.04 | 0 | 303.27 | 35.5 | 4.89 | 4.33 | 834 | 2.48 | 41.83 | 895.14 | 2.78 | 37.44 | 29.5 | 46.1
76 | 25/08/2025 12:20:30 | 771.47 | 0 | 0 | 0 | 1325.1 | 0 | 0 | 352 | 352.4 | 0 | 276081 | 0 | 49.95 | 0 | 1.04 | 0 | 422.37 | 35.7 | 4.89 | 4.33 | 1137 | 2.42 | 42.9 | 1246.67 | 2.71 | 38.37 | 29.4 | 44.2
75 | 25/08/2025 12:15:30 | 777.97 | 0 | 0 | 0 | 1263.2 | 0 | 0 | 352 | 352.4 | 0 | 276081 | 0 | 50.05 | 0 | 1.04 | 0 | 235.58 | 35.8 | 4.89 | 4.33 | 599 | 2.39 | 43.54 | 695.34 | 2.67 | 38.96 | 29.8 | 48.3
74 | 25/08/2025 12:10:30 | 785.57 | 0 | 0 | 0 | 1310.9 | 0 | 0 | 352 | 352.4 | 0 | 276081 | 0 | 50.09 | 0 | 1.04 | 0 | 362.08 | 35.8 | 4.89 | 4.33 | 956 | 2.31 | 45.04 | 1068.7 | 2.58 | 40.21 | 29.2 | 43.8
73 | 25/08/2025 12:05:30 | 784.1 | 0 | 0 | 0 | 1256.7 | 0 | 0 | 352 | 352.4 | 0 | 276081 | 0 | 50.05 | 0 | 1.04 | 0 | 149.89 | 36 | 4.89 | 4.33 | 397 | 2.27 | 45.85 | 442.42 | 2.54 | 40.95 | 29.7 | 48.1
72 | 25/08/2025 12:00:30 | 781.27 | 0 | 0 | 0 | 1302.3 | 0 | 0 | 352 | 352.4 | 0 | 276081 | 0 | 50.11 | 0 | 1.04 | 0 | 401.08 | 36 | 4.89 | 4.33 | 1095 | 2.2 | 47.2 | 1183.82 | 2.47 | 42.11 | 29.7 | 47.3
71 | 25/08/2025 11:55:30 | 776.03 | 0 | 0 | 0 | 1335.2 | 0 | 0 | 352 | 352.4 | 0 | 276081 | 0 | 50.12 | 0 | 1.04 | 0 | 398.8 | 36 | 4.89 | 4.33 | 1048 | 2.12 | 49.08 | 1177.09 | 2.38 | 43.73 | 28.9 | 39.7
70 | 25/08/2025 11:50:30 | 774.6 | 0 | 0 | 0 | 1276.9 | 0 | 0 | 352 | 352.4 | 0 | 276081 | 0 | 50.07 | 0 | 1.04 | 0 | 135.23 | 36.1 | 4.89 | 4.33 | 328 | 2.09 | 49.81 | 399.13 | 2.34 | 44.42 | 29 | 41.5
69 | 25/08/2025 11:45:30 | 764.8 | 0 | 0 | 0 | 1259.9 | 0 | 0 | 352 | 352.4 | 0 | 276081 | 0 | 50.06 | 0 | 1.04 | 0 | 141.94 | 36.3 | 4.89 | 4.33 | 359 | 2.06 | 50.48 | 418.95 | 2.31 | 45.05 | 29.4 | 45.7
68 | 25/08/2025 11:40:30 | 780.63 | 0 | 0 | 0 | 1295.3 | 0 | 0 | 352 | 352.4 | 0 | 276081 | 0 | 50 | 0 | 1.04 | 0 | 398.5 | 36.3 | 4.89 | 4.33 | 1084 | 2.01 | 51.77 | 1176.2 | 2.25 | 46.18 | 29.3 | 48.3
67 | 25/08/2025 11:35:30 | 777.53 | 0 | 0 | 0 | 1309 | 0 | 0 | 352 | 352.4 | 0 | 276081 | 0 | 50.06 | 0 | 1.04 | 0 | 407.45 | 36.5 | 4.89 | 4.33 | 1083 | 1.92 | 54.17 | 1202.64 | 2.15 | 48.26 | 28.7 | 44.3
66 | 25/08/2025 11:30:30 | 785.9 | 0 | 0 | 0 | 1332.2 | 0 | 0 | 352 | 352.4 | 0 | 276081 | 0 | 50.09 | 0 | 1.04 | 0 | 217.93 | 36.6 | 4.89 | 4.33 | 567 | 1.85 | 56.04 | 643.25 | 2.08 | 49.93 | 28.3 | 40.5
65 | 25/08/2025 11:25:30 | 779.03 | 0 | 0 | 0 | 1344.9 | 0 | 0 | 352 | 352.4 | 0 | 276081 | 0 | 50.06 | 0 | 1.04 | 0 | 413.23 | 36.8 | 4.89 | 4.33 | 1093 | 1.81 | 57.5 | 1219.68 | 2.03 | 51.23 | 28.1 | 38.5
64 | 25/08/2025 11:20:30 | 776.17 | 0 | 0 | 0 | 1278.5 | 0 | 0 | 352 | 352.4 | 0 | 276081 | 0 | 50.1 | 0 | 1.04 | 0 | 104.81 | 37.1 | 4.89 | 4.33 | 241 | 1.77 | 58.83 | 309.37 | 1.98 | 52.5 | 28.1 | 37.8
63 | 25/08/2025 11:15:30 | 766.1 | 0 | 0 | 0 | 1320.4 | 0 | 0 | 352 | 352.4 | 0 | 276081 | 0 | 50.17 | 0 | 1.04 | 0 | 129.95 | 37.5 | 4.89 | 4.33 | 321 | 1.74 | 59.61 | 383.56 | 1.95 | 53.28 | 28.3 | 39.9
62 | 25/08/2025 11:10:30 | 770.97 | 0 | 0 | 0 | 1331.3 | 0 | 0 | 352 | 352.4 | 0 | 276081 | 0 | 50.2 | 0 | 1.04 | 0 | 286.68 | 37.8 | 4.89 | 4.33 | 732 | 1.72 | 60.55 | 846.15 | 1.92 | 54.17 | 28.5 | 43.1
61 | 25/08/2025 11:05:30 | 770.53 | 0 | 0 | 0 | 1269.2 | 0 | 0 | 352 | 352.4 | 0 | 276081 | 0 | 50.05 | 0 | 1.04 | 0 | 163.79 | 38.1 | 4.89 | 4.33 | 449 | 1.68 | 61.84 | 483.45 | 1.88 | 55.32 | 28.9 | 45.9
60 | 25/08/2025 11:00:30 | 770.9 | 0 | 0 | 0 | 1260.2 | 0 | 0 | 352 | 352.4 | 0 | 276081 | 0 | 50.05 | 0 | 1.04 | 0 | 115.44 | 38.5 | 4.89 | 4.33 | 304 | 1.62 | 64.17 | 340.73 | 1.81 | 57.34 | 28.3 | 44.8
59 | 25/08/2025 10:55:30 | 768.3 | 0 | 0 | 0 | 1263.9 | 0 | 0 | 352 | 352.4 | 0 | 276081 | 0 | 50.01 | 0 | 1.04 | 0 | 146.83 | 38.9 | 4.89 | 4.33 | 394 | 1.58 | 65.59 | 433.38 | 1.77 | 58.67 | 28.6 | 47.6
58 | 25/08/2025 10:50:30 | 762.37 | 0 | 0 | 0 | 1328 | 0 | 0 | 352 | 352.4 | 0 | 276081 | 0 | 50.02 | 0 | 1.04 | 0 | 374.26 | 39.4 | 4.89 | 4.33 | 936 | 1.51 | 68.62 | 1104.67 | 1.69 | 61.4 | 28.5 | 46.1
57 | 25/08/2025 10:45:30 | 768.2 | 0 | 0 | 0 | 1254.8 | 0 | 0 | 352 | 352.4 | 0 | 276081 | 0 | 50 | 0 | 1.04 | 0 | 193.04 | 39.8 | 4.89 | 4.33 | 518 | 1.49 | 69.92 | 569.78 | 1.66 | 62.63 | 29 | 52.5
56 | 25/08/2025 10:40:30 | 772.1 | 0 | 0 | 0 | 1297.7 | 0 | 0 | 352 | 352.4 | 0 | 276081 | 0 | 49.99 | 0 | 1.04 | 0 | 348.65 | 40.3 | 4.89 | 4.33 | 930 | 1.41 | 73.69 | 1029.08 | 1.58 | 65.97 | 28.5 | 52.1
55 | 25/08/2025 10:35:30 | 756.83 | 0 | 0 | 0 | 1308.1 | 0 | 0 | 352 | 352.4 | 0 | 276081 | 0 | 49.95 | 0 | 1.04 | 0 | 351.83 | 40.9 | 4.89 | 4.33 | 930 | 1.34 | 77.48 | 1038.46 | 1.5 | 69.36 | 28.1 | 49.3
54 | 25/08/2025 10:30:30 | 759.8 | 0 | 0 | 0 | 0 | 0 | 0 | 352 | 352.4 | 0 | 276081 | 0 | 50.04 | 0 | 1.04 | 0 | 83.84 | 41.7 | 4.89 | 4.33 | 247 | 1.27 | 81.81 | 247.46 | 1.42 | 73.27 | 27.8 | 47
53 | 25/08/2025 10:25:30 | 0 | 0 | 0 | 0 | 0 | 0 | 0 | 352 | 0 | 0 | 276081 | 0 | 0 | 0 | 1.04 | 0 | 0 | 0 | 4.89 | 4.33 | 0 | 1.27 | 81.87 | 0 | 1.42 | 73.27 | 0 | 0
52 | 25/08/2025 10:20:30 | 769.87 | 0 | 0 | 0 | 1305.7 | 0 | 0 | 352 | 352.4 | 0 | 276081 | 0 | 50.08 | 0 | 1.04 | 0 | 329.35 | 43.1 | 4.89 | 4.33 | 848 | 1.25 | 82.92 | 972.12 | 1.4 | 74.21 | 27.9 | 48.8
51 | 25/08/2025 10:15:30 | 767.1 | 0 | 0 | 0 | 1323.9 | 0 | 0 | 352 | 352.4 | 0 | 276081 | 0 | 50.05 | 0 | 1.04 | 0 | 314.37 | 44.1 | 4.89 | 4.33 | 789 | 1.19 | 87.53 | 927.88 | 1.32 | 78.53 | 27.4 | 44.5
50 | 25/08/2025 10:10:30 | 773.33 | 0 | 0 | 0 | 1326 | 0 | 0 | 352 | 352.4 | 0 | 276081 | 0 | 50 | 0 | 1.04 | 0 | 283.51 | 45.6 | 4.89 | 4.33 | 693 | 1.14 | 91.06 | 836.8 | 1.27 | 81.87 | 27.3 | 43.5
49 | 25/08/2025 10:05:30 | 773.9 | 0 | 0 | 0 | 1325 | 0 | 0 | 352 | 352.4 | 3 | 276081 | 0 | 50.02 | 0 | 1.04 | 0 | 287.48 | 48.6 | 4.89 | 4.33 | 702 | 1.1 | 94.11 | 848.54 | 1.22 | 84.88 | 27.3 | 44.5
48 | 25/08/2025 10:00:30 | 755.87 | 0 | 0 | 84.59 | 1076.8 | 80.13 | 86.28 | 349 | 348.8 | 19 | 276078 | 98.04 | 50 | 0.99 | 1.03 | 0.25 | 90.08 | 56.5 | 4.85 | 4.29 | 227 | 1.07 | 96.54 | 265.87 | 1.18 | 87.22 | 27.8 | 46.1
47 | 25/08/2025 09:55:30 | 773.33 | 0 | 0 | 258.14 | 1113.6 | 236.44 | 263.3 | 330 | 330.4 | 14 | 276059 | 98.04 | 50.01 | 0.99 | 0.97 | 0.76 | 285.84 | 67.3 | 4.58 | 4.06 | 722 | 1.02 | 95.77 | 843.67 | 1.12 | 86.81 | 27.7 | 48.5
46 | 25/08/2025 09:50:30 | 779.97 | 107.3 | 35.77 | 88.18 | 1264.5 | 69.3 | 87.63 | 316 | 315.6 | 3 | 276045 | 100.63 | 49.95 | -0.99 | 0.93 | 0.26 | 300.61 | 53.8 | 4.39 | 3.89 | 776 | 0.95 | 97.87 | 887.27 | 1.05 | 88.91 | 27.7 | 50.4
45 | 25/08/2025 09:45:30 | 0 | 0 | 0 | 0 | 0 | 0 | 0 | 313 | 0 | 0 | 276042 | 0 | 0 | 0 | 0.92 | 0 | 0 | 0 | 4.35 | 3.85 | 0 | 0.91 | - | 0 | 1 | 92.85 | 0 | 0
44 | 25/08/2025 09:40:30 | 0 | 0 | 0 | 0 | 0 | 0 | 0 | 313 | 0 | 0 | 276042 | 0 | 0 | 0 | 0.92 | 0 | 0 | 0 | 4.35 | 3.85 | 0 | 0.91 | - | 0 | 1 | 92.85 | 0 | 0
43 | 25/08/2025 09:35:30 | 776.4 | 0 | 0 | 250.62 | 1105.8 | 231.17 | 255.63 | 313 | 312.9 | 17 | 276042 | 98.04 | 49.99 | 0.99 | 0.92 | 0.74 | 271.9 | 66.7 | 4.35 | 3.85 | 688 | 0.9 | - | 802.53 | 0.99 | 93.6 | 27.2 | 42.8
42 | 25/08/2025 09:30:30 | 777.8 | 0 | 0 | 262.24 | 1101 | 240.41 | 264.69 | 296 | 296 | 17 | 276025 | 99.07 | 49.94 | 0.99 | 0.87 | 0.77 | 285.48 | 68.7 | 4.11 | 3.64 | 726 | 0.85 | - | 842.62 | 0.93 | 94.35 | 27.2 | 42.9
41 | 25/08/2025 09:25:30 | 776.73 | 0 | 0 | 244.47 | 1108.3 | 221.44 | 245.43 | 279 | 279.4 | 14 | 276008 | 99.61 | 50.05 | 0.99 | 0.82 | 0.72 | 270.23 | 66.1 | 3.88 | 3.43 | 703 | 0.8 | - | 797.61 | 0.87 | 94.33 | 27 | 42.3
40 | 25/08/2025 09:20:30 | 788.77 | 0 | 0 | 252.41 | 1110.7 | 229.04 | 254.4 | 265 | 264.5 | 18 | 275994 | 99.22 | 50.01 | 0.99 | 0.78 | 0.75 | 275.68 | 65.7 | 3.68 | 3.26 | 719 | 0.77 | - | 813.7 | 0.84 | 93.67 | 26.9 | 42.8
39 | 25/08/2025 09:15:30 | 788.37 | 0 | 0 | 223.96 | 1106.7 | 203.57 | 225.29 | 247 | 247 | 17 | 275976 | 99.41 | 49.99 | 0.99 | 0.73 | 0.66 | 240.32 | 63.1 | 3.43 | 3.04 | 643 | 0.72 | - | 709.32 | 0.78 | 93.83 | 26.6 | 42.1
38 | 25/08/2025 09:10:30 | 777.23 | 0 | 0 | 71.17 | 1089.4 | 65.63 | 71.5 | 230 | 229.6 | 17 | 275959 | 99.54 | 50.03 | 0.99 | 0.68 | 0.21 | 63.56 | 55.5 | 3.19 | 2.83 | 180 | 0.66 | - | 187.6 | 0.72 | 94.16 | 26.5 | 41.8
37 | 25/08/2025 09:05:30 | 766.27 | 0 | 0 | 207.47 | 1137.4 | 182.53 | 207.6 | 213 | 213.1 | 16 | 275942 | 99.94 | 50.02 | -0.99 | 0.63 | 0.61 | 255.16 | 63.3 | 2.96 | 2.62 | 676 | 0.62 | - | 753.13 | 0.67 | 93.83 | 26.3 | 40.9
36 | 25/08/2025 09:00:30 | 774.67 | 0 | 0 | 194.73 | 1117.7 | 177.71 | 198.62 | 197 | 196.8 | 16 | 275926 | 98.04 | 50.04 | 0.99 | 0.58 | 0.57 | 230.39 | 61.4 | 2.74 | 2.42 | 616 | 0.57 | - | 680.02 | 0.62 | 94.24 | 26 | 40.1
35 | 25/08/2025 08:55:30 | 776.33 | 0 | 0 | 193.28 | 1130.5 | 172.56 | 195.09 | 181 | 180.6 | 14 | 275910 | 99.07 | 50.02 | 0.99 | 0.53 | 0.57 | 210.7 | 61.4 | 2.51 | 2.23 | 573 | 0.52 | - | 621.9 | 0.56 | 94.72 | 25.8 | 39.1
34 | 25/08/2025 08:50:30 | 776.9 | 0 | 0 | 196.96 | 1125.9 | 178.43 | 200.9 | 167 | 167.1 | 14 | 275896 | 98.04 | 50.07 | -0.99 | 0.49 | 0.58 | 214.16 | 61.5 | 2.32 | 2.05 | 583 | 0.48 | - | 632.12 | 0.52 | 95.16 | 25.7 | 38.8
33 | 25/08/2025 08:45:30 | 774 | 0 | 0 | 176.87 | 1140.3 | 158.21 | 180.41 | 153 | 152.6 | 14 | 275882 | 98.04 | 50.06 | -0.99 | 0.45 | 0.52 | 192.72 | 58 | 2.13 | 1.88 | 544 | 0.44 | - | 568.82 | 0.47 | 95.68 | 25.7 | 38.1
32 | 25/08/2025 08:40:30 | 776.3 | 0 | 0 | 165 | 1154.5 | 145.01 | 167.41 | 139 | 138.5 | 14 | 275868 | 98.56 | 50.01 | -0.99 | 0.41 | 0.49 | 187.69 | 56.3 | 1.93 | 1.71 | 544 | 0.39 | - | 553.98 | 0.43 | 96.31 | 25.6 | 37.2
31 | 25/08/2025 08:35:30 | 774.53 | 0 | 0 | 77.41 | 1127 | 68.66 | 77.38 | 125 | 125.4 | 12 | 275854 | 100.04 | 49.94 | -0.99 | 0.37 | 0.23 | 77.4 | 57.6 | 1.74 | 1.54 | 214 | 0.35 | - | 228.47 | 0.38 | 96.08 | 25.3 | 35.9
30 | 25/08/2025 08:30:30 | 780.57 | 0 | 0 | 173.8 | 1155 | 152.24 | 175.84 | 113 | 112.9 | 11 | 275842 | 98.84 | 50.03 | 0.99 | 0.33 | 0.51 | 187.43 | 60.7 | 1.57 | 1.39 | 555 | 0.31 | - | 553.21 | 0.35 | 96.68 | 25.2 | 35
29 | 25/08/2025 08:25:30 | 783.07 | 0 | 0 | 156.54 | 1157.3 | 141.29 | 163.52 | 102 | 101.7 | 22 | 275831 | 95.73 | 50.01 | 0.99 | 0.3 | 0.46 | 138.89 | 60.2 | 1.42 | 1.25 | 400 | 0.28 | - | 409.95 | 0.31 | 97.43 | 24.9 | 33.9
28 | 25/08/2025 08:15:30 | 781.47 | 0 | 0 | 138.08 | 1184.3 | 118.92 | 140.84 | 80 | 80.3 | 9 | 275809 | 98.04 | 49.98 | 0.99 | 0.24 | 0.41 | 168.38 | 59.7 | 1.11 | 0.98 | 525 | 0.22 | - | 496.99 | 0.26 | 92.6 | 24.5 | 30.8
27 | 25/08/2025 08:10:30 | 777.47 | 0 | 0 | 40.07 | 1115.1 | 36.65 | 40.87 | 71 | 70.6 | 5 | 275800 | 98.04 | 50.02 | 0.99 | 0.21 | 0.12 | 45.21 | 55.7 | 0.99 | 0.87 | 108 | 0.19 | - | 133.43 | 0.22 | 93.97 | 24.1 | 28.8
26 | 25/08/2025 08:05:30 | 783.1 | 0 | 0 | 60.32 | 1123.3 | 54.46 | 61.17 | 66 | 65.8 | 7 | 275795 | 98.6 | 50.06 | -0.99 | 0.19 | 0.18 | 63.99 | 55.8 | 0.92 | 0.81 | 161 | 0.18 | - | 188.88 | 0.21 | 93.66 | 24.2 | 29.2
25 | 25/08/2025 08:00:30 | 791.77 | 0 | 0 | 109.8 | 1152.7 | 97.16 | 112 | 59 | 59.2 | 6 | 275788 | 98.04 | 50.13 | 0.99 | 0.17 | 0.32 | 151.32 | 56.3 | 0.82 | 0.73 | 486 | 0.16 | - | 446.63 | 0.19 | 93.13 | 24.2 | 29.1
24 | 25/08/2025 07:55:30 | 789.23 | 0 | 0 | 101.17 | 1139.2 | 90.58 | 103.19 | 53 | 53.1 | 7 | 275782 | 98.04 | 50.16 | -0.99 | 0.16 | 0.3 | 124.18 | 59.6 | 0.74 | 0.65 | 385 | 0.14 | - | 366.52 | 0.17 | 93.12 | 24.2 | 29.8
23 | 25/08/2025 07:50:30 | 788.5 | 0 | 0 | 86.04 | 1140.8 | 76.93 | 87.76 | 46 | 46.1 | 7 | 275775 | 98.04 | 50.1 | -0.99 | 0.14 | 0.25 | 102.25 | 59.8 | 0.64 | 0.57 | 290 | 0.12 | - | 301.79 | 0.15 | 93 | 24 | 29.2
22 | 25/08/2025 07:45:30 | 783.83 | 0 | 0 | 81.86 | 1129.5 | 73.85 | 83.42 | 39 | 39.1 | 5 | 275768 | 98.13 | 50.06 | -0.99 | 0.12 | 0.24 | 66.41 | 60.5 | 0.54 | 0.48 | 177 | 0.1 | - | 196.02 | 0.12 | 92.83 | 23.8 | 28.7
21 | 25/08/2025 07:40:30 | 783.47 | 0 | 0 | 55.71 | 1137.1 | 49.73 | 56.55 | 34 | 34.3 | 7 | 275763 | 98.51 | 50.06 | 0.99 | 0.1 | 0.16 | 59.56 | 59.4 | 0.47 | 0.42 | 165 | 0.08 | - | 175.8 | 0.11 | 92.07 | 24 | 29.4
20 | 25/08/2025 07:35:30 | 787.1 | 0 | 0 | 100.91 | 1171.8 | 86.95 | 101.89 | 27 | 27.2 | 6 | 275756 | 99.04 | 50.08 | -0.99 | 0.08 | 0.3 | 106.61 | 57.4 | 0.38 | 0.33 | 380 | 0.06 | - | 314.68 | 0.09 | 91.6 | 23.7 | 27.7
19 | 25/08/2025 07:30:30 | 787.6 | 0 | 0 | 55.71 | 1173.8 | 48.48 | 56.91 | 21 | 20.8 | 5 | 275750 | 97.89 | 50.06 | -0.99 | 0.06 | 0.16 | 62.5 | 58.1 | 0.29 | 0.26 | 231 | 0.03 | - | 184.48 | 0.07 | 92.51 | 23.3 | 26
18 | 25/08/2025 07:25:30 | 781.73 | 0 | 0 | 59.47 | 1167.4 | 51.23 | 59.8 | 16 | 15.9 | 3 | 275745 | 99.44 | 50.03 | -0.99 | 0.05 | 0.18 | 56.11 | 57.7 | 0.22 | 0.2 | 144 | 0.02 | - | 165.61 | 0.05 | 90.82 | 22.9 | 24.5
17 | 25/08/2025 07:20:30 | 790.4 | 66.1 | 22.03 | 34.94 | 1116.3 | 32.33 | 36.09 | 13 | 12.5 | 3 | 275742 | 96.82 | 50.02 | 0.99 | 0.04 | 0.1 | 39.52 | 57.7 | 0.18 | 0.16 | 83 | 0.01 | - | 116.66 | 0.04 | 93.59 | 22.7 | 23.7
16 | 25/08/2025 07:15:30 | 783.27 | 0 | 0 | 19.99 | 1105.3 | 18.45 | 20.39 | 10 | 10.4 | 1 | 275739 | 98.04 | 50 | 0.99 | 0.03 | 0.06 | 22.91 | 55.3 | 0.14 | 0.12 | 32 | 0.01 | - | 67.61 | 0.04 | 77.67 | 22.6 | 23.3
15 | 25/08/2025 07:10:30 | 783.13 | 0 | 0 | 18.11 | 1118.7 | 16.13 | 18.04 | 9 | 8.9 | 2 | 275738 | 100.39 | 50.03 | -0.99 | 0.03 | 0.05 | 20.89 | 54 | 0.13 | 0.11 | 24 | 0 | - | 61.67 | 0.03 | 80.5 | 22.5 | 23.1
14 | 25/08/2025 07:05:30 | 784.67 | 0 | 0 | 16.66 | 1105.3 | 14.86 | 16.43 | 7 | 7.4 | 1 | 275736 | 101.43 | 50.03 | -0.99 | 0.02 | 0.05 | 19.95 | 52.2 | 0.1 | 0.09 | 22 | 0 | - | 58.9 | 0.03 | 73.79 | 22.5 | 22.9
13 | 25/08/2025 07:00:30 | 780.97 | 0 | 0 | 12.56 | 1088.1 | 11.77 | 12.81 | 6 | 6.3 | 1 | 275735 | 98.04 | 50.01 | 0.99 | 0.02 | 0.04 | 15.84 | 51 | 0.08 | 0.07 | 8 | 0 | - | 46.74 | 0.02 | 73.79 | 22.5 | 22.7
12 | 25/08/2025 06:55:30 | 776.2 | 0 | 0 | 11.36 | 1096 | 10.39 | 11.39 | 5 | 5.3 | 1 | 275734 | 99.71 | 50.02 | 1 | 0.01 | 0.03 | 14.49 | 49.7 | 0.07 | 0.06 | 0 | 0 | - | 42.76 | 0.02 | 73.79 | 22.4 | 22.6
11 | 25/08/2025 06:50:30 | 779.3 | 0 | 0 | 12.81 | 1106.2 | 11.32 | 12.53 | 4 | 4.3 | 1 | 275733 | 102.27 | 50.01 | 1 | 0.01 | 0.04 | 14.04 | 48.4 | 0.06 | 0.05 | 0 | 0 | - | 41.43 | 0.02 | 73.79 | 22.4 | 22.4
10 | 25/08/2025 06:45:30 | 780.5 | 0 | 0 | 9.82 | 1075.8 | 9.31 | 10.02 | 3 | 3.3 | 1 | 275732 | 98.04 | 50.04 | -0.99 | 0.01 | 0.03 | 12.58 | 46.5 | 0.04 | 0.04 | 0 | 0 | - | 37.12 | 0.01 | 68.11 | 22.3 | 22.1
9 | 25/08/2025 06:40:30 | 779.4 | 0 | 0 | 10.59 | 1073.1 | 10.69 | 11.48 | 2 | 2.4 | 0 | 275731 | 92.28 | 50.02 | -0.99 | 0.01 | 0.03 | 13.97 | 44.5 | 0.03 | 0.02 | 0 | 0 | - | 41.23 | 0.01 | 65.59 | 22.3 | 21.8
8 | 25/08/2025 06:35:30 | 777.23 | 0 | 0 | 6.06 | 1066.9 | 5.65 | 6.03 | 2 | 1.7 | 1 | 275731 | 100.58 | 50.01 | 1 | 0.01 | 0.02 | 8.34 | 42.7 | 0.03 | 0.02 | 0 | 0 | - | 24.63 | 0.01 | 98.39 | 22.2 | 21.5
7 | 25/08/2025 06:30:30 | 779 | 0 | 0 | 4.18 | 1059.3 | 4.02 | 4.26 | 1 | 1.3 | 0 | 275730 | 98.05 | 50.02 | -0.99 | 0 | 0.01 | 6.26 | 40.9 | 0.01 | 0.01 | 0 | 0 | - | 18.48 | 0.01 | 59.03 | 22.2 | 21
6 | 25/08/2025 06:25:30 | 782.07 | 0 | 0 | 6.49 | 1041 | 6.36 | 6.62 | 1 | 0.9 | 1 | 275730 | 98.05 | 49.99 | 1 | 0 | 0.02 | 8.53 | 38.8 | 0.01 | 0.01 | 0 | 0 | - | 25.18 | 0 | 98.39 | 22.2 | 20.5
5 | 25/08/2025 06:20:30 | 779.4 | 0 | 0 | 4.18 | 1043.2 | 4.09 | 4.26 | 0 | 0.4 | 0 | 275729 | 98.05 | 49.95 | -0.99 | 0 | 0.01 | 6.4 | 36.3 | 0 | 0 | 0 | 0 | - | 18.88 | 0 | - | 22.2 | 20.4
4 | 25/08/2025 06:15:30 | 778.63 | 0 | 0 | 1.79 | 1030.8 | 2.31 | 2.38 | 0 | 0.1 | 0 | 275729 | 75.05 | 49.99 | 1 | 0 | 0.01 | 2.3 | 33.8 | 0 | 0 | 0 | 0 | - | 6.77 | 0 | - | 22.2 | 20.4
3 | 25/08/2025 06:10:30 | 779.07 | 0 | 0 | 0.76 | 832.4 | 0.93 | 0.78 | 0 | 0 | 0 | 275729 | 98.06 | 49.88 | -0.32 | 0 | 0 | 0.9 | 31.4 | 0 | 0 | 0 | 0 | - | 2.66 | 0 | - | 22.3 | 20.4
2 | 25/08/2025 06:05:30 | 775.37 | 0 | 0 | 0 | 777.6 | 0.81 | 0.63 | 0 | 0 | 0 | 275729 | 0 | 49.95 | -0.32 | 0 | 0 | 0 | 27.8 | 0 | 0 | 0 | 0 | - | 0 | 0 | - | 22.4 | 20.4
1 | 25/08/2025 06:00:30 | 774.1 | 0 | 0 | 0 | 797 | 0 | 0 | 0 | 0 | 0 | 275729 | 0 | 50.03 | 0 | 0 | 0 | 0 | 24.5 | 0 | 0 | 0 | 0 | - | 0 | 0 | - | 22.3 | 20.4
0 | 0 | - | - | - | - | - | - | - | - | - | - | - | - | - | - | - | - | - | - | - | - | - | 403.68 | - | - | 450.47 | - | - | -