## Inverter
No | Date & Time | AC Parameters |  |  |  | DC Parameters |  |  | Day Gen (KWh) | Direct Inv Day Gen (KWh) | Interval Gen (KWh) | Total Gen (KWh) | Efficiency (%) | Frequency (Hz) | Power Factor | Normalize Energy/Specific Yield(KWh/KWp) | AC (Normalized) Power(KW/KWp) | Exp power (DC)(KW) | Int. Temp (°C) | CUF ON AC Capacity(%) | CUF ON DC Capacity(%) | GHI_SENSOR (W/m2) | GHI_SENSOR-INS (KW/m2/Day) | GHI_SENSOR-PR (%) | TILT_SENSOR (W/m2) | TILT_SENSOR-INS (KW/m2/Day) | TILT_SENSOR-PR (%) | AMB_TEMP (°C) | MODULE_SENSOR (°C)
|  | Voltage (V) | Total Current (A) | Average Current (A) | Power (KW) | Voltage (V) | Current (A) | Power (KW)
155 | 25/08/2025 18:55:30 | 772.33 | 0 | 0 | 0 | 731.2 | 0.03 | 0.51 | 1717 | 1716.5 | 0 | 399927 | 0 | 49.95 | 0 | 4.85 | 0 | 0 | 58.3 | 23.85 | 20.2 | 0 | 5.12 | 94.68 | 0 | 5.73 | 84.58 | 27.3 | 25.2
154 | 25/08/2025 18:50:30 | 771.2 | 0 | 0 | 0 | 944.8 | 0.68 | 0.64 | 1717 | 1716.5 | 0 | 399927 | 0 | 49.97 | 0 | 4.85 | 0 | 0 | 58.5 | 23.85 | 20.2 | 0 | 5.12 | 94.68 | 0 | 5.73 | 84.58 | 27.5 | 25.4
153 | 25/08/2025 18:45:30 | 774.73 | 0 | 0 | 0.42 | 854 | 0.5 | 0.43 | 1717 | 1716.5 | 0 | 399927 | 98.13 | 50.05 | 0.8 | 4.85 | 0 | 0.72 | 58.4 | 23.85 | 20.2 | 0 | 5.12 | 94.68 | 2.04 | 5.73 | 84.58 | 27.6 | 25.8
152 | 25/08/2025 18:40:30 | 771.73 | 0 | 0 | 0.68 | 1064.2 | 0.65 | 0.69 | 1717 | 1716.4 | 0 | 399927 | 98.12 | 49.94 | -0.83 | 4.85 | 0 | 1.32 | 58.7 | 23.85 | 20.2 | 0 | 5.12 | 94.68 | 3.74 | 5.73 | 84.58 | 27.7 | 26
151 | 25/08/2025 18:35:30 | 774.47 | 0 | 0 | 1.28 | 1023.2 | 1.27 | 1.3 | 1717 | 1716.3 | 0 | 399927 | 98.08 | 49.98 | -0.79 | 4.85 | 0 | 2.22 | 58.7 | 23.85 | 20.2 | 0 | 5.12 | 94.68 | 6.28 | 5.73 | 84.58 | 27.9 | 26.3
150 | 25/08/2025 18:30:30 | 775.77 | 0 | 0 | 2.64 | 1018.1 | 2.64 | 2.69 | 1717 | 1716.1 | 1 | 399927 | 98.07 | 49.95 | -0.93 | 4.85 | 0.01 | 3.48 | 58.5 | 23.85 | 20.2 | 0 | 5.12 | 94.68 | 9.84 | 5.73 | 84.6 | 28 | 26.5
149 | 25/08/2025 18:25:30 | 776.27 | 0 | 0 | 4.44 | 1036 | 4.47 | 4.64 | 1716 | 1715.9 | 0 | 399926 | 95.77 | 49.92 | 0.93 | 4.84 | 0.01 | 6.98 | 58.3 | 23.83 | 20.19 | 0 | 5.12 | 94.62 | 19.69 | 5.73 | 84.56 | 28 | 26.7
148 | 25/08/2025 18:20:30 | 777.13 | 0 | 0 | 5.04 | 1034 | 5.22 | 5.4 | 1716 | 1715.5 | 1 | 399926 | 93.3 | 49.97 | -0.96 | 4.84 | 0.01 | 7.35 | 57.7 | 23.83 | 20.19 | 0 | 5.12 | 94.62 | 20.74 | 5.73 | 84.59 | 28.1 | 26.9
147 | 25/08/2025 18:15:30 | 778.07 | 0 | 0 | 4.87 | 1030.4 | 5.14 | 5.29 | 1715 | 1715 | 0 | 399925 | 91.99 | 50 | -0.99 | 4.84 | 0.01 | 7.87 | 56.9 | 23.82 | 20.17 | 0 | 5.12 | 94.57 | 22.21 | 5.73 | 84.57 | 28.2 | 27.2
146 | 25/08/2025 18:10:30 | 765.7 | 0 | 0 | 7.34 | 1046.8 | 7.15 | 7.49 | 1715 | 1714.5 | 1 | 399925 | 98.05 | 49.95 | -0.98 | 4.84 | 0.02 | 9.77 | 56.2 | 23.82 | 20.17 | 0 | 5.12 | 94.57 | 27.58 | 5.72 | 84.6 | 28.4 | 27.6
145 | 25/08/2025 18:05:30 | 767.7 | 0 | 0 | 8.8 | 1051.9 | 8.41 | 8.85 | 1714 | 1713.9 | 1 | 399924 | 99.41 | 50.04 | 1 | 4.84 | 0.02 | 12.23 | 60 | 23.81 | 20.16 | 0 | 5.12 | 94.51 | 34.53 | 5.72 | 84.6 | 28.6 | 28
144 | 25/08/2025 18:00:30 | 767.77 | 0 | 0 | 11.53 | 1054.6 | 11.15 | 11.76 | 1713 | 1713 | 1 | 399923 | 98.04 | 50.04 | 0.99 | 4.84 | 0.03 | 15.02 | 59.4 | 23.79 | 20.15 | 0 | 5.12 | 94.46 | 42.39 | 5.72 | 84.59 | 28.7 | 28.3
143 | 25/08/2025 17:55:30 | 768.37 | 0 | 0 | 11.96 | 1069.8 | 11.85 | 12.68 | 1712 | 1712 | 1 | 399922 | 94.35 | 49.96 | 1 | 4.83 | 0.03 | 16.11 | 58.5 | 23.78 | 20.14 | 7 | 5.12 | 94.42 | 45.48 | 5.71 | 84.59 | 28.7 | 28.7
142 | 25/08/2025 17:50:30 | 767.53 | 0 | 0 | 16.49 | 1071.6 | 15.7 | 16.82 | 1711 | 1710.9 | 1 | 399921 | 98.04 | 49.97 | -0.99 | 4.83 | 0.05 | 20.28 | 57.6 | 23.76 | 20.13 | 19 | 5.12 | 94.37 | 57.27 | 5.71 | 84.61 | 28.9 | 29.2
141 | 25/08/2025 17:45:30 | 786.73 | 0 | 0 | 23.07 | 1089.3 | 21.6 | 23.53 | 1710 | 1709.2 | 2 | 399920 | 98.04 | 49.85 | 0.99 | 4.83 | 0.07 | 27.86 | 59.6 | 23.75 | 20.12 | 37 | 5.12 | 94.37 | 78.65 | 5.7 | 84.64 | 29 | 29.8
140 | 25/08/2025 17:40:30 | 784 | 0 | 0 | 28.02 | 1078.7 | 26.06 | 28.11 | 1708 | 1707.1 | 3 | 399918 | 99.68 | 49.82 | -0.99 | 4.82 | 0.08 | 33.4 | 57.8 | 23.72 | 20.09 | 52 | 5.11 | 94.31 | 94.3 | 5.7 | 84.66 | 29.2 | 30.5
139 | 25/08/2025 17:35:30 | 782.93 | 0 | 0 | 35.29 | 1092.6 | 32.54 | 35.55 | 1705 | 1704.5 | 4 | 399915 | 99.25 | 49.86 | -0.99 | 4.81 | 0.1 | 41.07 | 59.2 | 23.68 | 20.06 | 86 | 5.11 | 94.26 | 115.94 | 5.69 | 84.63 | 29.5 | 31.4
138 | 25/08/2025 17:30:30 | 785.83 | 0 | 0 | 51.01 | 1117.2 | 46.57 | 52.03 | 1701 | 1700.6 | 4 | 399911 | 98.04 | 49.89 | -0.99 | 4.8 | 0.14 | 56.04 | 57.9 | 23.63 | 20.01 | 154 | 5.09 | 94.28 | 158.2 | 5.68 | 84.62 | 29.5 | 31.7
137 | 25/08/2025 17:25:30 | 781.23 | 0 | 0 | 46.65 | 1102.8 | 43.15 | 47.58 | 1697 | 1696.8 | 4 | 399907 | 98.04 | 49.83 | 0.99 | 4.79 | 0.13 | 53.93 | 59.3 | 23.57 | 19.96 | 133 | 5.08 | 94.26 | 152.26 | 5.66 | 84.6 | 29.6 | 32.2
136 | 25/08/2025 17:20:30 | 782.63 | 0 | 0 | 48.44 | 1096 | 45.08 | 49.41 | 1693 | 1692.4 | 4 | 399903 | 98.04 | 49.88 | -0.99 | 4.78 | 0.14 | 56.05 | 57.6 | 23.51 | 19.92 | 130 | 5.07 | 94.29 | 158.26 | 5.65 | 84.63 | 29.6 | 32.7
135 | 25/08/2025 17:15:30 | 774.77 | 0 | 0 | 53.32 | 1095 | 49.67 | 54.39 | 1689 | 1688.2 | 5 | 399899 | 98.04 | 49.9 | -0.99 | 4.77 | 0.15 | 60.97 | 59.5 | 23.46 | 19.87 | 136 | 5.06 | 94.26 | 172.14 | 5.63 | 84.62 | 29.7 | 33.5
134 | 25/08/2025 17:10:30 | 774.43 | 0 | 0 | 58.36 | 1091.4 | 53.01 | 57.86 | 1684 | 1683.6 | 6 | 399894 | 100.87 | 49.88 | 0.99 | 4.75 | 0.16 | 66.69 | 58.5 | 23.39 | 19.81 | 146 | 5.05 | 94.2 | 188.28 | 5.62 | 84.6 | 30.1 | 34.9
133 | 25/08/2025 17:05:30 | 779.13 | 0 | 0 | 97.66 | 1111.8 | 87.51 | 97.29 | 1678 | 1677.5 | 8 | 399888 | 100.38 | 49.98 | -0.99 | 4.74 | 0.28 | 111.41 | 58.9 | 23.31 | 19.74 | 336 | 5.03 | 94.2 | 314.53 | 5.6 | 84.6 | 30.4 | 36.2
132 | 25/08/2025 17:00:30 | 780.6 | 0 | 0 | 98.69 | 1117.9 | 90.05 | 100.66 | 1670 | 1669.3 | 9 | 399880 | 98.04 | 49.96 | 0.99 | 4.71 | 0.28 | 110.84 | 60.2 | 23.19 | 19.65 | 322 | 5 | 94.26 | 312.93 | 5.58 | 84.57 | 30.6 | 36.7
131 | 25/08/2025 16:55:30 | 775.73 | 0 | 0 | 114.67 | 1118.8 | 102.02 | 114.14 | 1661 | 1661 | 9 | 399871 | 100.47 | 49.88 | -0.99 | 4.69 | 0.32 | 129.24 | 59.8 | 23.07 | 19.54 | 390 | 4.97 | 94.28 | 364.87 | 5.55 | 84.54 | 30.3 | 36.3
130 | 25/08/2025 16:50:30 | 777.73 | 0 | 0 | 111.16 | 1117.3 | 99.02 | 110.63 | 1652 | 1651.2 | 9 | 399862 | 100.48 | 49.92 | 0.99 | 4.66 | 0.31 | 129.63 | 57.6 | 22.94 | 19.43 | 378 | 4.94 | 94.39 | 365.97 | 5.52 | 84.54 | 30 | 35
129 | 25/08/2025 16:45:30 | 775.13 | 0 | 0 | 82.28 | 1099.3 | 74.37 | 81.75 | 1643 | 1642.9 | 6 | 399853 | 100.64 | 49.87 | 0.99 | 4.64 | 0.23 | 95.23 | 59.5 | 22.82 | 19.33 | 237 | 4.91 | 94.4 | 268.86 | 5.49 | 84.51 | 29.7 | 34.1
128 | 25/08/2025 16:40:30 | 775.87 | 0 | 0 | 74.25 | 1088.3 | 67.66 | 73.64 | 1637 | 1636.4 | 6 | 399847 | 100.83 | 49.78 | 0.99 | 4.62 | 0.21 | 84.18 | 57.5 | 22.74 | 19.26 | 199 | 4.9 | 94.4 | 237.66 | 5.47 | 84.52 | 29.9 | 34.6
127 | 25/08/2025 16:35:30 | 780.2 | 0 | 0 | 79.55 | 1102.3 | 71.92 | 79.28 | 1631 | 1630.1 | 8 | 399841 | 100.34 | 49.77 | 0.99 | 4.6 | 0.22 | 90.21 | 59.4 | 22.65 | 19.19 | 220 | 4.88 | 94.38 | 254.68 | 5.45 | 84.54 | 30.1 | 35.5
126 | 25/08/2025 16:30:30 | 779.23 | 0 | 0 | 87.67 | 1103.3 | 81.05 | 89.42 | 1623 | 1623 | 8 | 399833 | 98.04 | 49.88 | -0.99 | 4.58 | 0.25 | 99.42 | 60.1 | 22.54 | 19.09 | 249 | 4.86 | 94.3 | 280.7 | 5.43 | 84.46 | 30.2 | 36
125 | 25/08/2025 16:25:30 | 779.6 | 0 | 0 | 117.66 | 1107.3 | 108.38 | 120.01 | 1615 | 1614.7 | 10 | 399825 | 98.04 | 49.87 | -0.99 | 4.56 | 0.33 | 132.41 | 59.1 | 22.43 | 19 | 352 | 4.84 | 94.3 | 373.82 | 5.4 | 84.45 | 30.3 | 36.4
124 | 25/08/2025 16:20:30 | 780.93 | 0 | 0 | 132.61 | 1117.3 | 121.06 | 135.26 | 1605 | 1604.7 | 9 | 399815 | 98.04 | 49.95 | 1 | 4.53 | 0.37 | 153.94 | 58.5 | 22.29 | 18.88 | 412 | 4.81 | 94.3 | 434.63 | 5.37 | 84.43 | 30.3 | 36.2
123 | 25/08/2025 16:15:30 | 792.67 | 0 | 0 | 98.09 | 1100.2 | 90.94 | 100.05 | 1596 | 1595.5 | 8 | 399806 | 98.04 | 49.97 | 0.99 | 4.51 | 0.28 | 111.76 | 58.6 | 22.17 | 18.77 | 283 | 4.78 | 94.31 | 315.53 | 5.34 | 84.43 | 30.2 | 36
122 | 25/08/2025 16:10:30 | 789.87 | 0 | 0 | 98.95 | 1094 | 92.26 | 100.93 | 1588 | 1587.6 | 8 | 399798 | 98.04 | 49.93 | -0.99 | 4.48 | 0.28 | 112.37 | 59.2 | 22.06 | 18.68 | 282 | 4.76 | 94.27 | 317.25 | 5.31 | 84.4 | 30.1 | 36.6
121 | 25/08/2025 16:05:30 | 789.27 | 0 | 0 | 91.34 | 1087.7 | 83.3 | 90.61 | 1580 | 1579.2 | 8 | 399790 | 100.81 | 49.95 | -0.99 | 4.46 | 0.26 | 103.68 | 59.6 | 21.94 | 18.59 | 257 | 4.73 | 94.27 | 292.71 | 5.29 | 84.39 | 30.2 | 36.5
120 | 25/08/2025 16:00:30 | 789.4 | 0 | 0 | 104.33 | 1103 | 94.03 | 103.71 | 1572 | 1571.4 | 9 | 399782 | 100.6 | 49.95 | -0.99 | 4.44 | 0.29 | 118.5 | 59.5 | 21.83 | 18.49 | 293 | 4.71 | 94.23 | 334.55 | 5.26 | 84.38 | 30.2 | 36.6
119 | 25/08/2025 15:55:30 | 788.93 | 0 | 0 | 106.21 | 1099.1 | 96.11 | 105.63 | 1563 | 1562.1 | 9 | 399773 | 100.55 | 50 | -0.99 | 4.41 | 0.3 | 123.96 | 57.6 | 21.71 | 18.39 | 300 | 4.68 | 94.19 | 349.96 | 5.23 | 84.36 | 30.1 | 36.1
118 | 25/08/2025 15:50:30 | 791.97 | 0 | 0 | 106.38 | 1100.4 | 95.54 | 105.13 | 1554 | 1553.2 | 9 | 399764 | 101.19 | 49.96 | -0.99 | 4.39 | 0.3 | 119.75 | 58.9 | 21.58 | 18.28 | 281 | 4.66 | 94.13 | 338.09 | 5.2 | 84.32 | 30.1 | 36.3
117 | 25/08/2025 15:45:30 | 785.6 | 0 | 0 | 91.68 | 1103.8 | 82.74 | 91.33 | 1545 | 1544.9 | 8 | 399755 | 100.38 | 49.94 | 0.99 | 4.36 | 0.26 | 103.63 | 59.5 | 21.46 | 18.17 | 236 | 4.64 | 94.03 | 292.56 | 5.18 | 84.27 | 30.1 | 37
116 | 25/08/2025 15:40:30 | 790.97 | 0 | 0 | 106.12 | 1103.2 | 98.12 | 108.24 | 1537 | 1536.8 | 9 | 399747 | 98.04 | 49.87 | -0.99 | 4.34 | 0.3 | 119.7 | 58.9 | 21.35 | 18.08 | 270 | 4.62 | 93.95 | 337.93 | 5.15 | 84.24 | 30.4 | 39.3
115 | 25/08/2025 15:35:30 | 786.13 | 0 | 0 | 126.2 | 1074.6 | 119.79 | 128.72 | 1528 | 1527.8 | 13 | 399738 | 98.04 | 49.95 | 0.99 | 4.31 | 0.36 | 142.97 | 58.2 | 21.22 | 17.97 | 339 | 4.6 | 93.88 | 403.65 | 5.12 | 84.24 | 31 | 42.4
114 | 25/08/2025 15:30:30 | 791.03 | 0 | 0 | 203.28 | 1097.5 | 188.93 | 207.34 | 1515 | 1514.6 | 14 | 399725 | 98.04 | 49.95 | -0.99 | 4.28 | 0.57 | 249.11 | 61.1 | 21.04 | 17.82 | 622 | 4.56 | 93.8 | 703.31 | 5.08 | 84.16 | 31.2 | 43.8
113 | 25/08/2025 15:25:30 | 792.97 | 0 | 0 | 233.78 | 1079.1 | 215.37 | 232.4 | 1501 | 1500.5 | 18 | 399711 | 100.59 | 49.94 | -0.99 | 4.24 | 0.66 | 256.32 | 67.5 | 20.85 | 17.66 | 655 | 4.52 | 93.8 | 723.67 | 5.04 | 84.15 | 31.2 | 43.8
112 | 25/08/2025 15:20:30 | 788.8 | 0 | 0 | 186.27 | 1077.4 | 176.35 | 190 | 1483 | 1482.4 | 15 | 399693 | 98.04 | 49.91 | -0.99 | 4.19 | 0.53 | 196.99 | 62 | 20.6 | 17.45 | 503 | 4.47 | 93.71 | 556.16 | 4.98 | 84.09 | 31.5 | 44.5
111 | 25/08/2025 15:15:30 | 795.17 | 0 | 0 | 238.31 | 1065.5 | 221.97 | 236.51 | 1468 | 1467.3 | 21 | 399678 | 100.76 | 50.05 | -0.99 | 4.14 | 0.67 | 272.37 | 70.1 | 20.39 | 17.27 | 699 | 4.42 | 93.73 | 768.96 | 4.93 | 84.09 | 31.4 | 47.3
110 | 25/08/2025 15:10:30 | 799 | 0 | 0 | 264.46 | 1079.6 | 244.01 | 263.43 | 1447 | 1446.6 | 19 | 399657 | 100.39 | 50.2 | -0.99 | 4.09 | 0.75 | 301.87 | 71 | 20.1 | 17.02 | 776 | 4.36 | 93.68 | 852.26 | 4.86 | 84.02 | 31.4 | 47.6
109 | 25/08/2025 15:05:30 | 797.33 | 0 | 0 | 272.92 | 1065.2 | 261.34 | 278.38 | 1428 | 1427.5 | 22 | 399638 | 98.04 | 50.25 | -0.99 | 4.03 | 0.77 | 311.16 | 74.4 | 19.83 | 16.8 | 804 | 4.3 | 93.67 | 878.5 | 4.8 | 84.01 | 31.4 | 47.8
108 | 25/08/2025 15:00:30 | 790.57 | 0 | 0 | 274.71 | 1073.9 | 260.92 | 280.2 | 1406 | 1405.3 | 23 | 399616 | 98.04 | 50.29 | -0.99 | 3.97 | 0.78 | 317.51 | 75.4 | 19.53 | 16.54 | 817 | 4.24 | 93.66 | 896.4 | 4.73 | 83.98 | 31.4 | 45.9
107 | 25/08/2025 14:55:30 | 791.27 | 0 | 0 | 262.5 | 1077.4 | 242.24 | 260.99 | 1383 | 1382.9 | 20 | 399593 | 100.58 | 50.2 | 0.99 | 3.9 | 0.74 | 302.42 | 70.9 | 19.21 | 16.27 | 763 | 4.17 | 93.61 | 853.8 | 4.65 | 83.92 | 30.8 | 42.6
106 | 25/08/2025 14:50:30 | 784.83 | 0 | 0 | 211.82 | 1102.4 | 195.99 | 216.06 | 1363 | 1362.9 | 14 | 399573 | 98.04 | 50.12 | 1 | 3.85 | 0.6 | 243.67 | 64 | 18.93 | 16.03 | 601 | 4.11 | 93.54 | 687.95 | 4.59 | 83.86 | 30.2 | 40.1
105 | 25/08/2025 14:45:30 | 784.3 | 0 | 0 | 178.67 | 1104.5 | 165 | 182.24 | 1349 | 1348.1 | 14 | 399559 | 98.04 | 50.03 | 0.99 | 3.81 | 0.5 | 203.59 | 61.7 | 18.74 | 15.87 | 496 | 4.07 | 93.53 | 574.78 | 4.54 | 83.87 | 30.1 | 39.1
104 | 25/08/2025 14:40:30 | 783.07 | 0 | 0 | 168.5 | 1108.5 | 150.91 | 167.29 | 1335 | 1334.8 | 11 | 399545 | 100.72 | 49.96 | 0.99 | 3.77 | 0.48 | 190.06 | 60.8 | 18.54 | 15.7 | 459 | 4.04 | 93.39 | 536.59 | 4.5 | 83.79 | 30 | 38.5
103 | 25/08/2025 14:35:30 | 796.2 | 0 | 0 | 133.38 | 1108.4 | 122.74 | 136.05 | 1324 | 1323.3 | 11 | 399534 | 98.04 | 49.99 | -0.99 | 3.74 | 0.38 | 150.06 | 58.8 | 18.39 | 15.58 | 351 | 4.01 | 93.33 | 423.65 | 4.46 | 83.77 | 30.2 | 39
102 | 25/08/2025 14:30:30 | 789.03 | 0 | 0 | 118.77 | 1092.2 | 110.92 | 121.14 | 1313 | 1312.1 | 11 | 399523 | 98.04 | 50.04 | -0.99 | 3.71 | 0.34 | 133.53 | 59.8 | 18.24 | 15.45 | 308 | 3.98 | 93.23 | 376.99 | 4.43 | 83.73 | 30 | 40
101 | 25/08/2025 14:25:30 | 790.67 | 0 | 0 | 124.67 | 1081.3 | 117.6 | 127.16 | 1302 | 1301.3 | 13 | 399512 | 98.04 | 49.98 | -0.99 | 3.68 | 0.35 | 139.57 | 58.7 | 18.08 | 15.32 | 328 | 3.95 | 93.13 | 394.04 | 4.39 | 83.7 | 30.3 | 41.6
100 | 25/08/2025 14:20:30 | 795.07 | 0 | 0 | 202.94 | 1094.8 | 189.07 | 207 | 1289 | 1288.8 | 17 | 399499 | 98.04 | 50.03 | -0.99 | 3.64 | 0.57 | 227.7 | 64.5 | 17.9 | 15.16 | 542 | 3.91 | 93 | 642.87 | 4.35 | 83.62 | 30.3 | 43
99 | 25/08/2025 14:15:30 | 795.4 | 0 | 0 | 197.55 | 1087.4 | 185.31 | 201.5 | 1272 | 1271.8 | 15 | 399482 | 98.04 | 50.02 | -0.99 | 3.59 | 0.56 | 240.04 | 63.3 | 17.67 | 14.96 | 581 | 3.87 | 92.84 | 677.69 | 4.3 | 83.54 | 30.2 | 44.5
98 | 25/08/2025 14:10:30 | 801.03 | 0 | 0 | 203.45 | 1070 | 188.44 | 201.63 | 1257 | 1256.2 | 20 | 399467 | 100.9 | 49.94 | -0.99 | 3.55 | 0.57 | 216.45 | 67.1 | 17.46 | 14.79 | 533 | 3.82 | 92.8 | 611.08 | 4.25 | 83.56 | 30.4 | 47
97 | 25/08/2025 14:05:30 | 798.5 | 0 | 0 | 290.52 | 1073 | 276.17 | 296.33 | 1237 | 1236.3 | 22 | 399447 | 98.04 | 50.05 | 0.99 | 3.49 | 0.82 | 362.22 | 73.1 | 17.18 | 14.55 | 904 | 3.77 | 92.71 | 1022.65 | 4.18 | 83.49 | 30.9 | 47
96 | 25/08/2025 14:00:30 | 791.97 | 0 | 0 | 225.92 | 1077.2 | 213.92 | 230.44 | 1215 | 1214.9 | 24 | 399425 | 98.04 | 50.1 | -0.99 | 3.43 | 0.64 | 260.24 | 69.9 | 16.88 | 14.29 | 656 | 3.71 | 92.56 | 734.73 | 4.11 | 83.38 | 30.2 | 45.5
95 | 25/08/2025 13:55:30 | 787.83 | 0 | 0 | 211.57 | 1091.4 | 192 | 209.55 | 1191 | 1191 | 11 | 399401 | 100.96 | 49.96 | -0.99 | 3.36 | 0.6 | 266.15 | 64.9 | 16.54 | 14.01 | 660 | 3.64 | 92.28 | 751.4 | 4.05 | 83.13 | 30.2 | 43
94 | 25/08/2025 13:50:30 | 783.2 | 0 | 0 | 144.58 | 1061.2 | 138.97 | 147.47 | 1180 | 1179.2 | 17 | 399390 | 98.04 | 49.98 | 1 | 3.33 | 0.41 | 163.29 | 60.2 | 16.39 | 13.88 | 404 | 3.61 | 92.41 | 461 | 4 | 83.29 | 30.3 | 47
93 | 25/08/2025 13:45:30 | 798.9 | 0 | 0 | 322.91 | 1135 | 280.89 | 318.81 | 1163 | 1162.3 | 26 | 399373 | 101.29 | 49.99 | 0.99 | 3.28 | 0.91 | 390.65 | 89.7 | 16.15 | 13.68 | 1015 | 3.56 | 92.34 | 1102.9 | 3.95 | 83.21 | 30.6 | 50
92 | 25/08/2025 13:40:30 | 785.17 | 0 | 0 | 302.4 | 1053.4 | 285.47 | 300.71 | 1137 | 1136.7 | 26 | 399347 | 100.56 | 49.97 | -0.99 | 3.21 | 0.85 | 337.08 | 84.1 | 15.79 | 13.38 | 874 | 3.48 | 92.24 | 951.67 | 3.86 | 83.1 | 31 | 50.5
91 | 25/08/2025 13:35:30 | 793.57 | 0 | 0 | 319.75 | 1119.9 | 291.23 | 326.14 | 1111 | 1110.1 | 24 | 399321 | 98.04 | 50.02 | -0.99 | 3.14 | 0.9 | 356.41 | 90 | 15.43 | 13.07 | 930 | 3.41 | 92.01 | 1006.24 | 3.79 | 82.87 | 30.8 | 51.3
90 | 25/08/2025 13:30:30 | 789.13 | 0 | 0 | 330.17 | 1051.6 | 320.25 | 336.77 | 1087 | 1086.8 | 26 | 399297 | 98.04 | 50.06 | -0.99 | 3.07 | 0.93 | 380.78 | 89 | 15.1 | 12.79 | 992 | 3.33 | 92.19 | 1075.04 | 3.7 | 82.97 | 30.4 | 49.8
89 | 25/08/2025 13:25:30 | 792.53 | 0 | 0 | 319.92 | 1066.3 | 306.03 | 326.32 | 1061 | 1060.4 | 25 | 399271 | 98.04 | 50.04 | -0.99 | 3 | 0.9 | 383.57 | 85.1 | 14.74 | 12.48 | 995 | 3.25 | 92.2 | 1082.93 | 3.61 | 82.91 | 30 | 48.5
88 | 25/08/2025 13:20:30 | 790.2 | 0 | 0 | 322.57 | 1066.4 | 301.08 | 321.07 | 1036 | 1035.6 | 22 | 399246 | 100.47 | 50.07 | 0.99 | 2.92 | 0.91 | 361.99 | 87.9 | 14.39 | 12.19 | 937 | 3.18 | 92.09 | 1022 | 3.53 | 82.81 | 29.7 | 47.1
87 | 25/08/2025 13:15:30 | 775.47 | 0 | 0 | 147.74 | 1070.4 | 136.64 | 146.26 | 1014 | 1013.1 | 19 | 399224 | 101.01 | 50.05 | -0.99 | 2.86 | 0.42 | 161.22 | 60.8 | 14.08 | 11.93 | 394 | 3.11 | 92.17 | 455.16 | 3.46 | 82.86 | 29.8 | 46.3
86 | 25/08/2025 13:10:30 | 785.83 | 0 | 0 | 341.62 | 1088.4 | 313.68 | 341.41 | 995 | 994.9 | 23 | 399205 | 100.06 | 50.04 | 0.99 | 2.81 | 0.96 | 372.42 | 86.8 | 13.82 | 11.7 | 984 | 3.05 | 92.04 | 1051.44 | 3.4 | 82.74 | 30 | 47.1
85 | 25/08/2025 13:05:30 | 782.8 | 0 | 0 | 125.52 | 1079.1 | 118.64 | 128.03 | 972 | 972 | 12 | 399182 | 98.04 | 50.06 | 0.99 | 2.74 | 0.35 | 143.87 | 58.3 | 13.5 | 11.43 | 356 | 2.98 | 92 | 406.19 | 3.32 | 82.68 | 30.1 | 44.6
84 | 25/08/2025 13:00:30 | 791.07 | 0 | 0 | 107.92 | 1075.3 | 98.84 | 106.29 | 960 | 959.5 | 22 | 399170 | 101.54 | 50.09 | -0.99 | 2.71 | 0.3 | 123.37 | 65.6 | 13.33 | 11.29 | 311 | 2.95 | 91.97 | 348.3 | 3.28 | 82.71 | 30.5 | 48.3
83 | 25/08/2025 12:55:30 | 790.47 | 0 | 0 | 289.84 | 1069.8 | 276.35 | 295.64 | 938 | 937.6 | 21 | 399148 | 98.04 | 50.04 | 0.99 | 2.65 | 0.82 | 328.31 | 80 | 13.03 | 11.03 | 852 | 2.88 | 91.95 | 926.89 | 3.21 | 82.63 | 30.4 | 47.7
82 | 25/08/2025 12:50:30 | 800.27 | 0 | 0 | 323.68 | 1147.6 | 287.69 | 330.15 | 917 | 916.4 | 27 | 399127 | 98.04 | 50 | 0.99 | 2.59 | 0.91 | 423.43 | 89.8 | 12.74 | 10.79 | 1114 | 2.82 | 91.87 | 1195.47 | 3.14 | 82.53 | 30.1 | 48.3
81 | 25/08/2025 12:45:30 | 799.6 | 0 | 0 | 349.48 | 1150.2 | 303.33 | 348.89 | 890 | 889.2 | 20 | 399100 | 100.17 | 50.02 | -0.99 | 2.51 | 0.99 | 421.38 | 87.1 | 12.36 | 10.47 | 1091 | 2.73 | 92.04 | 1189.66 | 3.04 | 82.63 | 29.6 | 43.5
80 | 25/08/2025 12:40:30 | 778.77 | 0 | 0 | 151.75 | 1076.7 | 139.94 | 150.68 | 870 | 869.3 | 11 | 399080 | 100.71 | 50.02 | -0.99 | 2.46 | 0.43 | 160.77 | 60.4 | 12.08 | 10.23 | 387 | 2.67 | 91.82 | 453.88 | 2.98 | 82.45 | 29.7 | 45.2
79 | 25/08/2025 12:35:30 | 789.7 | 0 | 0 | 162.35 | 1076 | 153.9 | 165.6 | 859 | 858.6 | 24 | 399069 | 98.04 | 50.04 | 0.99 | 2.43 | 0.46 | 220.42 | 69 | 11.93 | 10.1 | 591 | 2.64 | 91.69 | 622.31 | 2.95 | 82.35 | 30.1 | 51.3
78 | 25/08/2025 12:30:30 | 774.53 | 0 | 0 | 307.53 | 1188.5 | 265.71 | 315.79 | 835 | 834.2 | 24 | 399045 | 97.38 | 50.02 | 0.99 | 2.36 | 0.87 | 431.84 | 89.6 | 11.6 | 9.82 | 1155 | 2.57 | 91.87 | 1219.21 | 2.86 | 82.34 | 29.9 | 49.4
77 | 25/08/2025 12:25:30 | 760.6 | 0 | 0 | 151.33 | 1076 | 143.45 | 154.36 | 811 | 810.1 | 21 | 399021 | 98.04 | 50.07 | 0.99 | 2.29 | 0.43 | 317.06 | 60.7 | 11.26 | 9.54 | 834 | 2.48 | 92.18 | 895.14 | 2.78 | 82.51 | 29.5 | 46.1
76 | 25/08/2025 12:20:30 | 781.53 | 0 | 0 | 341.79 | 1172.8 | 297.26 | 348.63 | 790 | 789.4 | 12 | 399000 | 98.04 | 49.95 | 0.99 | 2.23 | 0.96 | 441.57 | 79.3 | 10.97 | 9.29 | 1137 | 2.42 | 92.09 | 1246.67 | 2.71 | 82.36 | 29.4 | 44.2
75 | 25/08/2025 12:15:30 | 783.03 | 0 | 0 | 166.88 | 1066.9 | 159.54 | 170.22 | 778 | 777.7 | 23 | 398988 | 98.04 | 50.04 | 0.99 | 2.2 | 0.47 | 246.29 | 63.3 | 10.81 | 9.15 | 599 | 2.39 | 92.06 | 695.34 | 2.67 | 82.36 | 29.8 | 48.3
74 | 25/08/2025 12:10:30 | 796.27 | 0 | 0 | 348.12 | 1138.2 | 309.41 | 352.17 | 755 | 754.2 | 15 | 398965 | 98.85 | 50.08 | 0.99 | 2.13 | 0.98 | 378.53 | 67.2 | 10.49 | 8.88 | 956 | 2.31 | 92.4 | 1068.7 | 2.58 | 82.49 | 29.2 | 43.8
73 | 25/08/2025 12:05:30 | 788.6 | 0 | 0 | 143.38 | 1064.4 | 133.15 | 141.72 | 740 | 739.3 | 22 | 398950 | 101.17 | 50.05 | 0.99 | 2.09 | 0.4 | 156.71 | 65.4 | 10.28 | 8.71 | 397 | 2.27 | 92.2 | 442.42 | 2.54 | 82.35 | 29.7 | 48.1
72 | 25/08/2025 12:00:30 | 791.4 | 0 | 0 | 344.44 | 1103.4 | 311.74 | 343.97 | 718 | 717.5 | 27 | 398928 | 100.14 | 50.11 | -0.99 | 2.03 | 0.97 | 419.31 | 90.1 | 9.97 | 8.45 | 1095 | 2.2 | 92.1 | 1183.82 | 2.47 | 82.17 | 29.7 | 47.3
71 | 25/08/2025 11:55:30 | 786.13 | 0 | 0 | 343.67 | 1163.6 | 297.27 | 345.9 | 691 | 690.4 | 12 | 398901 | 99.36 | 50.12 | 0.99 | 1.95 | 0.97 | 416.92 | 84.8 | 9.6 | 8.13 | 1048 | 2.12 | 92.15 | 1177.09 | 2.38 | 82.11 | 28.9 | 39.7
70 | 25/08/2025 11:50:30 | 778.5 | 0 | 0 | 123.73 | 1087.3 | 113.17 | 123.05 | 679 | 678.9 | 10 | 398889 | 100.55 | 50.07 | 0.99 | 1.92 | 0.35 | 141.37 | 60 | 9.43 | 7.99 | 328 | 2.09 | 91.9 | 399.13 | 2.34 | 81.96 | 29 | 41.5
69 | 25/08/2025 11:45:30 | 770.27 | 0 | 0 | 132.27 | 1083.2 | 121.35 | 131.45 | 669 | 668.2 | 16 | 398879 | 100.63 | 50.06 | 0.99 | 1.89 | 0.37 | 148.39 | 58 | 9.29 | 7.87 | 359 | 2.06 | 91.78 | 418.95 | 2.31 | 81.91 | 29.4 | 45.7
68 | 25/08/2025 11:40:30 | 791.27 | 0 | 0 | 319.4 | 1169.2 | 278.79 | 325.96 | 653 | 652.3 | 27 | 398863 | 97.99 | 50 | -0.99 | 1.84 | 0.9 | 416.61 | 89.6 | 9.07 | 7.68 | 1084 | 2.01 | 91.86 | 1176.2 | 2.25 | 81.94 | 29.3 | 48.3
67 | 25/08/2025 11:35:30 | 788.17 | 0 | 0 | 345.81 | 1128.8 | 312.48 | 352.73 | 626 | 625.7 | 22 | 398836 | 98.04 | 50.06 | 0.99 | 1.77 | 0.98 | 425.97 | 80.4 | 8.69 | 7.36 | 1083 | 1.92 | 92.15 | 1202.64 | 2.15 | 82.09 | 28.7 | 44.3
66 | 25/08/2025 11:30:30 | 790.5 | 0 | 0 | 140.47 | 1094.6 | 130.9 | 143.28 | 604 | 603.2 | 16 | 398814 | 98.04 | 50.09 | -0.99 | 1.71 | 0.4 | 227.84 | 70.2 | 8.39 | 7.11 | 567 | 1.85 | 91.98 | 643.25 | 2.08 | 81.94 | 28.3 | 40.5
65 | 25/08/2025 11:25:30 | 789.53 | 0 | 0 | 345.72 | 1200.9 | 286.99 | 344.64 | 588 | 587.2 | 16 | 398798 | 100.31 | 50.06 | -0.99 | 1.66 | 0.98 | 432.01 | 83 | 8.17 | 6.92 | 1093 | 1.81 | 91.87 | 1219.68 | 2.03 | 81.86 | 28.1 | 38.5
64 | 25/08/2025 11:20:30 | 780.77 | 0 | 0 | 98.69 | 1104.8 | 91.11 | 100.66 | 572 | 571.9 | 8 | 398782 | 98.04 | 50.1 | 0.99 | 1.61 | 0.28 | 109.58 | 59.2 | 7.94 | 6.73 | 241 | 1.77 | 91.44 | 309.37 | 1.98 | 81.6 | 28.1 | 37.8
63 | 25/08/2025 11:15:30 | 770.37 | 0 | 0 | 119.03 | 1093.6 | 111.02 | 121.41 | 564 | 563.1 | 11 | 398774 | 98.04 | 50.17 | 0.99 | 1.59 | 0.34 | 135.86 | 59 | 7.83 | 6.63 | 321 | 1.74 | 91.36 | 383.56 | 1.95 | 81.66 | 28.3 | 39.9
62 | 25/08/2025 11:10:30 | 777.03 | 0 | 0 | 197.81 | 1075.2 | 180.93 | 194.54 | 553 | 552.6 | 12 | 398763 | 101.68 | 50.2 | -0.99 | 1.56 | 0.56 | 299.71 | 68.7 | 7.68 | 6.51 | 732 | 1.72 | 90.98 | 846.15 | 1.92 | 81.4 | 28.5 | 43.1
61 | 25/08/2025 11:05:30 | 775.4 | 0 | 0 | 150.47 | 1085 | 141.46 | 153.48 | 541 | 540.7 | 21 | 398751 | 98.04 | 50.05 | -0.99 | 1.53 | 0.42 | 171.24 | 64.1 | 7.51 | 6.36 | 449 | 1.68 | 90.92 | 483.45 | 1.88 | 81.33 | 28.9 | 45.9
60 | 25/08/2025 11:00:30 | 774.83 | 0 | 0 | 105.87 | 1068.4 | 101.07 | 107.99 | 520 | 519.6 | 12 | 398730 | 98.04 | 50.05 | -0.99 | 1.47 | 0.3 | 120.69 | 57.4 | 7.22 | 6.12 | 304 | 1.62 | 90.68 | 340.73 | 1.81 | 81.02 | 28.3 | 44.8
59 | 25/08/2025 10:55:30 | 772.93 | 0 | 0 | 139.62 | 1080.1 | 128.55 | 138.84 | 508 | 508 | 25 | 398718 | 100.56 | 50 | 0.99 | 1.43 | 0.39 | 153.5 | 77.7 | 7.06 | 5.98 | 394 | 1.58 | 90.54 | 433.38 | 1.77 | 80.98 | 28.6 | 47.6
58 | 25/08/2025 10:50:30 | 772.13 | 0 | 0 | 337.09 | 1140.7 | 301.42 | 343.83 | 483 | 483 | 11 | 398693 | 98.04 | 50.02 | -0.99 | 1.36 | 0.95 | 391.27 | 73.1 | 6.71 | 5.68 | 936 | 1.51 | 90.07 | 1104.67 | 1.69 | 80.59 | 28.5 | 46.1
57 | 25/08/2025 10:45:30 | 776.6 | 0 | 0 | 212.85 | 1085.8 | 195.44 | 212.2 | 472 | 472 | 24 | 398682 | 100.3 | 50 | 0.99 | 1.33 | 0.6 | 201.82 | 79.3 | 6.56 | 5.55 | 518 | 1.49 | 89.68 | 569.78 | 1.66 | 80.32 | 29 | 52.5
56 | 25/08/2025 10:40:30 | 781.97 | 0 | 0 | 308.3 | 1147.9 | 273.95 | 314.47 | 448 | 447.6 | 16 | 398658 | 98.04 | 49.99 | -0.99 | 1.26 | 0.87 | 364.5 | 74.7 | 6.22 | 5.27 | 930 | 1.41 | 89.7 | 1029.08 | 1.58 | 80.31 | 28.5 | 52.1
55 | 25/08/2025 10:35:30 | 762 | 0 | 0 | 141.67 | 1252.1 | 115.41 | 144.5 | 432 | 431.5 | 5 | 398642 | 98.04 | 49.95 | 0.99 | 1.22 | 0.4 | 367.82 | 60.5 | 6 | 5.08 | 930 | 1.34 | 90.95 | 1038.46 | 1.5 | 81.42 | 28.1 | 49.3
54 | 25/08/2025 10:30:30 | 760.77 | 0 | 0 | 0 | 1248 | 0 | 0 | 427 | 426.7 | 0 | 398637 | 0 | 50.04 | 0 | 1.21 | 0 | 87.65 | 47.2 | 5.93 | 5.02 | 247 | 1.27 | 94.92 | 247.46 | 1.42 | 85.02 | 27.8 | 47
53 | 25/08/2025 10:25:30 | 0 | 0 | 0 | 0 | 0 | 0 | 0 | 427 | 0 | 3 | 398637 | 0 | 0 | 0 | 1.21 | 0 | 0 | 0 | 5.93 | 5.02 | 0 | 1.27 | 95 | 0 | 1.42 | 85.02 | 0 | 0
52 | 25/08/2025 10:20:30 | 779.5 | 0 | 0 | 301.46 | 1084.1 | 283.63 | 307.49 | 424 | 423.5 | 24 | 398634 | 98.04 | 50.08 | 0.99 | 1.2 | 0.85 | 344.32 | 77.7 | 5.89 | 4.99 | 848 | 1.25 | 95.54 | 972.12 | 1.4 | 85.5 | 27.9 | 48.8
51 | 25/08/2025 10:15:30 | 775.87 | 0 | 0 | 289.84 | 1103 | 262.01 | 289 | 400 | 399.1 | 18 | 398610 | 100.29 | 50.05 | 0.99 | 1.13 | 0.82 | 328.66 | 72.7 | 5.56 | 4.71 | 789 | 1.19 | 95.14 | 927.88 | 1.32 | 85.36 | 27.4 | 44.5
50 | 25/08/2025 10:10:30 | 780.6 | 0 | 0 | 229.34 | 1121.9 | 208.51 | 233.93 | 382 | 381.1 | 14 | 398592 | 98.04 | 50 | -0.99 | 1.08 | 0.65 | 296.39 | 66.1 | 5.31 | 4.49 | 693 | 1.14 | 94.52 | 836.8 | 1.27 | 84.99 | 27.3 | 43.5
49 | 25/08/2025 10:05:30 | 781.5 | 0 | 0 | 264.46 | 1100.6 | 245.09 | 269.75 | 368 | 367.7 | 13 | 398578 | 98.04 | 50.02 | -0.99 | 1.04 | 0.75 | 300.55 | 66.1 | 5.11 | 4.33 | 702 | 1.1 | 94.11 | 848.54 | 1.22 | 84.88 | 27.3 | 44.5
48 | 25/08/2025 10:00:30 | 757.1 | 0 | 0 | 86.9 | 1070.6 | 82.79 | 88.64 | 355 | 354.5 | 18 | 398565 | 98.04 | 50.01 | 0.99 | 1 | 0.25 | 94.17 | 56.5 | 4.93 | 4.18 | 227 | 1.07 | 93.93 | 265.87 | 1.18 | 84.87 | 27.8 | 46.1
47 | 25/08/2025 09:55:30 | 777.53 | 0 | 0 | 261.21 | 1103.4 | 241.47 | 266.43 | 337 | 336.5 | 15 | 398547 | 98.04 | 50.02 | 0.99 | 0.95 | 0.74 | 298.83 | 67.6 | 4.68 | 3.96 | 722 | 1.02 | 93.55 | 843.67 | 1.12 | 84.8 | 27.7 | 48.5
46 | 25/08/2025 09:50:30 | 781.63 | 73.8 | 24.6 | 89.89 | 1256.4 | 69.92 | 87.85 | 322 | 321.6 | 2 | 398532 | 102.32 | 49.95 | -0.99 | 0.91 | 0.25 | 314.27 | 55.5 | 4.47 | 3.79 | 776 | 0.95 | 95.39 | 887.27 | 1.05 | 86.66 | 27.7 | 50.4
45 | 25/08/2025 09:45:30 | 0 | 0 | 0 | 0 | 0 | 0 | 0 | 320 | 0 | 0 | 398530 | 0 | 0 | 0 | 0.9 | 0 | 0 | 0 | 4.44 | 3.76 | 0 | 0.91 | 99.61 | 0 | 1 | 90.8 | 0 | 0
44 | 25/08/2025 09:40:30 | 0 | 0 | 0 | 0 | 0 | 0 | 0 | 320 | 0 | 0 | 398530 | 0 | 0 | 0 | 0.9 | 0 | 0 | 0 | 4.44 | 3.76 | 0 | 0.91 | 99.61 | 0 | 1 | 90.8 | 0 | 0
43 | 25/08/2025 09:35:30 | 783.23 | 0 | 0 | 253.61 | 1085.8 | 232.28 | 252.21 | 320 | 319.7 | 18 | 398530 | 100.56 | 49.98 | -0.99 | 0.9 | 0.72 | 284.26 | 66.8 | 4.44 | 3.76 | 688 | 0.9 | - | 802.53 | 0.99 | 91.53 | 27.2 | 42.8
42 | 25/08/2025 09:30:30 | 782.9 | 0 | 0 | 267.02 | 1090 | 244.84 | 266.88 | 302 | 301.2 | 17 | 398512 | 100.05 | 49.93 | 0.99 | 0.85 | 0.75 | 298.46 | 69.5 | 4.19 | 3.55 | 726 | 0.85 | - | 842.62 | 0.93 | 92.08 | 27.2 | 42.9
41 | 25/08/2025 09:25:30 | 781.23 | 0 | 0 | 251.3 | 1096.2 | 228.93 | 250.95 | 285 | 284.4 | 14 | 398495 | 100.14 | 50.05 | 0.99 | 0.8 | 0.71 | 282.51 | 66 | 3.96 | 3.35 | 703 | 0.8 | - | 797.61 | 0.87 | 92.17 | 27 | 42.3
40 | 25/08/2025 09:20:30 | 793.63 | 0 | 0 | 263.01 | 1098.7 | 239.26 | 262.88 | 271 | 270.7 | 19 | 398481 | 100.05 | 50.01 | 0.99 | 0.77 | 0.74 | 288.21 | 66.4 | 3.76 | 3.19 | 719 | 0.77 | 99.75 | 813.7 | 0.84 | 91.63 | 26.9 | 42.8
39 | 25/08/2025 09:15:30 | 791.67 | 0 | 0 | 223.02 | 1101.5 | 201.22 | 221.65 | 252 | 251.7 | 18 | 398462 | 100.62 | 49.99 | -0.99 | 0.71 | 0.63 | 251.24 | 63.7 | 3.5 | 2.96 | 643 | 0.72 | 99.37 | 709.32 | 0.78 | 91.57 | 26.6 | 42.1
38 | 25/08/2025 09:10:30 | 780.93 | 0 | 0 | 137.82 | 1103.8 | 126.03 | 139.11 | 234 | 233.2 | 16 | 398444 | 99.07 | 50.02 | -0.99 | 0.66 | 0.39 | 66.45 | 56.3 | 3.25 | 2.75 | 180 | 0.66 | 99.34 | 187.6 | 0.72 | 91.63 | 26.5 | 41.8
37 | 25/08/2025 09:05:30 | 768.57 | 0 | 0 | 158.16 | 1127.1 | 138.59 | 156.21 | 218 | 217.6 | 17 | 398428 | 101.25 | 50.02 | 0.99 | 0.62 | 0.45 | 266.76 | 61 | 3.03 | 2.56 | 676 | 0.62 | 99.43 | 753.13 | 0.67 | 91.86 | 26.3 | 40.9
36 | 25/08/2025 09:00:30 | 777.5 | 0 | 0 | 204.3 | 1139 | 182.96 | 208.39 | 201 | 200.6 | 17 | 398411 | 98.04 | 50.03 | 0.99 | 0.57 | 0.58 | 240.86 | 60.8 | 2.79 | 2.36 | 616 | 0.57 | 99.38 | 680.02 | 0.62 | 91.97 | 26 | 40.1
35 | 25/08/2025 08:55:30 | 779.83 | 0 | 0 | 201.06 | 1113.2 | 184.23 | 205.08 | 184 | 184 | 13 | 398394 | 98.04 | 50.02 | 0.99 | 0.52 | 0.57 | 220.28 | 61.9 | 2.56 | 2.16 | 573 | 0.52 | 99.52 | 621.9 | 0.56 | 92.11 | 25.8 | 39.1
34 | 25/08/2025 08:50:30 | 780.63 | 0 | 0 | 201.74 | 1121.7 | 183.45 | 205.77 | 171 | 170.4 | 15 | 398381 | 98.04 | 50.07 | -0.99 | 0.48 | 0.57 | 223.9 | 61.9 | 2.38 | 2.01 | 583 | 0.48 | - | 632.12 | 0.52 | 93.2 | 25.7 | 38.8
33 | 25/08/2025 08:45:30 | 777.27 | 0 | 0 | 183.37 | 1121.5 | 166.77 | 187.04 | 156 | 155.4 | 15 | 398366 | 98.04 | 50.06 | 0.99 | 0.44 | 0.52 | 201.48 | 58.7 | 2.17 | 1.84 | 544 | 0.44 | - | 568.82 | 0.47 | 93.31 | 25.7 | 38.1
32 | 25/08/2025 08:40:30 | 781.67 | 0 | 0 | 182.09 | 1140.9 | 160.12 | 182.69 | 141 | 140.8 | 13 | 398351 | 99.67 | 50.01 | 0.99 | 0.4 | 0.51 | 196.22 | 60.1 | 1.96 | 1.66 | 544 | 0.39 | - | 553.98 | 0.43 | 93.45 | 25.6 | 37.2
31 | 25/08/2025 08:35:30 | 776.47 | 0 | 0 | 65.11 | 1105.8 | 58.95 | 65.19 | 128 | 127.2 | 13 | 398338 | 99.88 | 49.94 | 0.99 | 0.36 | 0.18 | 80.92 | 55.5 | 1.78 | 1.51 | 214 | 0.35 | - | 228.47 | 0.38 | 94.11 | 25.3 | 35.9
30 | 25/08/2025 08:30:30 | 782.33 | 0 | 0 | 112.19 | 1142 | 99.64 | 113.78 | 115 | 114.7 | 12 | 398325 | 98.6 | 50.03 | 0.99 | 0.32 | 0.32 | 195.95 | 56.9 | 1.6 | 1.35 | 555 | 0.31 | - | 553.21 | 0.35 | 94.11 | 25.2 | 35
29 | 25/08/2025 08:25:30 | 785.3 | 0 | 0 | 140.13 | 1137.9 | 124.81 | 142.02 | 103 | 102.8 | 21 | 398313 | 98.67 | 50.01 | -0.99 | 0.29 | 0.4 | 145.21 | 58 | 1.43 | 1.21 | 400 | 0.28 | - | 409.95 | 0.31 | 94.11 | 24.9 | 33.9
28 | 25/08/2025 08:15:30 | 782.97 | 0 | 0 | 88.52 | 1160.8 | 79.25 | 91.99 | 82 | 81.6 | 10 | 398292 | 96.23 | 49.98 | -0.99 | 0.23 | 0.25 | 176.03 | 57.4 | 1.14 | 0.96 | 525 | 0.22 | - | 496.99 | 0.26 | 90.79 | 24.5 | 30.8
27 | 25/08/2025 08:10:30 | 779 | 0 | 0 | 41.61 | 1105.1 | 38 | 41.99 | 72 | 71.7 | 5 | 398282 | 99.09 | 50.02 | -0.99 | 0.2 | 0.12 | 47.26 | 57.5 | 1 | 0.85 | 108 | 0.19 | - | 133.43 | 0.22 | 91.15 | 24.1 | 28.8
26 | 25/08/2025 08:05:30 | 785.93 | 0 | 0 | 63.06 | 1118.8 | 56.97 | 63.74 | 67 | 67 | 6 | 398277 | 98.93 | 50.06 | -0.99 | 0.19 | 0.18 | 66.9 | 56.7 | 0.93 | 0.79 | 161 | 0.18 | - | 188.88 | 0.21 | 90.94 | 24.2 | 29.2
25 | 25/08/2025 08:00:30 | 794 | 0 | 0 | 143.12 | 1154.3 | 124.49 | 143.7 | 61 | 60.9 | 6 | 398271 | 99.6 | 50.13 | 0.99 | 0.17 | 0.4 | 158.2 | 59.9 | 0.85 | 0.72 | 486 | 0.16 | - | 446.63 | 0.19 | 92.1 | 24.2 | 29.1
24 | 25/08/2025 07:55:30 | 791.2 | 0 | 0 | 119.97 | 1143.7 | 107.19 | 122.59 | 55 | 54.6 | 8 | 398265 | 97.86 | 50.16 | 0.99 | 0.16 | 0.34 | 129.82 | 61.3 | 0.76 | 0.65 | 385 | 0.14 | - | 366.52 | 0.17 | 92.43 | 24.2 | 29.8
23 | 25/08/2025 07:50:30 | 790.47 | 0 | 0 | 122.19 | 1140.1 | 109.32 | 124.63 | 47 | 47 | 7 | 398257 | 98.04 | 50.1 | 0.99 | 0.13 | 0.34 | 106.89 | 58 | 0.65 | 0.55 | 290 | 0.12 | - | 301.79 | 0.15 | 90.89 | 24 | 29.2
22 | 25/08/2025 07:45:30 | 786.9 | 0 | 0 | 69.55 | 1142.1 | 63.73 | 72.79 | 40 | 39.5 | 5 | 398250 | 95.55 | 50.07 | 0.99 | 0.11 | 0.2 | 69.43 | 57.9 | 0.56 | 0.47 | 177 | 0.1 | - | 196.02 | 0.12 | 91.07 | 23.8 | 28.7
21 | 25/08/2025 07:40:30 | 785.83 | 0 | 0 | 57.84 | 1119.9 | 52.37 | 58.65 | 35 | 34.5 | 7 | 398245 | 98.62 | 50.07 | -0.99 | 0.1 | 0.16 | 62.27 | 59.3 | 0.49 | 0.41 | 165 | 0.08 | - | 175.8 | 0.11 | 90.66 | 24 | 29.4
20 | 25/08/2025 07:35:30 | 788.3 | 0 | 0 | 101.17 | 1171 | 86.98 | 101.86 | 28 | 27.2 | 7 | 398238 | 99.33 | 50.07 | -0.99 | 0.08 | 0.29 | 111.46 | 59.5 | 0.39 | 0.33 | 380 | 0.06 | - | 314.68 | 0.09 | 90.86 | 23.7 | 27.7
19 | 25/08/2025 07:30:30 | 787.8 | 0 | 0 | 73.31 | 1180.2 | 62.98 | 74.33 | 21 | 20.6 | 5 | 398231 | 98.62 | 50.06 | -0.99 | 0.06 | 0.21 | 65.34 | 58 | 0.29 | 0.25 | 231 | 0.03 | - | 184.48 | 0.07 | 88.49 | 23.3 | 26
18 | 25/08/2025 07:25:30 | 783.8 | 0 | 0 | 51.69 | 1132.3 | 46.31 | 52.44 | 16 | 15.8 | 3 | 398226 | 98.57 | 50.04 | 1 | 0.05 | 0.15 | 58.66 | 59.7 | 0.22 | 0.19 | 144 | 0.02 | - | 165.61 | 0.05 | 86.87 | 22.9 | 24.5
17 | 25/08/2025 07:20:30 | 790.4 | 63 | 21 | 35.11 | 1117.4 | 32.45 | 36.27 | 13 | 12.4 | 2 | 398223 | 96.82 | 50.02 | -0.99 | 0.04 | 0.1 | 41.32 | 59.1 | 0.18 | 0.15 | 83 | 0.01 | - | 116.66 | 0.04 | 89.52 | 22.7 | 23.7
16 | 25/08/2025 07:15:30 | 783.3 | 0 | 0 | 19.73 | 1099.3 | 18.31 | 20.12 | 11 | 10.3 | 2 | 398221 | 98.04 | 50 | 1 | 0.03 | 0.06 | 23.95 | 56.7 | 0.15 | 0.13 | 32 | 0.01 | - | 67.61 | 0.04 | 81.73 | 22.6 | 23.3
15 | 25/08/2025 07:10:30 | 785.37 | 0 | 0 | 17.77 | 1113.6 | 16.8 | 18.71 | 9 | 8.9 | 1 | 398219 | 95 | 50.03 | 0.99 | 0.03 | 0.05 | 21.84 | 56.3 | 0.13 | 0.11 | 24 | 0 | - | 61.67 | 0.03 | 77 | 22.5 | 23.1
14 | 25/08/2025 07:05:30 | 783.6 | 0 | 0 | 16.57 | 1103.7 | 15.31 | 16.9 | 8 | 7.4 | 1 | 398218 | 98.04 | 50.03 | 0.99 | 0.02 | 0.05 | 20.86 | 54.8 | 0.11 | 0.09 | 22 | 0 | - | 58.9 | 0.03 | 80.66 | 22.5 | 22.9
13 | 25/08/2025 07:00:30 | 780.37 | 0 | 0 | 13.24 | 1088.6 | 12.4 | 13.5 | 7 | 6.3 | 1 | 398217 | 98.05 | 50.01 | 0.99 | 0.02 | 0.04 | 16.56 | 53.1 | 0.1 | 0.08 | 8 | 0 | - | 46.74 | 0.02 | 82.35 | 22.5 | 22.7
12 | 25/08/2025 06:55:30 | 778.2 | 0 | 0 | 12.04 | 1076.1 | 10.82 | 11.64 | 6 | 5.3 | 1 | 398216 | 103.45 | 50.02 | 1 | 0.02 | 0.03 | 15.15 | 51.6 | 0.08 | 0.07 | 0 | 0 | - | 42.76 | 0.02 | 84.7 | 22.4 | 22.6
11 | 25/08/2025 06:50:30 | 780.23 | 0 | 0 | 11.27 | 1107.4 | 10.64 | 11.79 | 5 | 4.3 | 1 | 398215 | 95.63 | 50.02 | -0.99 | 0.01 | 0.03 | 14.67 | 50.1 | 0.07 | 0.06 | 0 | 0 | - | 41.43 | 0.02 | 88.23 | 22.4 | 22.4
10 | 25/08/2025 06:45:30 | 783.47 | 0 | 0 | 9.82 | 1057.8 | 9.47 | 10.02 | 4 | 3.3 | 1 | 398214 | 98.04 | 50.04 | 1 | 0.01 | 0.03 | 13.15 | 48 | 0.06 | 0.05 | 0 | 0 | - | 37.12 | 0.01 | 86.87 | 22.3 | 22.1
9 | 25/08/2025 06:40:30 | 777.67 | 0 | 0 | 11.27 | 1088.5 | 10.56 | 11.49 | 3 | 2.4 | 1 | 398213 | 98.04 | 50.02 | -0.99 | 0.01 | 0.03 | 14.6 | 45.8 | 0.04 | 0.04 | 0 | 0 | - | 41.23 | 0.01 | 94.11 | 22.3 | 21.8
8 | 25/08/2025 06:35:30 | 780.3 | 0 | 0 | 6.15 | 1057.7 | 5.93 | 6.27 | 2 | 1.7 | 0 | 398212 | 98.04 | 50.01 | 1 | 0.01 | 0.02 | 8.72 | 43.6 | 0.03 | 0.02 | 0 | 0 | - | 24.63 | 0.01 | 94.11 | 22.2 | 21.5
7 | 25/08/2025 06:30:30 | 782.23 | 0 | 0 | 3.93 | 1028.1 | 4.25 | 4.37 | 2 | 1.3 | 1 | 398212 | 89.89 | 50.03 | -0.99 | 0.01 | 0.01 | 6.54 | 41.4 | 0.03 | 0.02 | 0 | 0 | - | 18.48 | 0.01 | - | 22.2 | 21
6 | 25/08/2025 06:25:30 | 782.43 | 0 | 0 | 5.89 | 1047.6 | 5.73 | 6.01 | 1 | 0.9 | 0 | 398211 | 98.05 | 49.99 | 1 | 0 | 0.02 | 8.92 | 38.9 | 0.01 | 0.01 | 0 | 0 | - | 25.18 | 0 | 94.11 | 22.2 | 20.5
5 | 25/08/2025 06:20:30 | 778.3 | 0 | 0 | 4.1 | 1057.6 | 4.83 | 5.11 | 1 | 0.4 | 0 | 398211 | 80.17 | 49.95 | 1 | 0 | 0.01 | 6.69 | 35.9 | 0.01 | 0.01 | 0 | 0 | - | 18.88 | 0 | - | 22.2 | 20.4
4 | 25/08/2025 06:15:30 | 779.67 | 0 | 0 | 1.7 | 978.7 | 1.77 | 1.73 | 1 | 0.2 | 0 | 398211 | 98.04 | 49.98 | -0.98 | 0 | 0 | 2.4 | 33.1 | 0.01 | 0.01 | 0 | 0 | - | 6.77 | 0 | - | 22.2 | 20.4
3 | 25/08/2025 06:10:30 | 781.03 | 0 | 0 | 0.68 | 814.7 | 1.71 | 1.39 | 1 | 0.1 | 1 | 398211 | 48.85 | 49.88 | 1 | 0 | 0 | 0.94 | 30.5 | 0.01 | 0.01 | 0 | 0 | - | 2.66 | 0 | - | 22.3 | 20.4
2 | 25/08/2025 06:05:30 | 777 | 0 | 0 | 0 | 1012 | 1.09 | 1.11 | 0 | 0 | 0 | 398210 | 0 | 49.95 | 0 | 0 | 0 | 0 | 25 | 0 | 0 | 0 | 0 | - | 0 | 0 | - | 22.4 | 20.4
1 | 25/08/2025 06:00:30 | 777.57 | 0 | 0 | 0 | 806.5 | 0 | 0 | 0 | 0 | 0 | 398210 | 0 | 50.03 | 0 | 0 | 0 | 0 | 24.2 | 0 | 0 | 0 | 0 | - | 0 | 0 | - | 22.3 | 20.4
0 | 0 | - | - | - | - | - | - | - | - | - | - | - | - | - | - | - | - | - | - | - | - | - | 403.68 | - | - | 450.47 | - | - | -