## Inverter
No | Date & Time | AC Parameters |  |  |  | DC Parameters |  |  | Day Gen (KWh) | Direct Inv Day Gen (KWh) | Interval Gen (KWh) | Total Gen (KWh) | Efficiency (%) | Frequency (Hz) | Power Factor | Normalize Energy/Specific Yield(KWh/KWp) | AC (Normalized) Power(KW/KWp) | Exp power (DC)(KW) | Int. Temp (°C) | CUF ON AC Capacity(%) | CUF ON DC Capacity(%) | GHI_SENSOR (W/m2) | GHI_SENSOR-INS (KW/m2/Day) | GHI_SENSOR-PR (%) | TILT_SENSOR (W/m2) | TILT_SENSOR-INS (KW/m2/Day) | TILT_SENSOR-PR (%) | AMB_TEMP (°C) | MODULE_SENSOR (°C)
|  | Voltage (V) | Total Current (A) | Average Current (A) | Power (KW) | Voltage (V) | Current (A) | Power (KW)
155 | 25/08/2025 18:55:30 | 770.07 | 0 | 0 | 0 | 823.9 | 0.1 | 0.57 | 479 | 478.7 | 0 | 397169 | 0 | 49.96 | 0 | 1.35 | 0 | 0 | 58.5 | 6.65 | 5.63 | 0 | 5.12 | 26.41 | 0 | 5.73 | 23.6 | 27.3 | 25.2
154 | 25/08/2025 18:50:30 | 772.1 | 0 | 0 | 0 | 949.9 | 0.02 | 0.66 | 479 | 478.7 | 0 | 397169 | 0 | 49.97 | 0 | 1.35 | 0 | 0 | 58.8 | 6.65 | 5.63 | 0 | 5.12 | 26.41 | 0 | 5.73 | 23.6 | 27.5 | 25.4
153 | 25/08/2025 18:45:30 | 775.87 | 0 | 0 | 0.51 | 1039.2 | 1.2 | 1.25 | 479 | 478.7 | 0 | 397169 | 40.83 | 50.04 | 1 | 1.35 | 0 | 0.72 | 59.1 | 6.65 | 5.63 | 0 | 5.12 | 26.41 | 2.04 | 5.73 | 23.6 | 27.6 | 25.8
152 | 25/08/2025 18:40:30 | 772.07 | 0 | 0 | 0.59 | 1033.7 | 0.58 | 0.6 | 479 | 478.6 | 0 | 397169 | 98.17 | 49.94 | -0.42 | 1.35 | 0 | 1.32 | 59.3 | 6.65 | 5.63 | 0 | 5.12 | 26.41 | 3.74 | 5.73 | 23.6 | 27.7 | 26
151 | 25/08/2025 18:35:30 | 772.9 | 0 | 0 | 1.62 | 1060.1 | 2.35 | 2.49 | 479 | 478.5 | 0 | 397169 | 65.09 | 49.98 | 0.77 | 1.35 | 0 | 2.22 | 59.3 | 6.65 | 5.63 | 0 | 5.12 | 26.41 | 6.28 | 5.73 | 23.6 | 27.9 | 26.3
150 | 25/08/2025 18:30:30 | 776.53 | 0 | 0 | 2.56 | 1039 | 2.51 | 2.61 | 479 | 478.4 | 0 | 397169 | 98.05 | 49.95 | 0.9 | 1.35 | 0.01 | 3.48 | 59.2 | 6.65 | 5.63 | 0 | 5.12 | 26.41 | 9.84 | 5.73 | 23.6 | 28 | 26.5
149 | 25/08/2025 18:25:30 | 775.27 | 0 | 0 | 4.35 | 1017.3 | 4.36 | 4.44 | 479 | 478.1 | 1 | 397169 | 98.04 | 49.93 | -0.92 | 1.35 | 0.01 | 6.98 | 59 | 6.65 | 5.63 | 0 | 5.12 | 26.41 | 19.69 | 5.73 | 23.61 | 28 | 26.7
148 | 25/08/2025 18:20:30 | 776.37 | 0 | 0 | 5.12 | 1044 | 5 | 5.22 | 478 | 477.7 | 0 | 397168 | 98.05 | 49.96 | -0.95 | 1.35 | 0.01 | 7.35 | 58.5 | 6.64 | 5.62 | 0 | 5.12 | 26.36 | 20.74 | 5.73 | 23.56 | 28.1 | 26.9
147 | 25/08/2025 18:15:30 | 780.27 | 0 | 0 | 5.29 | 1032.9 | 5.22 | 5.39 | 478 | 477.2 | 1 | 397168 | 98.05 | 50.01 | -0.99 | 1.35 | 0.01 | 7.87 | 57.8 | 6.64 | 5.62 | 0 | 5.12 | 26.36 | 22.21 | 5.73 | 23.57 | 28.2 | 27.2
146 | 25/08/2025 18:10:30 | 766.73 | 0 | 0 | 7 | 1027.5 | 7.32 | 7.52 | 477 | 476.8 | 0 | 397167 | 93.12 | 49.94 | 0.99 | 1.35 | 0.02 | 9.77 | 57 | 6.63 | 5.61 | 0 | 5.12 | 26.3 | 27.58 | 5.72 | 23.53 | 28.4 | 27.6
145 | 25/08/2025 18:05:30 | 768.53 | 0 | 0 | 8.88 | 1056.6 | 8.57 | 9.06 | 477 | 476.1 | 1 | 397167 | 98.05 | 50.04 | -0.99 | 1.35 | 0.03 | 12.23 | 56.1 | 6.63 | 5.61 | 0 | 5.12 | 26.3 | 34.53 | 5.72 | 23.54 | 28.6 | 28
144 | 25/08/2025 18:00:30 | 768.03 | 0 | 0 | 11.27 | 1058.6 | 11.56 | 12.24 | 476 | 475.2 | 1 | 397166 | 92.08 | 50.04 | -0.99 | 1.34 | 0.03 | 15.02 | 59.8 | 6.61 | 5.6 | 0 | 5.12 | 26.25 | 42.39 | 5.72 | 23.51 | 28.7 | 28.3
143 | 25/08/2025 17:55:30 | 770.17 | 0 | 0 | 12.81 | 1076.3 | 12.14 | 13.07 | 475 | 474.2 | 1 | 397165 | 98.04 | 49.97 | 0.99 | 1.34 | 0.04 | 16.11 | 59 | 6.6 | 5.59 | 7 | 5.12 | 26.2 | 45.48 | 5.71 | 23.47 | 28.7 | 28.7
142 | 25/08/2025 17:50:30 | 768.13 | 0 | 0 | 16.06 | 1066.3 | 15.91 | 16.97 | 474 | 473.1 | 2 | 397164 | 94.64 | 49.97 | 0.99 | 1.34 | 0.05 | 20.28 | 58 | 6.58 | 5.58 | 19 | 5.12 | 26.14 | 57.27 | 5.71 | 23.44 | 28.9 | 29.2
141 | 25/08/2025 17:45:30 | 786.53 | 0 | 0 | 22.98 | 1074.2 | 22.27 | 23.93 | 472 | 471.4 | 2 | 397162 | 96.04 | 49.85 | 0.99 | 1.33 | 0.06 | 27.86 | 56.6 | 6.56 | 5.55 | 37 | 5.12 | 26.05 | 78.65 | 5.7 | 23.36 | 29 | 29.8
140 | 25/08/2025 17:40:30 | 785.1 | 0 | 0 | 28.28 | 1082 | 26.66 | 28.84 | 470 | 469.2 | 3 | 397160 | 98.04 | 49.81 | -0.99 | 1.33 | 0.08 | 33.4 | 58.4 | 6.53 | 5.53 | 52 | 5.11 | 25.95 | 94.3 | 5.7 | 23.3 | 29.2 | 30.5
139 | 25/08/2025 17:35:30 | 779.4 | 0 | 0 | 35.8 | 1105.7 | 33.02 | 36.52 | 467 | 466.6 | 4 | 397157 | 98.04 | 49.86 | -0.99 | 1.32 | 0.1 | 41.07 | 59.8 | 6.49 | 5.49 | 86 | 5.11 | 25.82 | 115.94 | 5.69 | 23.18 | 29.5 | 31.4
138 | 25/08/2025 17:30:30 | 785 | 0 | 0 | 50.67 | 1121 | 46.1 | 51.68 | 463 | 462.7 | 4 | 397153 | 98.04 | 49.89 | -0.99 | 1.31 | 0.14 | 56.04 | 59.1 | 6.43 | 5.45 | 154 | 5.09 | 25.66 | 158.2 | 5.68 | 23.03 | 29.5 | 31.7
137 | 25/08/2025 17:25:30 | 780.53 | 0 | 0 | 47.08 | 1104.4 | 42.97 | 47.45 | 459 | 458.9 | 4 | 397149 | 99.21 | 49.83 | 0.99 | 1.3 | 0.13 | 53.93 | 57.9 | 6.38 | 5.4 | 133 | 5.08 | 25.49 | 152.26 | 5.66 | 22.88 | 29.6 | 32.2
136 | 25/08/2025 17:20:30 | 782.03 | 0 | 0 | 48.62 | 1096.1 | 45.24 | 49.59 | 455 | 454.5 | 4 | 397145 | 98.04 | 49.88 | -0.99 | 1.28 | 0.14 | 56.05 | 60.1 | 6.32 | 5.35 | 130 | 5.07 | 25.34 | 158.26 | 5.65 | 22.74 | 29.6 | 32.7
135 | 25/08/2025 17:15:30 | 773.73 | 0 | 0 | 53.74 | 1086.8 | 50.44 | 54.81 | 451 | 450.3 | 5 | 397141 | 98.04 | 49.89 | -0.99 | 1.27 | 0.15 | 60.97 | 58.3 | 6.26 | 5.31 | 136 | 5.06 | 25.17 | 172.14 | 5.63 | 22.6 | 29.7 | 33.5
134 | 25/08/2025 17:10:30 | 777.63 | 0 | 0 | 58.19 | 1094.4 | 53.27 | 58.3 | 446 | 445.7 | 6 | 397136 | 99.82 | 49.88 | 0.99 | 1.26 | 0.16 | 66.69 | 59.7 | 6.19 | 5.25 | 146 | 5.05 | 24.95 | 188.28 | 5.62 | 22.41 | 30.1 | 34.9
133 | 25/08/2025 17:05:30 | 778.3 | 0 | 0 | 97.83 | 1117.9 | 89.26 | 99.79 | 440 | 439.5 | 8 | 397130 | 98.04 | 49.98 | -0.99 | 1.24 | 0.28 | 111.41 | 59.8 | 6.11 | 5.18 | 336 | 5.03 | 24.7 | 314.53 | 5.6 | 22.18 | 30.4 | 36.2
132 | 25/08/2025 17:00:30 | 779.63 | 0 | 0 | 98.35 | 1116.9 | 88.28 | 98.6 | 432 | 431.3 | 9 | 397122 | 99.75 | 49.94 | -0.99 | 1.22 | 0.28 | 110.84 | 58.5 | 6 | 5.08 | 322 | 5 | 24.38 | 312.93 | 5.58 | 21.88 | 30.6 | 36.7
131 | 25/08/2025 16:55:30 | 775.4 | 0 | 0 | 115.18 | 1117.7 | 105.11 | 117.48 | 423 | 423 | 9 | 397113 | 98.04 | 49.89 | -0.99 | 1.19 | 0.33 | 129.24 | 57.6 | 5.88 | 4.98 | 390 | 4.97 | 24.01 | 364.87 | 5.55 | 21.53 | 30.3 | 36.3
130 | 25/08/2025 16:50:30 | 777.13 | 0 | 0 | 112.53 | 1117.7 | 102.69 | 114.78 | 414 | 413.6 | 9 | 397104 | 98.04 | 49.93 | 0.99 | 1.17 | 0.32 | 129.63 | 57.6 | 5.75 | 4.87 | 378 | 4.94 | 23.66 | 365.97 | 5.52 | 21.19 | 30 | 35
129 | 25/08/2025 16:45:30 | 773.67 | 0 | 0 | 81.86 | 1122.8 | 73.45 | 82.47 | 405 | 404.9 | 6 | 397095 | 99.26 | 49.87 | -0.99 | 1.14 | 0.23 | 95.23 | 58 | 5.63 | 4.76 | 237 | 4.91 | 23.27 | 268.86 | 5.49 | 20.83 | 29.7 | 34.1
128 | 25/08/2025 16:40:30 | 777.13 | 0 | 0 | 74.16 | 1103.3 | 67.64 | 74.63 | 399 | 398.3 | 7 | 397089 | 99.37 | 49.78 | 0.99 | 1.13 | 0.21 | 84.18 | 58.9 | 5.54 | 4.69 | 199 | 4.9 | 23.01 | 237.66 | 5.47 | 20.6 | 29.9 | 34.6
127 | 25/08/2025 16:35:30 | 776.13 | 0 | 0 | 80.06 | 1112 | 72.27 | 80.37 | 392 | 392 | 7 | 397082 | 99.62 | 49.76 | -0.99 | 1.11 | 0.23 | 90.21 | 60 | 5.44 | 4.61 | 220 | 4.88 | 22.68 | 254.68 | 5.45 | 20.32 | 30.1 | 35.5
126 | 25/08/2025 16:30:30 | 779.53 | 0 | 0 | 88.01 | 1099.1 | 80.57 | 88.56 | 385 | 384.9 | 8 | 397075 | 99.38 | 49.87 | -0.99 | 1.09 | 0.25 | 99.42 | 57.5 | 5.35 | 4.53 | 249 | 4.86 | 22.37 | 280.7 | 5.43 | 20.04 | 30.2 | 36
125 | 25/08/2025 16:25:30 | 779.3 | 0 | 0 | 116.04 | 1106.3 | 106.99 | 118.36 | 377 | 376.6 | 10 | 397067 | 98.04 | 49.86 | -0.99 | 1.06 | 0.33 | 132.41 | 58.2 | 5.24 | 4.43 | 352 | 4.84 | 22.01 | 373.82 | 5.4 | 19.71 | 30.3 | 36.4
124 | 25/08/2025 16:20:30 | 780.6 | 0 | 0 | 135.94 | 1119.3 | 123.88 | 138.66 | 367 | 366.5 | 9 | 397057 | 98.04 | 49.96 | 1 | 1.04 | 0.38 | 153.94 | 59.3 | 5.1 | 4.32 | 412 | 4.81 | 21.56 | 434.63 | 5.37 | 19.31 | 30.3 | 36.2
123 | 25/08/2025 16:15:30 | 790.57 | 0 | 0 | 97.41 | 1118.5 | 88.83 | 99.36 | 358 | 357.5 | 8 | 397048 | 98.04 | 49.96 | 0.99 | 1.01 | 0.28 | 111.76 | 59.2 | 4.97 | 4.21 | 283 | 4.78 | 21.15 | 315.53 | 5.34 | 18.94 | 30.2 | 36
122 | 25/08/2025 16:10:30 | 790.43 | 0 | 0 | 99.8 | 1109 | 91.79 | 101.8 | 350 | 349.5 | 9 | 397040 | 98.04 | 49.93 | 0.99 | 0.99 | 0.28 | 112.37 | 60.1 | 4.86 | 4.12 | 282 | 4.76 | 20.78 | 317.25 | 5.31 | 18.6 | 30.1 | 36.6
121 | 25/08/2025 16:05:30 | 789.07 | 0 | 0 | 91.68 | 1092.6 | 83.98 | 91.75 | 341 | 341 | 7 | 397031 | 99.92 | 49.95 | 1 | 0.96 | 0.26 | 103.68 | 59 | 4.74 | 4.01 | 257 | 4.73 | 20.35 | 292.71 | 5.29 | 18.21 | 30.2 | 36.5
120 | 25/08/2025 16:00:30 | 785.83 | 0 | 0 | 102.45 | 1104.5 | 94.61 | 104.5 | 334 | 333.5 | 9 | 397024 | 98.04 | 49.95 | 0.99 | 0.94 | 0.29 | 118.5 | 58.7 | 4.64 | 3.93 | 293 | 4.71 | 20.02 | 334.55 | 5.26 | 17.93 | 30.2 | 36.6
119 | 25/08/2025 15:55:30 | 788.53 | 0 | 0 | 86.21 | 949.1 | 92.65 | 87.93 | 325 | 325 | 8 | 397015 | 98.04 | 49.99 | 0.99 | 0.92 | 0.24 | 123.96 | 59.6 | 4.51 | 3.82 | 300 | 4.68 | 19.59 | 349.96 | 5.23 | 17.54 | 30.1 | 36.1
118 | 25/08/2025 15:50:30 | 788.53 | 0 | 0 | 55.62 | 450.5 | 125.93 | 56.73 | 317 | 318.9 | 0 | 397007 | 98.04 | 49.97 | 0.99 | 0.89 | 0.16 | 119.75 | 45.3 | 4.4 | 3.73 | 281 | 4.66 | 19.2 | 338.09 | 5.2 | 17.2 | 30.1 | 36.3
117 | 25/08/2025 15:45:30 | 782.2 | 0 | 0 | 0 | 0 | 0 | 0 | 317 | 317 | 0 | 397007 | 0 | 49.91 | 0 | 0.89 | 0 | 103.63 | 35.9 | 4.4 | 3.73 | 236 | 4.64 | 19.29 | 292.56 | 5.18 | 17.29 | 30.1 | 37
116 | 25/08/2025 15:40:30 | 788.87 | 0 | 0 | 0 | 0 | 0 | 0 | 317 | 317 | 0 | 397007 | 0 | 49.88 | 0 | 0.89 | 0 | 119.7 | 36.1 | 4.4 | 3.73 | 270 | 4.62 | 19.38 | 337.93 | 5.15 | 17.37 | 30.4 | 39.3
115 | 25/08/2025 15:35:30 | 781.5 | 0 | 0 | 0 | 0 | 0 | 0 | 317 | 317 | 0 | 397007 | 0 | 49.95 | 0 | 0.89 | 0 | 142.97 | 36.2 | 4.4 | 3.73 | 339 | 4.6 | 19.48 | 403.65 | 5.12 | 17.48 | 31 | 42.4
114 | 25/08/2025 15:30:30 | 784.77 | 0 | 0 | 0 | 0 | 0 | 0 | 317 | 317 | 0 | 397007 | 0 | 49.92 | 0 | 0.89 | 0 | 249.11 | 36.2 | 4.4 | 3.73 | 622 | 4.56 | 19.63 | 703.31 | 5.08 | 17.61 | 31.2 | 43.8
113 | 25/08/2025 15:25:30 | 786.8 | 0 | 0 | 0 | 0 | 0 | 0 | 317 | 317 | 0 | 397007 | 0 | 49.94 | 0 | 0.89 | 0 | 256.32 | 36.2 | 4.4 | 3.73 | 655 | 4.52 | 19.81 | 723.67 | 5.04 | 17.77 | 31.2 | 43.8
112 | 25/08/2025 15:20:30 | 783.93 | 0 | 0 | 0 | 0 | 0 | 0 | 317 | 317 | 0 | 397007 | 0 | 49.91 | 0 | 0.89 | 0 | 196.99 | 36.2 | 4.4 | 3.73 | 503 | 4.47 | 20.03 | 556.16 | 4.98 | 17.97 | 31.5 | 44.5
111 | 25/08/2025 15:15:30 | 789.27 | 0 | 0 | 0 | 0 | 0 | 0 | 317 | 317 | 0 | 397007 | 0 | 50.06 | 0 | 0.89 | 0 | 272.37 | 36.1 | 4.4 | 3.73 | 699 | 4.42 | 20.24 | 768.96 | 4.93 | 18.16 | 31.4 | 47.3
110 | 25/08/2025 15:10:30 | 792.47 | 0 | 0 | 0 | 0 | 0 | 0 | 317 | 317 | 0 | 397007 | 0 | 50.21 | 0 | 0.89 | 0 | 301.87 | 36 | 4.4 | 3.73 | 776 | 4.36 | 20.52 | 852.26 | 4.86 | 18.41 | 31.4 | 47.6
109 | 25/08/2025 15:05:30 | 790.67 | 0 | 0 | 0 | 0 | 0 | 0 | 317 | 317 | 0 | 397007 | 0 | 50.25 | 0 | 0.89 | 0 | 311.16 | 36 | 4.4 | 3.73 | 804 | 4.3 | 20.79 | 878.5 | 4.8 | 18.65 | 31.4 | 47.8
108 | 25/08/2025 15:00:30 | 783.13 | 0 | 0 | 0 | 0 | 0 | 0 | 317 | 317 | 0 | 397007 | 0 | 50.28 | 0 | 0.89 | 0 | 317.51 | 35.9 | 4.4 | 3.73 | 817 | 4.24 | 21.12 | 896.4 | 4.73 | 18.93 | 31.4 | 45.9
107 | 25/08/2025 14:55:30 | 783.7 | 0 | 0 | 0 | 0 | 0 | 0 | 317 | 317 | 0 | 397007 | 0 | 50.2 | 0 | 0.89 | 0 | 302.42 | 35.8 | 4.4 | 3.73 | 763 | 4.17 | 21.46 | 853.8 | 4.65 | 19.23 | 30.8 | 42.6
106 | 25/08/2025 14:50:30 | 778.63 | 0 | 0 | 0 | 0 | 0 | 0 | 317 | 317 | 0 | 397007 | 0 | 50.12 | 0 | 0.89 | 0 | 243.67 | 35.9 | 4.4 | 3.73 | 601 | 4.11 | 21.75 | 687.95 | 4.59 | 19.5 | 30.2 | 40.1
105 | 25/08/2025 14:45:30 | 778.2 | 0 | 0 | 0 | 0 | 0 | 0 | 317 | 317 | 0 | 397007 | 0 | 50.02 | 0 | 0.89 | 0 | 203.59 | 36 | 4.4 | 3.73 | 496 | 4.07 | 21.98 | 574.78 | 4.54 | 19.71 | 30.1 | 39.1
104 | 25/08/2025 14:40:30 | 779.1 | 0 | 0 | 0 | 0 | 0 | 0 | 317 | 317 | 0 | 397007 | 0 | 49.96 | 0 | 0.89 | 0 | 190.06 | 36.1 | 4.4 | 3.73 | 459 | 4.04 | 22.17 | 536.59 | 4.5 | 19.9 | 30 | 38.5
103 | 25/08/2025 14:35:30 | 791.83 | 0 | 0 | 0 | 0 | 0 | 0 | 317 | 317 | 0 | 397007 | 0 | 49.98 | 0 | 0.89 | 0 | 150.06 | 36.3 | 4.4 | 3.73 | 351 | 4.01 | 22.35 | 423.65 | 4.46 | 20.06 | 30.2 | 39
102 | 25/08/2025 14:30:30 | 786.17 | 0 | 0 | 0 | 0 | 0 | 0 | 317 | 317 | 0 | 397007 | 0 | 50.04 | 0 | 0.89 | 0 | 133.53 | 36.5 | 4.4 | 3.73 | 308 | 3.98 | 22.51 | 376.99 | 4.43 | 20.22 | 30 | 40
101 | 25/08/2025 14:25:30 | 787.97 | 0 | 0 | 0 | 0 | 0 | 0 | 317 | 317 | 0 | 397007 | 0 | 49.98 | 0 | 0.89 | 0 | 139.57 | 36.6 | 4.4 | 3.73 | 328 | 3.95 | 22.67 | 394.04 | 4.39 | 20.38 | 30.3 | 41.6
100 | 25/08/2025 14:20:30 | 789.83 | 0 | 0 | 0 | 0 | 0 | 0 | 317 | 317 | 0 | 397007 | 0 | 50.04 | 0 | 0.89 | 0 | 227.7 | 36.7 | 4.4 | 3.73 | 542 | 3.91 | 22.87 | 642.87 | 4.35 | 20.56 | 30.3 | 43
99 | 25/08/2025 14:15:30 | 792.37 | 0 | 0 | 0 | 0 | 0 | 0 | 317 | 317 | 0 | 397007 | 0 | 50 | 0 | 0.89 | 0 | 240.04 | 36.8 | 4.4 | 3.73 | 581 | 3.87 | 23.14 | 677.69 | 4.3 | 20.82 | 30.2 | 44.5
98 | 25/08/2025 14:10:30 | 795 | 0 | 0 | 0 | 0 | 0 | 0 | 317 | 317 | 0 | 397007 | 0 | 49.95 | 0 | 0.89 | 0 | 216.45 | 36.8 | 4.4 | 3.73 | 533 | 3.82 | 23.4 | 611.08 | 4.25 | 21.07 | 30.4 | 47
97 | 25/08/2025 14:05:30 | 791.3 | 0 | 0 | 0 | 0 | 0 | 0 | 317 | 317 | 0 | 397007 | 0 | 50.05 | 0 | 0.89 | 0 | 362.22 | 36.8 | 4.4 | 3.73 | 904 | 3.77 | 23.76 | 1022.65 | 4.18 | 21.4 | 30.9 | 47
96 | 25/08/2025 14:00:30 | 784.93 | 0 | 0 | 0 | 0 | 0 | 0 | 317 | 317 | 0 | 397007 | 0 | 50.1 | 0 | 0.89 | 0 | 260.24 | 36.8 | 4.4 | 3.73 | 656 | 3.71 | 24.15 | 734.73 | 4.11 | 21.75 | 30.2 | 45.5
95 | 25/08/2025 13:55:30 | 781.13 | 0 | 0 | 0 | 26 | 0 | 0 | 317 | 317 | 0 | 397007 | 0 | 50 | 0 | 0.89 | 0 | 266.15 | 36.8 | 4.4 | 3.73 | 660 | 3.64 | 24.56 | 751.4 | 4.05 | 22.13 | 30.2 | 43
94 | 25/08/2025 13:50:30 | 777.9 | 0 | 0 | 0 | 127.8 | 0 | 0 | 317 | 317 | 0 | 397007 | 0 | 49.98 | 0 | 0.89 | 0 | 163.29 | 36.9 | 4.4 | 3.73 | 404 | 3.61 | 24.83 | 461 | 4 | 22.37 | 30.3 | 47
93 | 25/08/2025 13:45:30 | 789.53 | 0 | 0 | 0 | 1049.3 | 0 | 0 | 317 | 317 | 0 | 397007 | 0 | 49.99 | 0 | 0.89 | 0 | 390.65 | 36.8 | 4.4 | 3.73 | 1015 | 3.56 | 25.17 | 1102.9 | 3.95 | 22.68 | 30.6 | 50
92 | 25/08/2025 13:40:30 | 776.9 | 0 | 0 | 0 | 1267.2 | 0 | 0 | 317 | 317 | 0 | 397007 | 0 | 49.97 | 0 | 0.89 | 0 | 337.08 | 36.7 | 4.4 | 3.73 | 874 | 3.48 | 25.72 | 951.67 | 3.86 | 23.17 | 31 | 50.5
91 | 25/08/2025 13:35:30 | 787.2 | 0 | 0 | 0 | 1264.5 | 0 | 0 | 317 | 317 | 0 | 397007 | 0 | 49.99 | 0 | 0.89 | 0 | 356.41 | 36.6 | 4.4 | 3.73 | 930 | 3.41 | 26.25 | 1006.24 | 3.79 | 23.65 | 30.8 | 51.3
90 | 25/08/2025 13:30:30 | 780.3 | 0 | 0 | 0 | 1265.1 | 0 | 0 | 317 | 317 | 0 | 397007 | 0 | 50.06 | 0 | 0.89 | 0 | 380.78 | 36.6 | 4.4 | 3.73 | 992 | 3.33 | 26.88 | 1075.04 | 3.7 | 24.2 | 30.4 | 49.8
89 | 25/08/2025 13:25:30 | 784.9 | 0 | 0 | 0 | 1275.4 | 0 | 0 | 317 | 317 | 0 | 397007 | 0 | 50.06 | 0 | 0.89 | 0 | 383.57 | 36.5 | 4.4 | 3.73 | 995 | 3.25 | 27.55 | 1082.93 | 3.61 | 24.77 | 30 | 48.5
88 | 25/08/2025 13:20:30 | 780.83 | 0 | 0 | 0 | 1283.3 | 0 | 0 | 317 | 317 | 0 | 397007 | 0 | 50.07 | 0 | 0.89 | 0 | 361.99 | 36.6 | 4.4 | 3.73 | 937 | 3.18 | 28.18 | 1022 | 3.53 | 25.34 | 29.7 | 47.1
87 | 25/08/2025 13:15:30 | 769 | 0 | 0 | 0 | 1251.9 | 0 | 0 | 317 | 317 | 0 | 397007 | 0 | 50.05 | 0 | 0.89 | 0 | 161.22 | 36.6 | 4.4 | 3.73 | 394 | 3.11 | 28.81 | 455.16 | 3.46 | 25.9 | 29.8 | 46.3
86 | 25/08/2025 13:10:30 | 778.07 | 0 | 0 | 0 | 1285.4 | 0 | 0 | 317 | 317 | 0 | 397007 | 0 | 50.04 | 0 | 0.89 | 0 | 372.42 | 36.6 | 4.4 | 3.73 | 984 | 3.05 | 29.32 | 1051.44 | 3.4 | 26.36 | 30 | 47.1
85 | 25/08/2025 13:05:30 | 777.23 | 0 | 0 | 0 | 1258.5 | 0 | 0 | 317 | 317 | 0 | 397007 | 0 | 50.04 | 0 | 0.89 | 0 | 143.87 | 36.6 | 4.4 | 3.73 | 356 | 2.98 | 30 | 406.19 | 3.32 | 26.97 | 30.1 | 44.6
84 | 25/08/2025 13:00:30 | 789.93 | 0 | 0 | 0 | 1251.2 | 0 | 0 | 317 | 317 | 0 | 397007 | 0 | 50.09 | 0 | 0.89 | 0 | 123.37 | 36.6 | 4.4 | 3.73 | 311 | 2.95 | 30.37 | 348.3 | 3.28 | 27.31 | 30.5 | 48.3
83 | 25/08/2025 12:55:30 | 783.13 | 0 | 0 | 0 | 1270.8 | 0 | 0 | 317 | 317 | 0 | 397007 | 0 | 50.03 | 0 | 0.89 | 0 | 328.31 | 36.6 | 4.4 | 3.73 | 852 | 2.88 | 31.08 | 926.89 | 3.21 | 27.92 | 30.4 | 47.7
82 | 25/08/2025 12:50:30 | 793.2 | 0 | 0 | 0 | 1278.7 | 0 | 0 | 317 | 317 | 0 | 397007 | 0 | 50 | 0 | 0.89 | 0 | 423.43 | 36.7 | 4.4 | 3.73 | 1114 | 2.82 | 31.76 | 1195.47 | 3.14 | 28.53 | 30.1 | 48.3
81 | 25/08/2025 12:45:30 | 787.13 | 0 | 0 | 0 | 1301 | 0 | 0 | 317 | 317 | 0 | 397007 | 0 | 50.02 | 0 | 0.89 | 0 | 421.38 | 36.8 | 4.4 | 3.73 | 1091 | 2.73 | 32.78 | 1189.66 | 3.04 | 29.43 | 29.6 | 43.5
80 | 25/08/2025 12:40:30 | 773.9 | 0 | 0 | 0 | 1253.8 | 0 | 0 | 317 | 317 | 0 | 397007 | 0 | 50.02 | 0 | 0.89 | 0 | 160.77 | 36.8 | 4.4 | 3.73 | 387 | 2.67 | 33.46 | 453.88 | 2.98 | 30.04 | 29.7 | 45.2
79 | 25/08/2025 12:35:30 | 781.93 | 0 | 0 | 0 | 1255.1 | 0 | 0 | 317 | 317 | 0 | 397007 | 0 | 50.04 | 0 | 0.89 | 0 | 220.42 | 36.8 | 4.4 | 3.73 | 591 | 2.64 | 33.84 | 622.31 | 2.95 | 30.39 | 30.1 | 51.3
78 | 25/08/2025 12:30:30 | 765.87 | 0 | 0 | 0 | 1281.3 | 0 | 0 | 317 | 317 | 0 | 397007 | 0 | 50.02 | 0 | 0.89 | 0 | 431.84 | 36.7 | 4.4 | 3.73 | 1155 | 2.57 | 34.88 | 1219.21 | 2.86 | 31.26 | 29.9 | 49.4
77 | 25/08/2025 12:25:30 | 755.43 | 0 | 0 | 0 | 1246.9 | 0 | 0 | 317 | 317 | 0 | 397007 | 0 | 50.06 | 0 | 0.89 | 0 | 317.06 | 36.7 | 4.4 | 3.73 | 834 | 2.48 | 36.03 | 895.14 | 2.78 | 32.25 | 29.5 | 46.1
76 | 25/08/2025 12:20:30 | 771.63 | 0 | 0 | 0 | 1310.6 | 0 | 0 | 317 | 317 | 0 | 397007 | 0 | 49.95 | 0 | 0.89 | 0 | 441.57 | 36.7 | 4.4 | 3.73 | 1137 | 2.42 | 36.95 | 1246.67 | 2.71 | 33.05 | 29.4 | 44.2
75 | 25/08/2025 12:15:30 | 779.5 | 0 | 0 | 0 | 1241.4 | 0 | 0 | 317 | 317 | 0 | 397007 | 0 | 50.05 | 0 | 0.89 | 0 | 246.29 | 36.7 | 4.4 | 3.73 | 599 | 2.39 | 37.51 | 695.34 | 2.67 | 33.56 | 29.8 | 48.3
74 | 25/08/2025 12:10:30 | 785.77 | 0 | 0 | 0 | 1253.6 | 0 | 0 | 317 | 317 | 0 | 397007 | 0 | 50.1 | 0 | 0.89 | 0 | 378.53 | 36.8 | 4.4 | 3.73 | 956 | 2.31 | 38.79 | 1068.7 | 2.58 | 34.64 | 29.2 | 43.8
73 | 25/08/2025 12:05:30 | 784.37 | 0 | 0 | 0 | 1238.7 | 0 | 0 | 317 | 317 | 0 | 397007 | 0 | 50.04 | 0 | 0.89 | 0 | 156.71 | 36.8 | 4.4 | 3.73 | 397 | 2.27 | 39.5 | 442.42 | 2.54 | 35.28 | 29.7 | 48.1
72 | 25/08/2025 12:00:30 | 782.47 | 0 | 0 | 0 | 1286.2 | 0 | 0 | 317 | 317 | 0 | 397007 | 0 | 50.12 | 0 | 0.89 | 0 | 419.31 | 36.8 | 4.4 | 3.73 | 1095 | 2.2 | 40.66 | 1183.82 | 2.47 | 36.28 | 29.7 | 47.3
71 | 25/08/2025 11:55:30 | 776.63 | 0 | 0 | 0 | 1321.6 | 0 | 0 | 317 | 317 | 0 | 397007 | 0 | 50.12 | 0 | 0.89 | 0 | 416.92 | 36.9 | 4.4 | 3.73 | 1048 | 2.12 | 42.28 | 1177.09 | 2.38 | 37.67 | 28.9 | 39.7
70 | 25/08/2025 11:50:30 | 775.83 | 0 | 0 | 0 | 1262.6 | 0 | 0 | 317 | 317 | 0 | 397007 | 0 | 50.07 | 0 | 0.89 | 0 | 141.37 | 37 | 4.4 | 3.73 | 328 | 2.09 | 42.9 | 399.13 | 2.34 | 38.26 | 29 | 41.5
69 | 25/08/2025 11:45:30 | 767.67 | 0 | 0 | 0 | 1246.5 | 0 | 0 | 317 | 317 | 0 | 397007 | 0 | 50.06 | 0 | 0.89 | 0 | 148.39 | 37.1 | 4.4 | 3.73 | 359 | 2.06 | 43.49 | 418.95 | 2.31 | 38.81 | 29.4 | 45.7
68 | 25/08/2025 11:40:30 | 780.8 | 0 | 0 | 0 | 1277.6 | 0 | 0 | 317 | 317 | 0 | 397007 | 0 | 50 | 0 | 0.89 | 0 | 416.61 | 37.2 | 4.4 | 3.73 | 1084 | 2.01 | 44.59 | 1176.2 | 2.25 | 39.78 | 29.3 | 48.3
67 | 25/08/2025 11:35:30 | 776.5 | 0 | 0 | 0 | 1299.6 | 0 | 0 | 317 | 317 | 0 | 397007 | 0 | 50.06 | 0 | 0.89 | 0 | 425.97 | 37.4 | 4.4 | 3.73 | 1083 | 1.92 | 46.66 | 1202.64 | 2.15 | 41.57 | 28.7 | 44.3
66 | 25/08/2025 11:30:30 | 788.03 | 0 | 0 | 0 | 1313.5 | 0 | 0 | 317 | 317 | 0 | 397007 | 0 | 50.08 | 0 | 0.89 | 0 | 227.84 | 37.6 | 4.4 | 3.73 | 567 | 1.85 | 48.27 | 643.25 | 2.08 | 43.01 | 28.3 | 40.5
65 | 25/08/2025 11:25:30 | 781.23 | 0 | 0 | 0 | 1329.5 | 0 | 0 | 317 | 317 | 0 | 397007 | 0 | 50.06 | 0 | 0.89 | 0 | 432.01 | 37.8 | 4.4 | 3.73 | 1093 | 1.81 | 49.53 | 1219.68 | 2.03 | 44.13 | 28.1 | 38.5
64 | 25/08/2025 11:20:30 | 780.13 | 0 | 0 | 0 | 1267.6 | 0 | 0 | 317 | 317 | 0 | 397007 | 0 | 50.1 | 0 | 0.89 | 0 | 109.58 | 38.1 | 4.4 | 3.73 | 241 | 1.77 | 50.68 | 309.37 | 1.98 | 45.22 | 28.1 | 37.8
63 | 25/08/2025 11:15:30 | 768.37 | 0 | 0 | 0 | 1269.1 | 0 | 0 | 317 | 317 | 0 | 397007 | 0 | 50.17 | 0 | 0.89 | 0 | 135.86 | 38.4 | 4.4 | 3.73 | 321 | 1.74 | 51.35 | 383.56 | 1.95 | 45.9 | 28.3 | 39.9
62 | 25/08/2025 11:10:30 | 773.67 | 0 | 0 | 0 | 1311.5 | 0 | 0 | 317 | 317 | 0 | 397007 | 0 | 50.2 | 0 | 0.89 | 0 | 299.71 | 38.6 | 4.4 | 3.73 | 732 | 1.72 | 52.15 | 846.15 | 1.92 | 46.66 | 28.5 | 43.1
61 | 25/08/2025 11:05:30 | 774.83 | 0 | 0 | 0 | 1247.6 | 0 | 0 | 317 | 317 | 0 | 397007 | 0 | 50.05 | 0 | 0.89 | 0 | 171.24 | 38.8 | 4.4 | 3.73 | 449 | 1.68 | 53.27 | 483.45 | 1.88 | 47.66 | 28.9 | 45.9
60 | 25/08/2025 11:00:30 | 772.1 | 0 | 0 | 0 | 1243.6 | 0 | 0 | 317 | 317 | 0 | 397007 | 0 | 50.03 | 0 | 0.89 | 0 | 120.69 | 39 | 4.4 | 3.73 | 304 | 1.62 | 55.28 | 340.73 | 1.81 | 49.39 | 28.3 | 44.8
59 | 25/08/2025 10:55:30 | 770.4 | 0 | 0 | 0 | 1269.4 | 0 | 0 | 317 | 317 | 0 | 397007 | 0 | 50.01 | 0 | 0.89 | 0 | 153.5 | 39.2 | 4.4 | 3.73 | 394 | 1.58 | 56.5 | 433.38 | 1.77 | 50.53 | 28.6 | 47.6
58 | 25/08/2025 10:50:30 | 763.2 | 0 | 0 | 0 | 1312.9 | 0 | 0 | 317 | 317 | 0 | 397007 | 0 | 50.01 | 0 | 0.89 | 0 | 391.27 | 39.5 | 4.4 | 3.73 | 936 | 1.51 | 59.11 | 1104.67 | 1.69 | 52.89 | 28.5 | 46.1
57 | 25/08/2025 10:45:30 | 766.9 | 0 | 0 | 0 | 1247.2 | 0 | 0 | 317 | 317 | 0 | 397007 | 0 | 50 | 0 | 0.89 | 0 | 201.82 | 39.7 | 4.4 | 3.73 | 518 | 1.49 | 60.23 | 569.78 | 1.66 | 53.95 | 29 | 52.5
56 | 25/08/2025 10:40:30 | 775.7 | 0 | 0 | 0 | 1289.2 | 0 | 0 | 317 | 317 | 0 | 397007 | 0 | 49.99 | 0 | 0.89 | 0 | 364.5 | 40 | 4.4 | 3.73 | 930 | 1.41 | 63.47 | 1029.08 | 1.58 | 56.82 | 28.5 | 52.1
55 | 25/08/2025 10:35:30 | 758.07 | 0 | 0 | 0 | 1293.8 | 0 | 0 | 317 | 317 | 0 | 397007 | 0 | 49.94 | 0 | 0.89 | 0 | 367.82 | 40.2 | 4.4 | 3.73 | 930 | 1.34 | 66.74 | 1038.46 | 1.5 | 59.74 | 28.1 | 49.3
54 | 25/08/2025 10:30:30 | 0 | 0 | 0 | 0 | 0 | 0 | 0 | 317 | 0 | 0 | 397007 | 0 | 0 | 0 | 0.89 | 0 | 87.65 | 0 | 4.4 | 3.73 | 247 | 1.27 | 70.47 | 247.46 | 1.42 | 63.12 | 27.8 | 47
53 | 25/08/2025 10:25:30 | 0 | 0 | 0 | 0 | 0 | 0 | 0 | 317 | 0 | 0 | 397007 | 0 | 0 | 0 | 0.89 | 0 | 0 | 0 | 4.4 | 3.73 | 0 | 1.27 | 70.53 | 0 | 1.42 | 63.12 | 0 | 0
52 | 25/08/2025 10:20:30 | 771.27 | 0 | 0 | 0 | 1289.4 | 0 | 0 | 317 | 317 | 0 | 397007 | 0 | 50.09 | 0 | 0.89 | 0 | 344.32 | 41.2 | 4.4 | 3.73 | 848 | 1.25 | 71.43 | 972.12 | 1.4 | 63.93 | 27.9 | 48.8
51 | 25/08/2025 10:15:30 | 769.6 | 0 | 0 | 0 | 1305.4 | 0 | 0 | 317 | 317 | 0 | 397007 | 0 | 50.05 | 0 | 0.89 | 0 | 328.66 | 41.7 | 4.4 | 3.73 | 789 | 1.19 | 75.4 | 927.88 | 1.32 | 67.65 | 27.4 | 44.5
50 | 25/08/2025 10:10:30 | 773.07 | 0 | 0 | 0 | 1302.1 | 0 | 0 | 317 | 317 | 0 | 397007 | 0 | 50 | 0 | 0.89 | 0 | 296.39 | 42.1 | 4.4 | 3.73 | 693 | 1.14 | 78.44 | 836.8 | 1.27 | 70.53 | 27.3 | 43.5
49 | 25/08/2025 10:05:30 | 776.23 | 0 | 0 | 0 | 1278.4 | 0 | 0 | 317 | 317 | 0 | 397007 | 0 | 50.03 | 0 | 0.89 | 0 | 300.55 | 42.7 | 4.4 | 3.73 | 702 | 1.1 | 81.07 | 848.54 | 1.22 | 73.12 | 27.3 | 44.5
48 | 25/08/2025 10:00:30 | 756.87 | 0 | 0 | 0 | 1229.3 | 0 | 0 | 317 | 317 | 0 | 397007 | 0 | 50 | 0 | 0.89 | 0 | 94.17 | 43.2 | 4.4 | 3.73 | 227 | 1.07 | 83.88 | 265.87 | 1.18 | 75.78 | 27.8 | 46.1
47 | 25/08/2025 09:55:30 | 771.9 | 0 | 0 | 0 | 1282.2 | 0 | 0 | 317 | 317 | 0 | 397007 | 0 | 50.01 | 0 | 0.89 | 0 | 298.83 | 43.8 | 4.4 | 3.73 | 722 | 1.02 | 88 | 843.67 | 1.12 | 79.77 | 27.7 | 48.5
46 | 25/08/2025 09:50:30 | 782.63 | 0 | 0 | 0 | 1283.7 | 0 | 0 | 317 | 317 | 0 | 397007 | 0 | 49.95 | 0 | 0.89 | 0 | 314.27 | 44.5 | 4.4 | 3.73 | 776 | 0.95 | 93.91 | 887.27 | 1.05 | 85.32 | 27.7 | 50.4
45 | 25/08/2025 09:45:30 | 0 | 0 | 0 | 0 | 0 | 0 | 0 | 317 | 0 | 0 | 397007 | 0 | 0 | 0 | 0.89 | 0 | 0 | 0 | 4.4 | 3.73 | 0 | 0.91 | 98.67 | 0 | 1 | 89.95 | 0 | 0
44 | 25/08/2025 09:40:30 | 0 | 0 | 0 | 0 | 0 | 0 | 0 | 317 | 0 | 0 | 397007 | 0 | 0 | 0 | 0.89 | 0 | 0 | 0 | 4.4 | 3.73 | 0 | 0.91 | 98.67 | 0 | 1 | 89.95 | 0 | 0
43 | 25/08/2025 09:35:30 | 780.57 | 0 | 0 | 253.18 | 1094.8 | 235.88 | 258.24 | 317 | 316.4 | 18 | 397007 | 98.04 | 49.98 | 0.99 | 0.89 | 0.71 | 284.26 | 65 | 4.4 | 3.73 | 688 | 0.9 | 99.44 | 802.53 | 0.99 | 90.68 | 27.2 | 42.8
42 | 25/08/2025 09:30:30 | 782.07 | 0 | 0 | 265.57 | 1111.7 | 243.66 | 270.88 | 299 | 298.4 | 17 | 396989 | 98.04 | 49.95 | -0.99 | 0.84 | 0.75 | 298.46 | 66.9 | 4.15 | 3.52 | 726 | 0.85 | 99.66 | 842.62 | 0.93 | 91.16 | 27.2 | 42.9
41 | 25/08/2025 09:25:30 | 784.5 | 0 | 0 | 251.98 | 1088.6 | 236.1 | 257.02 | 282 | 281.7 | 14 | 396972 | 98.04 | 50.05 | 0.99 | 0.8 | 0.71 | 282.51 | 64.9 | 3.92 | 3.32 | 703 | 0.8 | 99.52 | 797.61 | 0.87 | 91.2 | 27 | 42.3
40 | 25/08/2025 09:20:30 | 791.43 | 0 | 0 | 257.11 | 1123 | 228.49 | 256.59 | 268 | 267.7 | 18 | 396958 | 100.2 | 50.01 | -0.99 | 0.76 | 0.73 | 288.21 | 64.9 | 3.72 | 3.15 | 719 | 0.77 | 98.65 | 813.7 | 0.84 | 90.61 | 26.9 | 42.8
39 | 25/08/2025 09:15:30 | 791.43 | 0 | 0 | 227.8 | 1113 | 208.76 | 232.36 | 250 | 249.4 | 18 | 396940 | 98.04 | 49.99 | 0.99 | 0.71 | 0.64 | 251.24 | 63 | 3.47 | 2.94 | 643 | 0.72 | 98.58 | 709.32 | 0.78 | 90.84 | 26.6 | 42.1
38 | 25/08/2025 09:10:30 | 779.4 | 0 | 0 | 62.97 | 1099.3 | 58.43 | 64.23 | 232 | 231.7 | 16 | 396922 | 98.04 | 50.03 | 1 | 0.65 | 0.18 | 66.45 | 55.9 | 3.22 | 2.73 | 180 | 0.66 | 98.5 | 187.6 | 0.72 | 90.85 | 26.5 | 41.8
37 | 25/08/2025 09:05:30 | 768.83 | 0 | 0 | 202.6 | 1140.8 | 181.15 | 206.65 | 216 | 215.5 | 17 | 396906 | 98.04 | 50.03 | 0.99 | 0.61 | 0.57 | 266.76 | 61.6 | 3 | 2.54 | 676 | 0.62 | 98.52 | 753.13 | 0.67 | 91.02 | 26.3 | 40.9
36 | 25/08/2025 09:00:30 | 776.77 | 0 | 0 | 176.7 | 1130.2 | 156.35 | 176.71 | 199 | 198.6 | 16 | 396889 | 100 | 50.04 | -0.99 | 0.56 | 0.5 | 240.86 | 60.7 | 2.76 | 2.34 | 616 | 0.57 | 98.39 | 680.02 | 0.62 | 91.06 | 26 | 40.1
35 | 25/08/2025 08:55:30 | 777.77 | 0 | 0 | 196.87 | 1158.5 | 171.18 | 198.31 | 183 | 182.1 | 14 | 396873 | 99.28 | 50.01 | -0.99 | 0.52 | 0.56 | 220.28 | 61.4 | 2.54 | 2.15 | 573 | 0.52 | 98.98 | 621.9 | 0.56 | 91.61 | 25.8 | 39.1
34 | 25/08/2025 08:50:30 | 778.87 | 0 | 0 | 200.46 | 1129 | 181.11 | 204.47 | 169 | 168.5 | 15 | 396859 | 98.04 | 50.08 | 0.99 | 0.48 | 0.57 | 223.9 | 61.5 | 2.35 | 1.99 | 583 | 0.48 | 99.4 | 632.12 | 0.52 | 92.11 | 25.7 | 38.8
33 | 25/08/2025 08:45:30 | 776.37 | 0 | 0 | 180.55 | 1123.5 | 163.92 | 184.16 | 154 | 153.9 | 14 | 396844 | 98.04 | 50.07 | -0.99 | 0.43 | 0.51 | 201.48 | 59 | 2.14 | 1.81 | 544 | 0.44 | 99.49 | 568.82 | 0.47 | 92.11 | 25.7 | 38.1
32 | 25/08/2025 08:40:30 | 777.9 | 0 | 0 | 182.69 | 1135.1 | 161.31 | 183.1 | 140 | 139.4 | 13 | 396830 | 99.78 | 50.01 | 0.99 | 0.4 | 0.52 | 196.22 | 58.5 | 1.94 | 1.65 | 544 | 0.39 | - | 553.98 | 0.43 | 92.78 | 25.6 | 37.2
31 | 25/08/2025 08:35:30 | 777.47 | 0 | 0 | 68.35 | 1134.5 | 60.82 | 69 | 127 | 126.2 | 13 | 396817 | 99.06 | 49.95 | 1 | 0.36 | 0.19 | 80.92 | 57.5 | 1.76 | 1.49 | 214 | 0.35 | - | 228.47 | 0.38 | 93.37 | 25.3 | 35.9
30 | 25/08/2025 08:30:30 | 783.17 | 0 | 0 | 179.52 | 1141.8 | 157.8 | 180.17 | 114 | 113.7 | 12 | 396804 | 99.64 | 50.03 | 0.99 | 0.32 | 0.51 | 195.95 | 58 | 1.58 | 1.34 | 555 | 0.31 | - | 553.21 | 0.35 | 93.29 | 25.2 | 35
29 | 25/08/2025 08:25:30 | 784.7 | 0 | 0 | 128 | 1155.2 | 115.75 | 133.71 | 102 | 102 | 21 | 396792 | 95.73 | 50.01 | -0.99 | 0.29 | 0.36 | 145.21 | 59.4 | 1.42 | 1.2 | 400 | 0.28 | - | 409.95 | 0.31 | 93.2 | 24.9 | 33.9
28 | 25/08/2025 08:15:30 | 783.23 | 0 | 0 | 131.16 | 1163.2 | 113.27 | 131.75 | 81 | 80.5 | 10 | 396771 | 99.55 | 49.99 | 0.99 | 0.23 | 0.37 | 176.03 | 59.4 | 1.13 | 0.95 | 525 | 0.22 | - | 496.99 | 0.26 | 89.68 | 24.5 | 30.8
27 | 25/08/2025 08:10:30 | 777.1 | 0 | 0 | 40.75 | 1115.3 | 37.27 | 41.56 | 71 | 70.8 | 4 | 396761 | 98.04 | 50.02 | 0.99 | 0.2 | 0.12 | 47.26 | 56.4 | 0.99 | 0.84 | 108 | 0.19 | - | 133.43 | 0.22 | 89.89 | 24.1 | 28.8
26 | 25/08/2025 08:05:30 | 784.4 | 0 | 0 | 60.07 | 1120.6 | 53.78 | 60.26 | 67 | 66.1 | 7 | 396757 | 99.68 | 50.06 | 0.99 | 0.19 | 0.17 | 66.9 | 56.6 | 0.93 | 0.79 | 161 | 0.18 | - | 188.88 | 0.21 | 90.94 | 24.2 | 29.2
25 | 25/08/2025 08:00:30 | 793.67 | 0 | 0 | 122.53 | 1146.3 | 108.13 | 123.95 | 60 | 59.6 | 6 | 396750 | 98.86 | 50.14 | -0.99 | 0.17 | 0.35 | 158.2 | 57.3 | 0.83 | 0.71 | 486 | 0.16 | - | 446.63 | 0.19 | 90.59 | 24.2 | 29.1
24 | 25/08/2025 07:55:30 | 789.6 | 0 | 0 | 121.59 | 1122.6 | 109.48 | 122.91 | 54 | 53.6 | 7 | 396744 | 98.93 | 50.16 | -0.99 | 0.15 | 0.34 | 129.82 | 60.7 | 0.75 | 0.64 | 385 | 0.14 | - | 366.52 | 0.17 | 90.75 | 24.2 | 29.8
23 | 25/08/2025 07:50:30 | 789.4 | 0 | 0 | 88.09 | 1146.6 | 78.36 | 89.85 | 47 | 46.5 | 7 | 396737 | 98.04 | 50.1 | -0.99 | 0.13 | 0.25 | 106.89 | 58.9 | 0.65 | 0.55 | 290 | 0.12 | - | 301.79 | 0.15 | 90.89 | 24 | 29.2
22 | 25/08/2025 07:45:30 | 784.93 | 0 | 0 | 92.02 | 1140.5 | 82.3 | 93.86 | 40 | 39.3 | 5 | 396730 | 98.04 | 50.06 | 0.99 | 0.11 | 0.26 | 69.43 | 57.4 | 0.56 | 0.47 | 177 | 0.1 | - | 196.02 | 0.12 | 91.07 | 23.8 | 28.7
21 | 25/08/2025 07:40:30 | 785.9 | 0 | 0 | 56.05 | 1120.1 | 51.04 | 57.17 | 35 | 34.5 | 7 | 396725 | 98.04 | 50.06 | -0.99 | 0.1 | 0.16 | 62.27 | 59.6 | 0.49 | 0.41 | 165 | 0.08 | - | 175.8 | 0.11 | 90.66 | 24 | 29.4
20 | 25/08/2025 07:35:30 | 787.73 | 0 | 0 | 105.35 | 1166.3 | 90.78 | 105.88 | 28 | 27.1 | 7 | 396718 | 99.5 | 50.07 | 0.99 | 0.08 | 0.3 | 111.46 | 57.5 | 0.39 | 0.33 | 380 | 0.06 | - | 314.68 | 0.09 | 90.86 | 23.7 | 27.7
19 | 25/08/2025 07:30:30 | 786.17 | 0 | 0 | 64.59 | 1157.3 | 56.93 | 65.88 | 21 | 20.6 | 5 | 396711 | 98.04 | 50.06 | 1 | 0.06 | 0.18 | 65.34 | 57.1 | 0.29 | 0.25 | 231 | 0.03 | - | 184.48 | 0.07 | 88.49 | 23.3 | 26
18 | 25/08/2025 07:25:30 | 782.77 | 0 | 0 | 54.08 | 1148.1 | 48.49 | 55.67 | 16 | 15.7 | 3 | 396706 | 97.14 | 50.04 | 0.99 | 0.05 | 0.15 | 58.66 | 59.4 | 0.22 | 0.19 | 144 | 0.02 | - | 165.61 | 0.05 | 86.87 | 22.9 | 24.5
17 | 25/08/2025 07:20:30 | 791.3 | 61.6 | 20.53 | 34.94 | 1108.6 | 32.28 | 35.79 | 13 | 12.3 | 2 | 396703 | 97.63 | 50.03 | 0.99 | 0.04 | 0.1 | 41.32 | 59.1 | 0.18 | 0.15 | 83 | 0.01 | - | 116.66 | 0.04 | 89.52 | 22.7 | 23.7
16 | 25/08/2025 07:15:30 | 785.7 | 0 | 0 | 19.65 | 1112.9 | 18.14 | 20.18 | 11 | 10.2 | 2 | 396701 | 97.35 | 49.99 | 0.99 | 0.03 | 0.06 | 23.95 | 56.9 | 0.15 | 0.13 | 32 | 0.01 | - | 67.61 | 0.04 | 81.73 | 22.6 | 23.3
15 | 25/08/2025 07:10:30 | 783.07 | 0 | 0 | 18.02 | 1081.9 | 17.22 | 18.63 | 9 | 8.8 | 1 | 396699 | 96.72 | 50.03 | -0.99 | 0.03 | 0.05 | 21.84 | 56.3 | 0.13 | 0.11 | 24 | 0 | - | 61.67 | 0.03 | 77 | 22.5 | 23.1
14 | 25/08/2025 07:05:30 | 785.63 | 0 | 0 | 16.14 | 1102.7 | 14.88 | 16.4 | 8 | 7.3 | 1 | 396698 | 98.4 | 50.03 | 0.99 | 0.02 | 0.05 | 20.86 | 54.5 | 0.11 | 0.09 | 22 | 0 | - | 58.9 | 0.03 | 80.66 | 22.5 | 22.9
13 | 25/08/2025 07:00:30 | 779.23 | 0 | 0 | 12.04 | 1094.1 | 11.22 | 12.28 | 7 | 6.2 | 1 | 396697 | 98.05 | 50.01 | -0.99 | 0.02 | 0.03 | 16.56 | 52.9 | 0.1 | 0.08 | 8 | 0 | - | 46.74 | 0.02 | 82.35 | 22.5 | 22.7
12 | 25/08/2025 06:55:30 | 777.43 | 0 | 0 | 11.1 | 1082.8 | 10.46 | 11.32 | 6 | 5.2 | 1 | 396696 | 98.04 | 50.03 | -0.99 | 0.02 | 0.03 | 15.15 | 51.5 | 0.08 | 0.07 | 0 | 0 | - | 42.76 | 0.02 | 84.7 | 22.4 | 22.6
11 | 25/08/2025 06:50:30 | 779.03 | 0 | 0 | 11.96 | 1092.2 | 11.17 | 12.2 | 5 | 4.3 | 1 | 396695 | 98.04 | 50 | 0.99 | 0.01 | 0.03 | 14.67 | 50 | 0.07 | 0.06 | 0 | 0 | - | 41.43 | 0.02 | 88.23 | 22.4 | 22.4
10 | 25/08/2025 06:45:30 | 782.57 | 0 | 0 | 9.82 | 1086.2 | 9.53 | 10.36 | 4 | 3.3 | 1 | 396694 | 94.83 | 50.03 | 1 | 0.01 | 0.03 | 13.15 | 47.9 | 0.06 | 0.05 | 0 | 0 | - | 37.12 | 0.01 | 86.87 | 22.3 | 22.1
9 | 25/08/2025 06:40:30 | 780.53 | 0 | 0 | 11.27 | 1069.4 | 10.75 | 11.49 | 3 | 2.3 | 1 | 396693 | 98.04 | 50.03 | 1 | 0.01 | 0.03 | 14.6 | 45.7 | 0.04 | 0.04 | 0 | 0 | - | 41.23 | 0.01 | 94.11 | 22.3 | 21.8
8 | 25/08/2025 06:35:30 | 778.2 | 0 | 0 | 6.23 | 1042.2 | 6.09 | 6.34 | 2 | 1.7 | 0 | 396692 | 98.22 | 50.01 | -0.99 | 0.01 | 0.02 | 8.72 | 43.5 | 0.03 | 0.02 | 0 | 0 | - | 24.63 | 0.01 | 94.11 | 22.2 | 21.5
7 | 25/08/2025 06:30:30 | 780.1 | 0 | 0 | 3.84 | 1048.9 | 3.73 | 3.92 | 2 | 1.3 | 1 | 396692 | 98.06 | 50.03 | 1 | 0.01 | 0.01 | 6.54 | 41.3 | 0.03 | 0.02 | 0 | 0 | - | 18.48 | 0.01 | - | 22.2 | 21
6 | 25/08/2025 06:25:30 | 782 | 0 | 0 | 5.89 | 1061.4 | 5.66 | 6.01 | 1 | 0.8 | 0 | 396691 | 98.05 | 49.99 | -0.99 | 0 | 0.02 | 8.92 | 38.8 | 0.01 | 0.01 | 0 | 0 | - | 25.18 | 0 | 94.11 | 22.2 | 20.5
5 | 25/08/2025 06:20:30 | 778.4 | 0 | 0 | 4.18 | 1049.4 | 4.62 | 4.85 | 1 | 0.3 | 0 | 396691 | 86.2 | 49.96 | 1 | 0 | 0.01 | 6.69 | 35.8 | 0.01 | 0.01 | 0 | 0 | - | 18.88 | 0 | - | 22.2 | 20.4
4 | 25/08/2025 06:15:30 | 778.37 | 0 | 0 | 1.7 | 1029.5 | 1.68 | 1.73 | 1 | 0.1 | 1 | 396691 | 98.04 | 49.98 | -0.98 | 0 | 0 | 2.4 | 32.9 | 0.01 | 0.01 | 0 | 0 | - | 6.77 | 0 | - | 22.2 | 20.4
3 | 25/08/2025 06:10:30 | 781 | 0 | 0 | 0.68 | 852.1 | 0.81 | 0.69 | 0 | 0 | 0 | 396690 | 98.12 | 49.89 | -0.35 | 0 | 0 | 0.94 | 30 | 0 | 0 | 0 | 0 | - | 2.66 | 0 | - | 22.3 | 20.4
2 | 25/08/2025 06:05:30 | 777.9 | 0 | 0 | 0 | 1020.4 | 1.4 | 1.42 | 0 | 0 | 0 | 396690 | 0 | 49.95 | 0 | 0 | 0 | 0 | 24.6 | 0 | 0 | 0 | 0 | - | 0 | 0 | - | 22.4 | 20.4
1 | 25/08/2025 06:00:30 | 776.97 | 0 | 0 | 0 | 802.4 | 0 | 0 | 0 | 0 | 0 | 396690 | 0 | 50.02 | 0 | 0 | 0 | 0 | 24.1 | 0 | 0 | 0 | 0 | - | 0 | 0 | - | 22.3 | 20.4
0 | 0 | - | - | - | - | - | - | - | - | - | - | - | - | - | - | - | - | - | - | - | - | - | 403.68 | - | - | 450.47 | - | - | -