## Inverter
No | Date & Time | AC Parameters |  |  |  | DC Parameters |  |  | Day Gen (KWh) | Direct Inv Day Gen (KWh) | Interval Gen (KWh) | Total Gen (KWh) | Efficiency (%) | Frequency (Hz) | Power Factor | Normalize Energy/Specific Yield(KWh/KWp) | AC (Normalized) Power(KW/KWp) | Exp power (DC)(KW) | Int. Temp (°C) | CUF ON AC Capacity(%) | CUF ON DC Capacity(%) | GHI_SENSOR (W/m2) | GHI_SENSOR-INS (KW/m2/Day) | GHI_SENSOR-PR (%) | TILT_SENSOR (W/m2) | TILT_SENSOR-INS (KW/m2/Day) | TILT_SENSOR-PR (%) | AMB_TEMP (°C) | MODULE_SENSOR (°C)
|  | Voltage (V) | Total Current (A) | Average Current (A) | Power (KW) | Voltage (V) | Current (A) | Power (KW)
155 | 25/08/2025 18:55:30 | 771.03 | 0 | 0 | 0.93 | 724.8 | 0.48 | 0.95 | 1654 | 1653.8 | 1 | 378076 | 98.1 | 49.96 | 0.35 | 4.88 | 0 | 0 | 58.8 | 22.97 | 20.34 | 0 | 5.12 | 95.35 | 0 | 5.73 | 85.18 | 27.3 | 25.2
154 | 25/08/2025 18:50:30 | 768 | 0 | 0 | 0.85 | 821.1 | 0.58 | 0.47 | 1653 | 1653.7 | 0 | 378075 | 178.95 | 49.97 | 0.45 | 4.88 | 0 | 0 | 58.3 | 22.96 | 20.33 | 0 | 5.12 | 95.29 | 0 | 5.73 | 85.13 | 27.5 | 25.4
153 | 25/08/2025 18:45:30 | 773.2 | 0 | 0 | 0.85 | 857.7 | 1.01 | 0.86 | 1653 | 1653.7 | 0 | 378075 | 98.38 | 50.05 | -0.22 | 4.88 | 0 | 0.69 | 57.4 | 22.96 | 20.33 | 0 | 5.12 | 95.29 | 2.04 | 5.73 | 85.13 | 27.6 | 25.8
152 | 25/08/2025 18:40:30 | 769.9 | 0 | 0 | 1.11 | 1025.4 | 0.34 | 1.11 | 1653 | 1653.7 | 0 | 378075 | 100.36 | 49.94 | 0.71 | 4.88 | 0 | 1.27 | 56.5 | 22.96 | 20.33 | 0 | 5.12 | 95.29 | 3.74 | 5.73 | 85.13 | 27.7 | 26
151 | 25/08/2025 18:35:30 | 772.6 | 0 | 0 | 1.36 | 1044 | 1.53 | 1.6 | 1653 | 1653.6 | 0 | 378075 | 84.89 | 49.98 | -0.58 | 4.88 | 0 | 2.13 | 60 | 22.96 | 20.33 | 0 | 5.12 | 95.29 | 6.28 | 5.73 | 85.13 | 27.9 | 26.3
150 | 25/08/2025 18:30:30 | 770.23 | 0 | 0 | 2.73 | 1042.9 | 2.67 | 2.78 | 1653 | 1653.4 | 0 | 378075 | 98.06 | 49.96 | 0.99 | 4.88 | 0.01 | 3.33 | 59.1 | 22.96 | 20.33 | 0 | 5.12 | 95.29 | 9.84 | 5.73 | 85.15 | 28 | 26.5
149 | 25/08/2025 18:25:30 | 776.07 | 0 | 0 | 4.27 | 1026.1 | 4.24 | 4.36 | 1653 | 1653.1 | 1 | 378075 | 98.05 | 49.93 | 0.95 | 4.88 | 0.01 | 6.67 | 58.1 | 22.96 | 20.33 | 0 | 5.12 | 95.29 | 19.69 | 5.73 | 85.16 | 28 | 26.7
148 | 25/08/2025 18:20:30 | 774.9 | 0 | 0 | 4.78 | 1049.1 | 4.65 | 4.88 | 1652 | 1652.7 | 0 | 378074 | 98.05 | 49.96 | 1 | 4.88 | 0.01 | 7.03 | 57 | 22.94 | 20.32 | 0 | 5.12 | 95.24 | 20.74 | 5.73 | 85.14 | 28.1 | 26.9
147 | 25/08/2025 18:15:30 | 777.33 | 0 | 0 | 4.78 | 1041.1 | 4.68 | 4.88 | 1652 | 1652.3 | 0 | 378074 | 98.05 | 50 | 0.99 | 4.88 | 0.01 | 7.52 | 59.9 | 22.94 | 20.32 | 0 | 5.12 | 95.24 | 22.21 | 5.73 | 85.17 | 28.2 | 27.2
146 | 25/08/2025 18:10:30 | 763.9 | 0 | 0 | 6.92 | 1038.5 | 6.8 | 7.06 | 1652 | 1651.8 | 1 | 378074 | 98.04 | 49.94 | -0.99 | 4.88 | 0.02 | 9.34 | 58.8 | 22.94 | 20.32 | 0 | 5.12 | 95.24 | 27.58 | 5.72 | 85.2 | 28.4 | 27.6
145 | 25/08/2025 18:05:30 | 767.43 | 0 | 0 | 8.2 | 1051 | 7.96 | 8.36 | 1651 | 1651.2 | 1 | 378073 | 98.04 | 50.04 | -0.99 | 4.87 | 0.02 | 11.7 | 57.5 | 22.93 | 20.3 | 0 | 5.12 | 95.18 | 34.53 | 5.72 | 85.19 | 28.6 | 28
144 | 25/08/2025 18:00:30 | 767.2 | 0 | 0 | 11.02 | 1071.7 | 10.49 | 11.24 | 1650 | 1650.4 | 1 | 378072 | 98.04 | 50.04 | -0.99 | 4.87 | 0.03 | 14.36 | 56.7 | 22.92 | 20.29 | 0 | 5.12 | 95.12 | 42.39 | 5.72 | 85.19 | 28.7 | 28.3
143 | 25/08/2025 17:55:30 | 764.53 | 0 | 0 | 11.96 | 1075.9 | 11.34 | 12.2 | 1649 | 1649.4 | 1 | 378071 | 98.04 | 49.96 | -0.99 | 4.87 | 0.04 | 15.41 | 59.2 | 22.9 | 20.28 | 7 | 5.12 | 95.08 | 45.48 | 5.71 | 85.18 | 28.7 | 28.7
142 | 25/08/2025 17:50:30 | 768.43 | 0 | 0 | 14.86 | 1071.2 | 14.66 | 15.71 | 1648 | 1648.3 | 2 | 378070 | 94.61 | 49.97 | 0.99 | 4.86 | 0.04 | 19.4 | 57.8 | 22.89 | 20.27 | 19 | 5.12 | 95.02 | 57.27 | 5.71 | 85.2 | 28.9 | 29.2
141 | 25/08/2025 17:45:30 | 784.1 | 0 | 0 | 22.38 | 1088.1 | 20.65 | 22.47 | 1646 | 1646.6 | 2 | 378068 | 99.59 | 49.85 | 0.99 | 4.86 | 0.07 | 26.65 | 58.9 | 22.86 | 20.24 | 37 | 5.12 | 94.96 | 78.65 | 5.7 | 85.17 | 29 | 29.8
140 | 25/08/2025 17:40:30 | 784.17 | 0 | 0 | 27.17 | 1097.5 | 25.25 | 27.71 | 1644 | 1644.6 | 2 | 378066 | 98.04 | 49.81 | -0.99 | 4.85 | 0.08 | 31.95 | 57.7 | 22.83 | 20.22 | 52 | 5.11 | 94.9 | 94.3 | 5.7 | 85.19 | 29.2 | 30.5
139 | 25/08/2025 17:35:30 | 778.93 | 0 | 0 | 34.26 | 1096.2 | 31.88 | 34.95 | 1642 | 1642.1 | 4 | 378064 | 98.04 | 49.86 | 0.99 | 4.85 | 0.1 | 39.28 | 58.9 | 22.81 | 20.19 | 86 | 5.11 | 94.9 | 115.94 | 5.69 | 85.21 | 29.5 | 31.4
138 | 25/08/2025 17:30:30 | 783.13 | 0 | 0 | 49.3 | 1129.1 | 44.54 | 50.29 | 1638 | 1638.4 | 4 | 378060 | 98.04 | 49.89 | 0.99 | 4.83 | 0.15 | 53.6 | 58 | 22.75 | 20.14 | 154 | 5.09 | 94.91 | 158.2 | 5.68 | 85.19 | 29.5 | 31.7
137 | 25/08/2025 17:25:30 | 781.67 | 0 | 0 | 45.2 | 1101.4 | 40.97 | 45.12 | 1634 | 1634.7 | 4 | 378056 | 100.17 | 49.84 | 0.99 | 4.82 | 0.13 | 51.59 | 57.8 | 22.69 | 20.1 | 133 | 5.08 | 94.88 | 152.26 | 5.66 | 85.17 | 29.6 | 32.2
136 | 25/08/2025 17:20:30 | 781.93 | 0 | 0 | 47.5 | 1105.2 | 43.84 | 48.45 | 1630 | 1630.3 | 4 | 378052 | 98.04 | 49.88 | 0.99 | 4.81 | 0.14 | 53.62 | 57.9 | 22.64 | 20.05 | 130 | 5.07 | 94.91 | 158.26 | 5.65 | 85.18 | 29.6 | 32.7
135 | 25/08/2025 17:15:30 | 774.77 | 0 | 0 | 51.86 | 1103.8 | 47.92 | 52.9 | 1626 | 1626.3 | 4 | 378048 | 98.04 | 49.9 | -0.99 | 4.8 | 0.15 | 58.32 | 60.1 | 22.58 | 20 | 136 | 5.06 | 94.87 | 172.14 | 5.63 | 85.17 | 29.7 | 33.5
134 | 25/08/2025 17:10:30 | 775.47 | 0 | 0 | 55.88 | 1102.2 | 51.71 | 57 | 1622 | 1621.8 | 6 | 378044 | 98.04 | 49.88 | -0.99 | 4.79 | 0.16 | 63.79 | 57.4 | 22.53 | 19.95 | 146 | 5.05 | 94.86 | 188.28 | 5.62 | 85.19 | 30.1 | 34.9
133 | 25/08/2025 17:05:30 | 776.03 | 0 | 0 | 95.87 | 1127.2 | 85.01 | 95.82 | 1616 | 1615.9 | 8 | 378038 | 100.05 | 49.98 | -0.99 | 4.77 | 0.28 | 106.56 | 57.8 | 22.44 | 19.87 | 336 | 5.03 | 94.85 | 314.53 | 5.6 | 85.17 | 30.4 | 36.2
132 | 25/08/2025 17:00:30 | 777.4 | 0 | 0 | 94.93 | 1116.1 | 86.76 | 96.83 | 1608 | 1607.9 | 9 | 378030 | 98.04 | 49.94 | -0.99 | 4.75 | 0.28 | 106.02 | 57.8 | 22.33 | 19.78 | 322 | 5 | 94.89 | 312.93 | 5.58 | 85.13 | 30.6 | 36.7
131 | 25/08/2025 16:55:30 | 772.77 | 0 | 0 | 112.7 | 1125.9 | 102.1 | 114.95 | 1599 | 1599.7 | 9 | 378021 | 98.04 | 49.89 | 0.99 | 4.72 | 0.33 | 123.62 | 58 | 22.21 | 19.66 | 390 | 4.97 | 94.89 | 364.87 | 5.55 | 85.08 | 30.3 | 36.3
130 | 25/08/2025 16:50:30 | 774.8 | 0 | 0 | 116.21 | 1133.8 | 104.55 | 118.53 | 1590 | 1590.4 | 9 | 378012 | 98.04 | 49.93 | -0.99 | 4.69 | 0.34 | 123.99 | 57.9 | 22.08 | 19.55 | 378 | 4.94 | 94.98 | 365.97 | 5.52 | 85.06 | 30 | 35
129 | 25/08/2025 16:45:30 | 771.83 | 0 | 0 | 81.51 | 1118.7 | 74.32 | 83.14 | 1581 | 1581.7 | 6 | 378003 | 98.04 | 49.87 | 1 | 4.67 | 0.24 | 91.09 | 57.7 | 21.96 | 19.44 | 237 | 4.91 | 94.96 | 268.86 | 5.49 | 85.01 | 29.7 | 34.1
128 | 25/08/2025 16:40:30 | 774.77 | 0 | 0 | 71.52 | 1106.7 | 65.92 | 72.95 | 1575 | 1575.3 | 6 | 377997 | 98.04 | 49.78 | -0.99 | 4.65 | 0.21 | 80.52 | 59.2 | 21.88 | 19.37 | 199 | 4.9 | 94.95 | 237.66 | 5.47 | 85.02 | 29.9 | 34.6
127 | 25/08/2025 16:35:30 | 776.93 | 0 | 0 | 77.07 | 1112.5 | 68.89 | 76.64 | 1569 | 1569.3 | 7 | 377991 | 100.57 | 49.76 | -0.99 | 4.63 | 0.23 | 86.28 | 57.7 | 21.79 | 19.3 | 220 | 4.88 | 94.92 | 254.68 | 5.45 | 85.02 | 30.1 | 35.5
126 | 25/08/2025 16:30:30 | 777.3 | 0 | 0 | 85.02 | 1109.4 | 76.42 | 84.78 | 1562 | 1562.5 | 8 | 377984 | 100.28 | 49.87 | 1 | 4.61 | 0.25 | 95.1 | 59.5 | 21.69 | 19.21 | 249 | 4.86 | 94.88 | 280.7 | 5.43 | 84.98 | 30.2 | 36
125 | 25/08/2025 16:25:30 | 777.37 | 0 | 0 | 112.96 | 1117.8 | 103.08 | 115.22 | 1554 | 1554.5 | 9 | 377976 | 98.04 | 49.87 | -0.99 | 4.59 | 0.33 | 126.65 | 60.3 | 21.58 | 19.11 | 352 | 4.84 | 94.87 | 373.82 | 5.4 | 84.96 | 30.3 | 36.4
124 | 25/08/2025 16:20:30 | 778.27 | 0 | 0 | 139.96 | 1118.6 | 124.76 | 139.55 | 1545 | 1544.8 | 9 | 377967 | 100.29 | 49.96 | 0.99 | 4.56 | 0.41 | 147.25 | 59.8 | 21.46 | 19 | 412 | 4.81 | 94.91 | 434.63 | 5.37 | 84.97 | 30.3 | 36.2
123 | 25/08/2025 16:15:30 | 788.33 | 0 | 0 | 95.87 | 1108.6 | 88.21 | 97.79 | 1536 | 1535.9 | 8 | 377958 | 98.04 | 49.96 | 0.99 | 4.53 | 0.28 | 106.9 | 59.1 | 21.33 | 18.89 | 283 | 4.78 | 94.89 | 315.53 | 5.34 | 84.95 | 30.2 | 36
122 | 25/08/2025 16:10:30 | 787.67 | 0 | 0 | 96.98 | 1100.5 | 89.89 | 98.92 | 1528 | 1528.2 | 8 | 377950 | 98.04 | 49.93 | -0.99 | 4.51 | 0.29 | 107.48 | 58.1 | 21.22 | 18.79 | 282 | 4.76 | 94.83 | 317.25 | 5.31 | 84.9 | 30.1 | 36.6
121 | 25/08/2025 16:05:30 | 787.17 | 0 | 0 | 89.29 | 1116.4 | 81.58 | 91.08 | 1520 | 1520 | 8 | 377942 | 98.04 | 49.95 | 0.99 | 4.49 | 0.26 | 99.17 | 58.3 | 21.11 | 18.69 | 257 | 4.73 | 94.81 | 292.71 | 5.29 | 84.87 | 30.2 | 36.5
120 | 25/08/2025 16:00:30 | 784.8 | 0 | 0 | 101.68 | 1110.8 | 93.37 | 103.71 | 1512 | 1512.5 | 9 | 377934 | 98.04 | 49.95 | 0.99 | 4.46 | 0.3 | 113.34 | 57.6 | 21 | 18.6 | 293 | 4.71 | 94.75 | 334.55 | 5.26 | 84.84 | 30.2 | 36.6
119 | 25/08/2025 15:55:30 | 786.43 | 0 | 0 | 105.87 | 1102.6 | 97.94 | 107.99 | 1503 | 1503.5 | 8 | 377925 | 98.04 | 49.99 | -0.99 | 4.44 | 0.31 | 118.57 | 58.1 | 20.88 | 18.48 | 300 | 4.68 | 94.69 | 349.96 | 5.23 | 84.81 | 30.1 | 36.1
118 | 25/08/2025 15:50:30 | 787.87 | 0 | 0 | 101.77 | 1104.7 | 91.53 | 101.11 | 1495 | 1494.9 | 8 | 377917 | 100.65 | 49.97 | -0.99 | 4.41 | 0.3 | 114.55 | 57.9 | 20.76 | 18.39 | 281 | 4.66 | 94.67 | 338.09 | 5.2 | 84.81 | 30.1 | 36.3
117 | 25/08/2025 15:45:30 | 782.47 | 0 | 0 | 86.73 | 1101.8 | 80.29 | 88.46 | 1487 | 1486.9 | 8 | 377909 | 98.04 | 49.92 | -0.99 | 4.39 | 0.26 | 99.12 | 57.6 | 20.65 | 18.29 | 236 | 4.64 | 94.61 | 292.56 | 5.18 | 84.8 | 30.1 | 37
116 | 25/08/2025 15:40:30 | 788.07 | 0 | 0 | 99.29 | 1115.5 | 90.79 | 101.28 | 1479 | 1479.6 | 9 | 377901 | 98.04 | 49.88 | 0.99 | 4.37 | 0.29 | 114.49 | 58.7 | 20.54 | 18.19 | 270 | 4.62 | 94.51 | 337.93 | 5.15 | 84.75 | 30.4 | 39.3
115 | 25/08/2025 15:35:30 | 782.07 | 0 | 0 | 124.41 | 1105 | 114.84 | 126.9 | 1470 | 1470.6 | 12 | 377892 | 98.04 | 49.95 | 0.99 | 4.34 | 0.37 | 136.76 | 58.4 | 20.42 | 18.08 | 339 | 4.6 | 94.43 | 403.65 | 5.12 | 84.73 | 31 | 42.4
114 | 25/08/2025 15:30:30 | 786.73 | 0 | 0 | 206.18 | 1092.6 | 192.48 | 210.3 | 1458 | 1458.1 | 14 | 377880 | 98.04 | 49.93 | 0.99 | 4.3 | 0.61 | 238.28 | 59.6 | 20.25 | 17.93 | 622 | 4.56 | 94.37 | 703.31 | 5.08 | 84.68 | 31.2 | 43.8
113 | 25/08/2025 15:25:30 | 789.4 | 0 | 0 | 218.06 | 1079.8 | 201.42 | 217.5 | 1444 | 1444.6 | 18 | 377866 | 100.26 | 49.94 | 0.99 | 4.26 | 0.64 | 245.18 | 66.1 | 20.06 | 17.76 | 655 | 4.52 | 94.34 | 723.67 | 5.04 | 84.63 | 31.2 | 43.8
112 | 25/08/2025 15:20:30 | 784.93 | 0 | 0 | 164.57 | 1090 | 150.48 | 164.02 | 1426 | 1426.5 | 14 | 377848 | 100.33 | 49.91 | -0.99 | 4.21 | 0.49 | 188.43 | 60.9 | 19.81 | 17.54 | 503 | 4.47 | 94.2 | 556.16 | 4.98 | 84.53 | 31.5 | 44.5
111 | 25/08/2025 15:15:30 | 791.67 | 0 | 0 | 234.72 | 1074.3 | 217.91 | 234.1 | 1412 | 1412 | 20 | 377834 | 100.26 | 50.06 | 0.99 | 4.17 | 0.69 | 260.52 | 68.2 | 19.61 | 17.37 | 699 | 4.42 | 94.25 | 768.96 | 4.93 | 84.55 | 31.4 | 47.3
110 | 25/08/2025 15:10:30 | 794.63 | 0 | 0 | 251.04 | 1065 | 240.43 | 256.06 | 1392 | 1392 | 20 | 377814 | 98.04 | 50.21 | -0.99 | 4.11 | 0.74 | 288.75 | 69.1 | 19.33 | 17.12 | 776 | 4.36 | 94.21 | 852.26 | 4.86 | 84.5 | 31.4 | 47.6
109 | 25/08/2025 15:05:30 | 793.1 | 0 | 0 | 260.36 | 1069.9 | 243.33 | 260.34 | 1372 | 1372.1 | 21 | 377794 | 100.01 | 50.25 | -0.99 | 4.05 | 0.77 | 297.64 | 70.5 | 19.06 | 16.87 | 804 | 4.3 | 94.09 | 878.5 | 4.8 | 84.38 | 31.4 | 47.8
108 | 25/08/2025 15:00:30 | 785.67 | 0 | 0 | 264.8 | 1081.4 | 249.76 | 270.1 | 1351 | 1350.8 | 22 | 377773 | 98.04 | 50.28 | -0.99 | 3.99 | 0.78 | 303.7 | 71.6 | 18.76 | 16.62 | 817 | 4.24 | 94.09 | 896.4 | 4.73 | 84.36 | 31.4 | 45.9
107 | 25/08/2025 14:55:30 | 786.8 | 0 | 0 | 253.1 | 1089.5 | 236.96 | 258.16 | 1329 | 1329 | 20 | 377751 | 98.04 | 50.2 | 0.99 | 3.92 | 0.75 | 289.27 | 68.6 | 18.46 | 16.34 | 763 | 4.17 | 94.05 | 853.8 | 4.65 | 84.3 | 30.8 | 42.6
106 | 25/08/2025 14:50:30 | 780.03 | 0 | 0 | 202.68 | 1109.3 | 182.83 | 202.81 | 1309 | 1309.7 | 14 | 377731 | 99.93 | 50.11 | 0.99 | 3.86 | 0.6 | 233.08 | 63.1 | 18.18 | 16.1 | 601 | 4.11 | 93.91 | 687.95 | 4.59 | 84.19 | 30.2 | 40.1
105 | 25/08/2025 14:45:30 | 779.93 | 0 | 0 | 172.52 | 1110.1 | 158.52 | 175.97 | 1295 | 1295.4 | 12 | 377717 | 98.04 | 50.02 | 0.99 | 3.82 | 0.51 | 194.73 | 61.6 | 17.99 | 15.93 | 496 | 4.07 | 93.87 | 574.78 | 4.54 | 84.17 | 30.1 | 39.1
104 | 25/08/2025 14:40:30 | 779.7 | 0 | 0 | 162.78 | 1103.1 | 147.47 | 162.68 | 1283 | 1283.1 | 11 | 377705 | 100.06 | 49.96 | -0.99 | 3.79 | 0.48 | 181.8 | 60.4 | 17.82 | 15.78 | 459 | 4.04 | 93.83 | 536.59 | 4.5 | 84.19 | 30 | 38.5
103 | 25/08/2025 14:35:30 | 792.4 | 0 | 0 | 128.77 | 1105.4 | 118.82 | 131.34 | 1272 | 1272 | 11 | 377694 | 98.04 | 49.98 | -0.99 | 3.75 | 0.38 | 143.53 | 58.4 | 17.67 | 15.64 | 351 | 4.01 | 93.74 | 423.65 | 4.46 | 84.14 | 30.2 | 39
102 | 25/08/2025 14:30:30 | 785.7 | 0 | 0 | 113.73 | 1084.6 | 106.96 | 116 | 1261 | 1261.3 | 10 | 377683 | 98.04 | 50.03 | 1 | 3.72 | 0.34 | 127.72 | 59.8 | 17.51 | 15.51 | 308 | 3.98 | 93.61 | 376.99 | 4.43 | 84.07 | 30 | 40
101 | 25/08/2025 14:25:30 | 787.6 | 0 | 0 | 121.93 | 1081.4 | 115.01 | 124.37 | 1251 | 1250.9 | 12 | 377673 | 98.04 | 49.98 | 0.99 | 3.69 | 0.36 | 133.5 | 59.8 | 17.38 | 15.39 | 328 | 3.95 | 93.55 | 394.04 | 4.39 | 84.07 | 30.3 | 41.6
100 | 25/08/2025 14:20:30 | 793.07 | 0 | 0 | 203.02 | 1083.9 | 186.3 | 201.93 | 1239 | 1238.9 | 16 | 377661 | 100.54 | 50.03 | 0.99 | 3.66 | 0.6 | 217.8 | 63.2 | 17.21 | 15.24 | 542 | 3.91 | 93.46 | 642.87 | 4.35 | 84.03 | 30.3 | 43
99 | 25/08/2025 14:15:30 | 793.7 | 0 | 0 | 191.06 | 1094.1 | 178.12 | 194.88 | 1223 | 1223.1 | 15 | 377645 | 98.04 | 50 | -0.99 | 3.61 | 0.56 | 229.6 | 62.7 | 16.99 | 15.04 | 581 | 3.87 | 93.32 | 677.69 | 4.3 | 83.97 | 30.2 | 44.5
98 | 25/08/2025 14:10:30 | 796.23 | 0 | 0 | 182.09 | 1083.7 | 171.39 | 185.73 | 1208 | 1208 | 19 | 377630 | 98.04 | 49.95 | 0.99 | 3.57 | 0.54 | 207.03 | 63.9 | 16.78 | 14.86 | 533 | 3.82 | 93.24 | 611.08 | 4.25 | 83.95 | 30.4 | 47
97 | 25/08/2025 14:05:30 | 794.33 | 0 | 0 | 287.19 | 1086.1 | 269.71 | 292.93 | 1189 | 1189.3 | 21 | 377611 | 98.04 | 50.05 | -0.99 | 3.51 | 0.85 | 346.48 | 70.1 | 16.51 | 14.62 | 904 | 3.77 | 93.16 | 1022.65 | 4.18 | 83.9 | 30.9 | 47
96 | 25/08/2025 14:00:30 | 787.5 | 0 | 0 | 238.57 | 1081.1 | 225.09 | 243.34 | 1168 | 1168.4 | 21 | 377590 | 98.04 | 50.1 | 0.99 | 3.45 | 0.7 | 248.93 | 67.2 | 16.22 | 14.36 | 656 | 3.71 | 93.02 | 734.73 | 4.11 | 83.8 | 30.2 | 45.5
95 | 25/08/2025 13:55:30 | 782.83 | 0 | 0 | 221.82 | 1090.8 | 207.42 | 226.26 | 1147 | 1147.4 | 13 | 377569 | 98.04 | 50 | 0.99 | 3.39 | 0.65 | 254.57 | 64.9 | 15.93 | 14.11 | 660 | 3.64 | 92.91 | 751.4 | 4.05 | 83.7 | 30.2 | 43
94 | 25/08/2025 13:50:30 | 778.7 | 0 | 0 | 138.68 | 1084.9 | 126.66 | 137.41 | 1134 | 1134 | 16 | 377556 | 100.92 | 49.98 | 0.99 | 3.35 | 0.41 | 156.19 | 58.4 | 15.75 | 13.95 | 404 | 3.61 | 92.85 | 461 | 4 | 83.68 | 30.3 | 47
93 | 25/08/2025 13:45:30 | 793.7 | 0 | 0 | 308.04 | 1047.7 | 299.89 | 314.2 | 1118 | 1117.9 | 24 | 377540 | 98.04 | 49.99 | 0.99 | 3.3 | 0.91 | 373.66 | 81.5 | 15.53 | 13.75 | 1015 | 3.56 | 92.8 | 1102.9 | 3.95 | 83.63 | 30.6 | 50
92 | 25/08/2025 13:40:30 | 779.7 | 0 | 0 | 278.64 | 1055.8 | 262.82 | 277.48 | 1094 | 1093.9 | 23 | 377516 | 100.42 | 49.97 | 0.99 | 3.23 | 0.82 | 322.43 | 76.9 | 15.19 | 13.45 | 874 | 3.48 | 92.79 | 951.67 | 3.86 | 83.59 | 31 | 50.5
91 | 25/08/2025 13:35:30 | 790.23 | 0 | 0 | 316.84 | 1051 | 298.57 | 315.5 | 1071 | 1071.2 | 26 | 377493 | 100.42 | 49.99 | 0.99 | 3.16 | 0.94 | 340.91 | 81.9 | 14.88 | 13.17 | 930 | 3.41 | 92.73 | 1006.24 | 3.79 | 83.52 | 30.8 | 51.3
90 | 25/08/2025 13:30:30 | 784.17 | 0 | 0 | 311.12 | 1055 | 293.92 | 310.09 | 1045 | 1045.7 | 25 | 377467 | 100.33 | 50.06 | 0.99 | 3.08 | 0.92 | 364.22 | 79.4 | 14.51 | 12.85 | 992 | 3.33 | 92.65 | 1075.04 | 3.7 | 83.39 | 30.4 | 49.8
89 | 25/08/2025 13:25:30 | 787.9 | 0 | 0 | 305.73 | 1055.4 | 289.61 | 305.65 | 1020 | 1020.6 | 23 | 377442 | 100.02 | 50.05 | -0.99 | 3.01 | 0.9 | 366.9 | 78.1 | 14.17 | 12.54 | 995 | 3.25 | 92.66 | 1082.93 | 3.61 | 83.33 | 30 | 48.5
88 | 25/08/2025 13:20:30 | 784.53 | 0 | 0 | 303.17 | 1064.2 | 284.5 | 302.76 | 997 | 996.8 | 22 | 377419 | 100.13 | 50.07 | -0.99 | 2.94 | 0.89 | 346.25 | 81.2 | 13.85 | 12.26 | 937 | 3.18 | 92.66 | 1022 | 3.53 | 83.32 | 29.7 | 47.1
87 | 25/08/2025 13:15:30 | 769.47 | 0 | 0 | 135.6 | 1071.4 | 129.09 | 138.31 | 975 | 974.8 | 18 | 377397 | 98.04 | 50.06 | 0.99 | 2.88 | 0.4 | 154.21 | 58.9 | 13.54 | 11.99 | 394 | 3.11 | 92.65 | 455.16 | 3.46 | 83.29 | 29.8 | 46.3
86 | 25/08/2025 13:10:30 | 780.97 | 0 | 0 | 249.16 | 1076.6 | 236.06 | 254.14 | 957 | 957.6 | 22 | 377379 | 98.04 | 50.04 | 0.99 | 2.82 | 0.74 | 356.23 | 75.2 | 13.29 | 11.77 | 984 | 3.05 | 92.55 | 1051.44 | 3.4 | 83.2 | 30 | 47.1
85 | 25/08/2025 13:05:30 | 777.47 | 0 | 0 | 120.73 | 1090.2 | 112.95 | 123.14 | 935 | 935.3 | 12 | 377357 | 98.04 | 50.04 | -0.99 | 2.76 | 0.36 | 137.62 | 58.3 | 12.99 | 11.5 | 356 | 2.98 | 92.52 | 406.19 | 3.32 | 83.15 | 30.1 | 44.6
84 | 25/08/2025 13:00:30 | 789.93 | 0 | 0 | 105.78 | 1084.6 | 99.48 | 107.89 | 923 | 922.8 | 21 | 377345 | 98.04 | 50.09 | -0.99 | 2.72 | 0.31 | 118 | 64 | 12.82 | 11.35 | 311 | 2.95 | 92.44 | 348.3 | 3.28 | 83.13 | 30.5 | 48.3
83 | 25/08/2025 12:55:30 | 786 | 0 | 0 | 252.24 | 1075.1 | 232.98 | 250.47 | 902 | 901.8 | 22 | 377324 | 100.71 | 50.03 | -0.99 | 2.66 | 0.74 | 314.03 | 76.2 | 12.53 | 11.09 | 852 | 2.88 | 92.44 | 926.89 | 3.21 | 83.07 | 30.4 | 47.7
82 | 25/08/2025 12:50:30 | 796.3 | 0 | 0 | 341.28 | 1055.9 | 322.41 | 340.44 | 880 | 880.7 | 27 | 377302 | 100.25 | 50 | -0.99 | 2.6 | 1.01 | 405.02 | 85.7 | 12.22 | 10.82 | 1114 | 2.82 | 92.17 | 1195.47 | 3.14 | 82.8 | 30.1 | 48.3
81 | 25/08/2025 12:45:30 | 792.9 | 0 | 0 | 339.74 | 1080 | 313.94 | 339.06 | 853 | 853.4 | 18 | 377275 | 100.2 | 50.02 | 0.99 | 2.52 | 1 | 403.06 | 81.2 | 11.85 | 10.49 | 1091 | 2.73 | 92.22 | 1189.66 | 3.04 | 82.79 | 29.6 | 43.5
80 | 25/08/2025 12:40:30 | 774.67 | 0 | 0 | 128.25 | 1081.3 | 120.98 | 130.81 | 835 | 834.9 | 10 | 377257 | 98.04 | 50.02 | 1 | 2.46 | 0.38 | 153.78 | 60 | 11.6 | 10.27 | 387 | 2.67 | 92.13 | 453.88 | 2.98 | 82.73 | 29.7 | 45.2
79 | 25/08/2025 12:35:30 | 783.13 | 0 | 0 | 168.59 | 1052.6 | 158.96 | 167.32 | 825 | 825.3 | 24 | 377247 | 100.76 | 50.04 | 0.99 | 2.44 | 0.5 | 210.84 | 64.8 | 11.46 | 10.15 | 591 | 2.64 | 92.06 | 622.31 | 2.95 | 82.68 | 30.1 | 51.3
78 | 25/08/2025 12:30:30 | 770.47 | 0 | 0 | 338.03 | 1119.8 | 307.9 | 344.79 | 801 | 801 | 24 | 377223 | 98.04 | 50.02 | 1 | 2.36 | 1 | 413.07 | 83.9 | 11.13 | 9.85 | 1155 | 2.57 | 92.14 | 1219.21 | 2.86 | 82.58 | 29.9 | 49.4
77 | 25/08/2025 12:25:30 | 757.17 | 0 | 0 | 181.23 | 1082.2 | 170.81 | 184.85 | 777 | 777.3 | 19 | 377199 | 98.04 | 50.06 | -0.99 | 2.29 | 0.53 | 303.27 | 60 | 10.79 | 9.56 | 834 | 2.48 | 92.33 | 895.14 | 2.78 | 82.64 | 29.5 | 46.1
76 | 25/08/2025 12:20:30 | 775.77 | 0 | 0 | 340.34 | 1166.8 | 292.5 | 341.29 | 758 | 758.4 | 11 | 377180 | 99.72 | 49.95 | -0.99 | 2.24 | 1 | 422.37 | 72.4 | 10.53 | 9.32 | 1137 | 2.42 | 92.37 | 1246.67 | 2.71 | 82.62 | 29.4 | 44.2
75 | 25/08/2025 12:15:30 | 780.67 | 0 | 0 | 155.09 | 1075.4 | 143.77 | 154.61 | 747 | 747.4 | 22 | 377169 | 100.31 | 50.05 | 1 | 2.2 | 0.46 | 235.58 | 60.1 | 10.38 | 9.19 | 599 | 2.39 | 92.41 | 695.34 | 2.67 | 82.67 | 29.8 | 48.3
74 | 25/08/2025 12:10:30 | 790 | 0 | 0 | 345.89 | 1126 | 306.91 | 345.58 | 725 | 724.9 | 15 | 377147 | 100.09 | 50.1 | 0.99 | 2.14 | 1.02 | 362.08 | 65 | 10.07 | 8.92 | 956 | 2.31 | 92.76 | 1068.7 | 2.58 | 82.81 | 29.2 | 43.8
73 | 25/08/2025 12:05:30 | 785.3 | 0 | 0 | 138.08 | 1056.3 | 129.74 | 137.04 | 710 | 710.3 | 20 | 377132 | 100.76 | 50.04 | 0.99 | 2.1 | 0.41 | 149.89 | 61.4 | 9.86 | 8.73 | 397 | 2.27 | 92.48 | 442.42 | 2.54 | 82.6 | 29.7 | 48.1
72 | 25/08/2025 12:00:30 | 785.8 | 0 | 0 | 276.59 | 1079.5 | 255.16 | 275.45 | 690 | 690 | 27 | 377112 | 100.41 | 50.12 | -0.99 | 2.04 | 0.82 | 401.08 | 77.9 | 9.58 | 8.49 | 1095 | 2.2 | 92.53 | 1183.82 | 2.47 | 82.55 | 29.7 | 47.3
71 | 25/08/2025 11:55:30 | 782.37 | 0 | 0 | 342.73 | 1136.1 | 307.7 | 349.58 | 663 | 662.8 | 11 | 377085 | 98.04 | 50.13 | -0.99 | 1.96 | 1.01 | 398.8 | 76.7 | 9.21 | 8.15 | 1048 | 2.12 | 92.44 | 1177.09 | 2.38 | 82.36 | 28.9 | 39.7
70 | 25/08/2025 11:50:30 | 776.57 | 0 | 0 | 120.99 | 1106.2 | 111.56 | 123.41 | 652 | 652.7 | 11 | 377074 | 98.04 | 50.07 | -0.99 | 1.92 | 0.36 | 135.23 | 60.5 | 9.06 | 8.02 | 328 | 2.09 | 92.25 | 399.13 | 2.34 | 82.28 | 29 | 41.5
69 | 25/08/2025 11:45:30 | 767.7 | 0 | 0 | 128 | 1088 | 117.05 | 127.35 | 641 | 641.4 | 20 | 377063 | 100.51 | 50.06 | -0.99 | 1.89 | 0.38 | 141.94 | 57.8 | 8.9 | 7.88 | 359 | 2.06 | 91.93 | 418.95 | 2.31 | 82.05 | 29.4 | 45.7
68 | 25/08/2025 11:40:30 | 783.7 | 0 | 0 | 343.33 | 1120.8 | 306.98 | 344.06 | 621 | 621 | 24 | 377043 | 99.79 | 50 | -0.99 | 1.83 | 1.01 | 398.5 | 84.9 | 8.63 | 7.64 | 1084 | 2.01 | 91.33 | 1176.2 | 2.25 | 81.46 | 29.3 | 48.3
67 | 25/08/2025 11:35:30 | 781.93 | 0 | 0 | 343.42 | 1122.3 | 307.92 | 345.58 | 597 | 597.6 | 22 | 377019 | 99.38 | 50.06 | -0.99 | 1.76 | 1.01 | 407.45 | 77.3 | 8.29 | 7.34 | 1083 | 1.92 | 91.87 | 1202.64 | 2.15 | 81.84 | 28.7 | 44.3
66 | 25/08/2025 11:30:30 | 790.67 | 0 | 0 | 247.03 | 1100.6 | 236.25 | 260.01 | 575 | 575 | 17 | 376997 | 95.01 | 50.09 | 0.99 | 1.7 | 0.73 | 217.93 | 77.4 | 7.99 | 7.07 | 567 | 1.85 | 91.54 | 643.25 | 2.08 | 81.56 | 28.3 | 40.5
65 | 25/08/2025 11:25:30 | 784.7 | 752.7 | 250.9 | 343.67 | 1199.5 | 292.24 | 350.54 | 558 | 558.7 | 12 | 376980 | 98.04 | 50.06 | 0.99 | 1.65 | 1.01 | 413.23 | 78.8 | 7.75 | 6.86 | 1093 | 1.81 | 91.14 | 1219.68 | 2.03 | 81.21 | 28.1 | 38.5
64 | 25/08/2025 11:20:30 | 778.9 | 0 | 0 | 90.49 | 1097.3 | 84.11 | 92.3 | 546 | 545.9 | 9 | 376968 | 98.04 | 50.1 | -0.99 | 1.61 | 0.27 | 104.81 | 60 | 7.58 | 6.71 | 241 | 1.77 | 91.26 | 309.37 | 1.98 | 81.43 | 28.1 | 37.8
63 | 25/08/2025 11:15:30 | 768.97 | 0 | 0 | 115.86 | 1111 | 103.78 | 115.3 | 537 | 537.6 | 9 | 376959 | 100.48 | 50.17 | 0.99 | 1.59 | 0.34 | 129.95 | 60.1 | 7.46 | 6.6 | 321 | 1.74 | 90.94 | 383.56 | 1.95 | 81.28 | 28.3 | 39.9
62 | 25/08/2025 11:10:30 | 775.43 | 0 | 0 | 223.62 | 1101.8 | 207.82 | 228.98 | 528 | 527.9 | 12 | 376950 | 97.66 | 50.19 | -0.99 | 1.56 | 0.66 | 286.68 | 67.1 | 7.33 | 6.49 | 732 | 1.72 | 90.82 | 846.15 | 1.92 | 81.25 | 28.5 | 43.1
61 | 25/08/2025 11:05:30 | 774.83 | 0 | 0 | 154.74 | 1092.3 | 144.5 | 157.83 | 516 | 516.7 | 18 | 376938 | 98.04 | 50.05 | -0.99 | 1.52 | 0.46 | 163.79 | 62.8 | 7.17 | 6.35 | 449 | 1.68 | 90.66 | 483.45 | 1.88 | 81.1 | 28.9 | 45.9
60 | 25/08/2025 11:00:30 | 772.47 | 0 | 0 | 105.95 | 1095.5 | 96.32 | 105.52 | 498 | 498.1 | 11 | 376920 | 100.41 | 50.04 | 0.99 | 1.47 | 0.31 | 115.44 | 58.1 | 6.92 | 6.12 | 304 | 1.62 | 90.79 | 340.73 | 1.81 | 81.12 | 28.3 | 44.8
59 | 25/08/2025 10:55:30 | 770.57 | 0 | 0 | 114.58 | 1105.9 | 105.68 | 116.87 | 487 | 487.1 | 22 | 376909 | 98.04 | 50.01 | 1 | 1.44 | 0.34 | 146.83 | 69.7 | 6.76 | 5.99 | 394 | 1.58 | 90.75 | 433.38 | 1.77 | 81.16 | 28.6 | 47.6
58 | 25/08/2025 10:50:30 | 766.3 | 0 | 0 | 243.61 | 1069.4 | 226.3 | 242.01 | 465 | 465.5 | 10 | 376887 | 100.66 | 50.01 | 1 | 1.37 | 0.72 | 374.26 | 67.7 | 6.46 | 5.72 | 936 | 1.51 | 90.65 | 1104.67 | 1.69 | 81.12 | 28.5 | 46.1
57 | 25/08/2025 10:45:30 | 768.73 | 0 | 0 | 173.46 | 1051.2 | 165.96 | 174.45 | 455 | 455.1 | 25 | 376877 | 99.43 | 50 | -0.99 | 1.34 | 0.51 | 193.04 | 66.7 | 6.32 | 5.6 | 518 | 1.49 | 90.38 | 569.78 | 1.66 | 80.95 | 29 | 52.5
56 | 25/08/2025 10:40:30 | 777.43 | 0 | 0 | 211.23 | 1094.6 | 196.83 | 215.45 | 430 | 430.5 | 16 | 376852 | 98.04 | 49.99 | 0.99 | 1.27 | 0.62 | 348.65 | 68.6 | 5.97 | 5.29 | 930 | 1.41 | 90.01 | 1029.08 | 1.58 | 80.58 | 28.5 | 52.1
55 | 25/08/2025 10:35:30 | 759.4 | 0 | 0 | 137.14 | 1257.5 | 108.94 | 136.99 | 414 | 414.6 | 5 | 376836 | 100.11 | 49.94 | -0.99 | 1.22 | 0.4 | 351.83 | 60.8 | 5.75 | 5.09 | 930 | 1.34 | 91.12 | 1038.46 | 1.5 | 81.57 | 28.1 | 49.3
54 | 25/08/2025 10:30:30 | 0 | 0 | 0 | 0 | 0 | 0 | 0 | 409 | 0 | 0 | 376831 | 0 | 0 | 0 | 1.21 | 0 | 83.84 | 0 | 5.68 | 5.03 | 247 | 1.27 | 95.06 | 247.46 | 1.42 | 85.13 | 27.8 | 47
53 | 25/08/2025 10:25:30 | 0 | 0 | 0 | 0 | 0 | 0 | 0 | 409 | 0 | 2 | 376831 | 0 | 0 | 0 | 1.21 | 0 | 0 | 0 | 5.68 | 5.03 | 0 | 1.27 | 95.13 | 0 | 1.42 | 85.13 | 0 | 0
52 | 25/08/2025 10:20:30 | 774.67 | 0 | 0 | 281.64 | 1084.6 | 259.33 | 281.27 | 407 | 406.9 | 24 | 376829 | 100.13 | 50.09 | 0.99 | 1.2 | 0.83 | 329.35 | 72.4 | 5.65 | 5.01 | 848 | 1.25 | 95.87 | 972.12 | 1.4 | 85.81 | 27.9 | 48.8
51 | 25/08/2025 10:15:30 | 772.73 | 0 | 0 | 275.06 | 1103.3 | 254.29 | 280.56 | 383 | 383.6 | 14 | 376805 | 98.04 | 50.05 | -0.99 | 1.13 | 0.81 | 314.37 | 69.5 | 5.32 | 4.71 | 789 | 1.19 | 95.24 | 927.88 | 1.32 | 85.45 | 27.4 | 44.5
50 | 25/08/2025 10:10:30 | 775.8 | 0 | 0 | 244.38 | 1104.7 | 222.02 | 245.27 | 369 | 369.2 | 13 | 376791 | 99.64 | 50 | 0.99 | 1.09 | 0.72 | 283.51 | 65.2 | 5.13 | 4.54 | 693 | 1.14 | 95.45 | 836.8 | 1.27 | 85.83 | 27.3 | 43.5
49 | 25/08/2025 10:05:30 | 778.57 | 0 | 0 | 259.85 | 1096.5 | 236.38 | 259.19 | 356 | 355.8 | 14 | 376778 | 100.26 | 50.03 | 1 | 1.05 | 0.77 | 287.48 | 64.9 | 4.94 | 4.38 | 702 | 1.1 | 95.18 | 848.54 | 1.22 | 85.85 | 27.3 | 44.5
48 | 25/08/2025 10:00:30 | 756.57 | 0 | 0 | 77.41 | 1080.8 | 73.06 | 78.96 | 342 | 342.3 | 18 | 376764 | 98.04 | 50 | -0.99 | 1.01 | 0.23 | 90.08 | 55.9 | 4.75 | 4.21 | 227 | 1.07 | 94.61 | 265.87 | 1.18 | 85.47 | 27.8 | 46.1
47 | 25/08/2025 09:55:30 | 774.2 | 0 | 0 | 250.36 | 1092 | 229.8 | 250.94 | 324 | 324.4 | 14 | 376746 | 99.77 | 50.01 | -0.99 | 0.96 | 0.74 | 285.84 | 66.9 | 4.5 | 3.98 | 722 | 1.02 | 94.03 | 843.67 | 1.12 | 85.23 | 27.7 | 48.5
46 | 25/08/2025 09:50:30 | 781.93 | 71.3 | 23.77 | 85.62 | 1270.1 | 68.76 | 87.33 | 310 | 309.8 | 3 | 376732 | 98.04 | 49.94 | -0.99 | 0.91 | 0.25 | 300.61 | 55 | 4.31 | 3.81 | 776 | 0.95 | 96.01 | 887.27 | 1.05 | 87.23 | 27.7 | 50.4
45 | 25/08/2025 09:45:30 | 0 | 0 | 0 | 0 | 0 | 0 | 0 | 307 | 0 | 0 | 376729 | 0 | 0 | 0 | 0.91 | 0 | 0 | 0 | 4.26 | 3.78 | 0 | 0.91 | 99.91 | 0 | 1 | 91.07 | 0 | 0
44 | 25/08/2025 09:40:30 | 0 | 0 | 0 | 0 | 0 | 0 | 0 | 307 | 0 | 0 | 376729 | 0 | 0 | 0 | 0.91 | 0 | 0 | 0 | 4.26 | 3.78 | 0 | 0.91 | 99.91 | 0 | 1 | 91.07 | 0 | 0
43 | 25/08/2025 09:35:30 | 778.63 | 0 | 0 | 242.5 | 1098.4 | 221.18 | 242.94 | 307 | 307.7 | 17 | 376729 | 99.82 | 49.98 | -0.99 | 0.91 | 0.72 | 271.9 | 66.3 | 4.26 | 3.78 | 688 | 0.9 | - | 802.53 | 0.99 | 91.81 | 27.2 | 42.8
42 | 25/08/2025 09:30:30 | 778.6 | 0 | 0 | 255.06 | 1093.5 | 237.92 | 260.16 | 290 | 290.7 | 15 | 376712 | 98.04 | 49.94 | 0.99 | 0.86 | 0.75 | 285.48 | 65.8 | 4.03 | 3.57 | 726 | 0.85 | - | 842.62 | 0.93 | 92.44 | 27.2 | 42.9
41 | 25/08/2025 09:25:30 | 777.53 | 0 | 0 | 246.77 | 1096.3 | 225.13 | 246.81 | 275 | 275 | 18 | 376697 | 99.98 | 50.04 | -0.99 | 0.81 | 0.73 | 270.23 | 65.8 | 3.82 | 3.38 | 703 | 0.8 | - | 797.61 | 0.87 | 92.98 | 27 | 42.3
40 | 25/08/2025 09:20:30 | 787.87 | 0 | 0 | 239.25 | 1099.9 | 221.87 | 244.03 | 257 | 257.3 | 14 | 376679 | 98.04 | 49.99 | -0.99 | 0.76 | 0.71 | 275.68 | 64.1 | 3.57 | 3.16 | 719 | 0.77 | 98.9 | 813.7 | 0.84 | 90.85 | 26.9 | 42.8
39 | 25/08/2025 09:15:30 | 788.77 | 0 | 0 | 215.33 | 1095.6 | 196.69 | 215.5 | 243 | 243.2 | 17 | 376665 | 99.92 | 49.99 | 0.99 | 0.72 | 0.64 | 240.32 | 62.9 | 3.38 | 2.99 | 643 | 0.72 | - | 709.32 | 0.78 | 92.31 | 26.6 | 42.1
38 | 25/08/2025 09:10:30 | 776.57 | 0 | 0 | 52.8 | 1094.3 | 49.22 | 53.86 | 226 | 226.2 | 16 | 376648 | 98.04 | 50.03 | 0.99 | 0.67 | 0.16 | 63.56 | 55.2 | 3.14 | 2.78 | 180 | 0.66 | - | 187.6 | 0.72 | 92.52 | 26.5 | 41.8
37 | 25/08/2025 09:05:30 | 766.67 | 0 | 0 | 215.75 | 1131.8 | 194.44 | 220.06 | 210 | 209.9 | 16 | 376632 | 98.04 | 50.02 | -0.99 | 0.62 | 0.64 | 255.16 | 64.2 | 2.92 | 2.58 | 676 | 0.62 | - | 753.13 | 0.67 | 92.51 | 26.3 | 40.9
36 | 25/08/2025 09:00:30 | 774.43 | 0 | 0 | 205.24 | 1119.7 | 183.33 | 205.27 | 194 | 193.8 | 16 | 376616 | 99.98 | 50.04 | -0.99 | 0.57 | 0.61 | 230.39 | 60.5 | 2.69 | 2.39 | 616 | 0.57 | - | 680.02 | 0.62 | 92.81 | 26 | 40.1
35 | 25/08/2025 08:55:30 | 775.53 | 0 | 0 | 187.73 | 1131.9 | 169.17 | 191.48 | 178 | 178.1 | 14 | 376600 | 98.04 | 50.02 | -0.99 | 0.53 | 0.55 | 210.7 | 61.1 | 2.47 | 2.19 | 573 | 0.52 | - | 621.9 | 0.56 | 93.15 | 25.8 | 39.1
34 | 25/08/2025 08:50:30 | 776.37 | 0 | 0 | 192.94 | 1131.5 | 173.93 | 196.8 | 164 | 164.2 | 14 | 376586 | 98.04 | 50.08 | -0.99 | 0.48 | 0.57 | 214.16 | 61.6 | 2.28 | 2.02 | 583 | 0.48 | - | 632.12 | 0.52 | 93.45 | 25.7 | 38.8
33 | 25/08/2025 08:45:30 | 773.93 | 0 | 0 | 174.31 | 1134.8 | 153.84 | 174.58 | 150 | 150.3 | 14 | 376572 | 99.85 | 50.07 | -0.99 | 0.44 | 0.51 | 192.72 | 59.7 | 2.08 | 1.84 | 544 | 0.44 | - | 568.82 | 0.47 | 93.8 | 25.7 | 38.1
32 | 25/08/2025 08:40:30 | 775.27 | 0 | 0 | 130.48 | 1156.6 | 112.2 | 129.78 | 136 | 136.5 | 13 | 376558 | 100.54 | 50.01 | -0.99 | 0.4 | 0.39 | 187.69 | 58.2 | 1.89 | 1.67 | 544 | 0.39 | - | 553.98 | 0.43 | 94.23 | 25.6 | 37.2
31 | 25/08/2025 08:35:30 | 776.87 | 0 | 0 | 163.03 | 1128.5 | 147.35 | 166.29 | 123 | 123.7 | 11 | 376545 | 98.04 | 49.95 | 0.99 | 0.36 | 0.48 | 77.4 | 62.2 | 1.71 | 1.51 | 214 | 0.35 | - | 228.47 | 0.38 | 94.54 | 25.3 | 35.9
30 | 25/08/2025 08:30:30 | 780.73 | 0 | 0 | 170.55 | 1145.8 | 151.82 | 173.96 | 112 | 112 | 11 | 376534 | 98.04 | 50.03 | 0.99 | 0.33 | 0.5 | 187.43 | 60.1 | 1.56 | 1.38 | 555 | 0.31 | - | 553.21 | 0.35 | 95.82 | 25.2 | 35
29 | 25/08/2025 08:25:30 | 782.07 | 0 | 0 | 133.81 | 1145.8 | 117.01 | 134.07 | 101 | 101.6 | 22 | 376523 | 99.81 | 50.01 | 0.99 | 0.3 | 0.39 | 138.89 | 59.2 | 1.4 | 1.24 | 400 | 0.28 | - | 409.95 | 0.31 | 96.48 | 24.9 | 33.9
28 | 25/08/2025 08:15:30 | 781.33 | 0 | 0 | 153.03 | 1154.8 | 135.17 | 156.09 | 79 | 79.3 | 9 | 376501 | 98.04 | 49.98 | -0.99 | 0.23 | 0.45 | 168.38 | 60.1 | 1.1 | 0.97 | 525 | 0.22 | - | 496.99 | 0.26 | 91.44 | 24.5 | 30.8
27 | 25/08/2025 08:10:30 | 776.37 | 0 | 0 | 37.85 | 1111.1 | 34.75 | 38.61 | 70 | 70.4 | 6 | 376492 | 98.04 | 50.02 | 1 | 0.21 | 0.11 | 45.21 | 57.3 | 0.97 | 0.86 | 108 | 0.19 | - | 133.43 | 0.22 | 92.65 | 24.1 | 28.8
26 | 25/08/2025 08:05:30 | 782.6 | 0 | 0 | 54 | 1124.3 | 48.53 | 54.56 | 64 | 64.7 | 8 | 376486 | 98.98 | 50.06 | -0.99 | 0.19 | 0.16 | 63.99 | 56.3 | 0.89 | 0.79 | 161 | 0.18 | - | 188.88 | 0.21 | 90.82 | 24.2 | 29.2
25 | 25/08/2025 08:00:30 | 789.97 | 0 | 0 | 143.12 | 1167.7 | 125.02 | 145.98 | 56 | 56.5 | 6 | 376478 | 98.04 | 50.14 | 0.99 | 0.17 | 0.42 | 151.32 | 58.7 | 0.78 | 0.69 | 486 | 0.16 | - | 446.63 | 0.19 | 88.39 | 24.2 | 29.1
24 | 25/08/2025 07:55:30 | 787.43 | 0 | 0 | 81.43 | 1131.4 | 73.41 | 83.06 | 50 | 50.5 | 6 | 376472 | 98.04 | 50.15 | 0.99 | 0.15 | 0.24 | 124.18 | 60.3 | 0.69 | 0.61 | 385 | 0.14 | - | 366.52 | 0.17 | 87.85 | 24.2 | 29.8
23 | 25/08/2025 07:50:30 | 785.77 | 0 | 0 | 107.75 | 1146.1 | 95.89 | 109.91 | 44 | 44 | 7 | 376466 | 98.04 | 50.1 | 0.99 | 0.13 | 0.32 | 102.25 | 58.4 | 0.61 | 0.54 | 290 | 0.12 | - | 301.79 | 0.15 | 88.95 | 24 | 29.2
22 | 25/08/2025 07:45:30 | 784.17 | 0 | 0 | 53.32 | 1128.5 | 48.19 | 54.39 | 37 | 37.5 | 4 | 376459 | 98.04 | 50.06 | -0.99 | 0.11 | 0.16 | 66.41 | 58.2 | 0.51 | 0.46 | 177 | 0.1 | - | 196.02 | 0.12 | 88.07 | 23.8 | 28.7
21 | 25/08/2025 07:40:30 | 782.2 | 0 | 0 | 51.69 | 1138.7 | 46.31 | 52.74 | 33 | 32.8 | 7 | 376455 | 98.02 | 50.06 | 0.99 | 0.1 | 0.15 | 59.56 | 56.3 | 0.46 | 0.41 | 165 | 0.08 | - | 175.8 | 0.11 | 89.36 | 24 | 29.4
20 | 25/08/2025 07:35:30 | 784.2 | 0 | 0 | 101.25 | 1173.7 | 86.64 | 101.69 | 26 | 25.9 | 7 | 376448 | 99.57 | 50.08 | -0.99 | 0.08 | 0.3 | 106.61 | 58.5 | 0.36 | 0.32 | 380 | 0.06 | - | 314.68 | 0.09 | 88.21 | 23.7 | 27.7
19 | 25/08/2025 07:30:30 | 784.97 | 0 | 0 | 59.38 | 1168.4 | 51.17 | 59.78 | 19 | 19.7 | 4 | 376441 | 99.32 | 50.06 | 0.99 | 0.06 | 0.18 | 62.5 | 56.7 | 0.26 | 0.23 | 231 | 0.03 | - | 184.48 | 0.07 | 83.7 | 23.3 | 26
18 | 25/08/2025 07:25:30 | 780.23 | 0 | 0 | 54.08 | 1154.8 | 47.81 | 55.21 | 15 | 15.1 | 3 | 376437 | 97.96 | 50.03 | -0.99 | 0.04 | 0.16 | 56.11 | 59.9 | 0.21 | 0.18 | 144 | 0.02 | - | 165.61 | 0.05 | 85.14 | 22.9 | 24.5
17 | 25/08/2025 07:20:30 | 789.5 | 66.1 | 22.03 | 33.41 | 1135.5 | 30.01 | 34.08 | 12 | 11.8 | 2 | 376434 | 98.04 | 50.03 | 0.99 | 0.04 | 0.1 | 39.52 | 59.7 | 0.17 | 0.15 | 83 | 0.01 | - | 116.66 | 0.04 | 86.39 | 22.7 | 23.7
16 | 25/08/2025 07:15:30 | 782.6 | 0 | 0 | 18.88 | 1119.7 | 17.2 | 19.26 | 10 | 9.8 | 2 | 376432 | 98.04 | 49.99 | -0.99 | 0.03 | 0.06 | 22.91 | 57.6 | 0.14 | 0.12 | 32 | 0.01 | - | 67.61 | 0.04 | 77.67 | 22.6 | 23.3
15 | 25/08/2025 07:10:30 | 781.97 | 0 | 0 | 16.83 | 1114.8 | 15.4 | 17.17 | 8 | 8.5 | 1 | 376430 | 98.04 | 50.03 | -0.99 | 0.02 | 0.05 | 20.89 | 56.9 | 0.11 | 0.1 | 24 | 0 | - | 61.67 | 0.03 | 71.55 | 22.5 | 23.1
14 | 25/08/2025 07:05:30 | 782.37 | 0 | 0 | 15.89 | 1108.6 | 14.91 | 16.53 | 7 | 7 | 1 | 376429 | 96.12 | 50.03 | -0.99 | 0.02 | 0.05 | 19.95 | 56.2 | 0.1 | 0.09 | 22 | 0 | - | 58.9 | 0.03 | 73.79 | 22.5 | 22.9
13 | 25/08/2025 07:00:30 | 778.4 | 0 | 0 | 12.39 | 1104.6 | 11.23 | 12.41 | 6 | 6 | 1 | 376428 | 99.87 | 50.01 | -0.99 | 0.02 | 0.04 | 15.84 | 55.4 | 0.08 | 0.07 | 8 | 0 | - | 46.74 | 0.02 | 73.79 | 22.5 | 22.7
12 | 25/08/2025 06:55:30 | 777.2 | 0 | 0 | 10.68 | 1099.4 | 10.15 | 11.16 | 5 | 5 | 1 | 376427 | 95.72 | 50.03 | -0.99 | 0.01 | 0.03 | 14.49 | 53.9 | 0.07 | 0.06 | 0 | 0 | - | 42.76 | 0.02 | 73.79 | 22.4 | 22.6
11 | 25/08/2025 06:50:30 | 776.87 | 0 | 0 | 10.93 | 1100.9 | 10.91 | 12.01 | 4 | 4.1 | 1 | 376426 | 91.02 | 50 | -0.99 | 0.01 | 0.03 | 14.04 | 52.5 | 0.06 | 0.05 | 0 | 0 | - | 41.43 | 0.02 | 73.79 | 22.4 | 22.4
10 | 25/08/2025 06:45:30 | 778.7 | 0 | 0 | 9.05 | 1072.3 | 8.94 | 9.59 | 3 | 3.2 | 1 | 376425 | 94.36 | 50.03 | 1 | 0.01 | 0.03 | 12.58 | 50.6 | 0.04 | 0.04 | 0 | 0 | - | 37.12 | 0.01 | 68.11 | 22.3 | 22.1
9 | 25/08/2025 06:40:30 | 776.1 | 0 | 0 | 10.42 | 1071.5 | 9.92 | 10.63 | 2 | 2.3 | 1 | 376424 | 97.99 | 50.03 | 1 | 0.01 | 0.03 | 13.97 | 48.6 | 0.03 | 0.02 | 0 | 0 | - | 41.23 | 0.01 | 65.59 | 22.3 | 21.8
8 | 25/08/2025 06:35:30 | 778 | 0 | 0 | 5.21 | 1064.5 | 5.63 | 6 | 1 | 1.6 | 0 | 376423 | 86.86 | 50.01 | 1 | 0 | 0.02 | 8.34 | 46.5 | 0.01 | 0.01 | 0 | 0 | - | 24.63 | 0.01 | 49.19 | 22.2 | 21.5
7 | 25/08/2025 06:30:30 | 779.8 | 0 | 0 | 3.41 | 1032.4 | 3.79 | 3.92 | 1 | 1.3 | 0 | 376423 | 87.1 | 50.03 | 0.99 | 0 | 0.01 | 6.26 | 44.3 | 0.01 | 0.01 | 0 | 0 | - | 18.48 | 0.01 | 59.03 | 22.2 | 21
6 | 25/08/2025 06:25:30 | 781.67 | 0 | 0 | 5.98 | 1069.3 | 5.96 | 6.38 | 1 | 0.8 | 1 | 376423 | 93.76 | 49.99 | 1 | 0 | 0.02 | 8.53 | 41.8 | 0.01 | 0.01 | 0 | 0 | - | 25.18 | 0 | 98.39 | 22.2 | 20.5
5 | 25/08/2025 06:20:30 | 777.2 | 0 | 0 | 4.69 | 1059.3 | 4.25 | 4.5 | 0 | 0.4 | 0 | 376422 | 104.11 | 49.95 | 1 | 0 | 0.01 | 6.4 | 39 | 0 | 0 | 0 | 0 | - | 18.88 | 0 | - | 22.2 | 20.4
4 | 25/08/2025 06:15:30 | 779.17 | 0 | 0 | 1.7 | 935 | 1.85 | 1.73 | 0 | 0.2 | 0 | 376422 | 98.04 | 49.98 | 1 | 0 | 0.01 | 2.3 | 36 | 0 | 0 | 0 | 0 | - | 6.77 | 0 | - | 22.2 | 20.4
3 | 25/08/2025 06:10:30 | 777.83 | 0 | 0 | 0.51 | 820.6 | 0.63 | 0.52 | 0 | 0.1 | 0 | 376422 | 98.08 | 49.89 | 1 | 0 | 0 | 0.9 | 32.7 | 0 | 0 | 0 | 0 | - | 2.66 | 0 | - | 22.3 | 20.4
2 | 25/08/2025 06:05:30 | 775.77 | 0 | 0 | 0.59 | 649.7 | 0.98 | 0.64 | 0 | 0.1 | 0 | 376422 | 92.91 | 49.95 | 1 | 0 | 0 | 0 | 28.8 | 0 | 0 | 0 | 0 | - | 0 | 0 | - | 22.4 | 20.4
1 | 25/08/2025 06:00:30 | 773.43 | 0 | 0 | 0 | 751.8 | 0 | 0 | 0 | 0 | 0 | 376422 | 0 | 50.02 | 0 | 0 | 0 | 0 | 24.8 | 0 | 0 | 0 | 0 | - | 0 | 0 | - | 22.3 | 20.4
0 | 0 | - | - | - | - | - | - | - | - | - | - | - | - | - | - | - | - | - | - | - | - | - | 403.68 | - | - | 450.47 | - | - | -