## Inverter
No | Date & Time | AC Parameters |  |  |  | DC Parameters |  |  | Day Gen (KWh) | Direct Inv Day Gen (KWh) | Interval Gen (KWh) | Total Gen (KWh) | Efficiency (%) | Frequency (Hz) | Power Factor | Normalize Energy/Specific Yield(KWh/KWp) | AC (Normalized) Power(KW/KWp) | Exp power (DC)(KW) | Int. Temp (°C) | CUF ON AC Capacity(%) | CUF ON DC Capacity(%) | GHI_SENSOR (W/m2) | GHI_SENSOR-INS (KW/m2/Day) | GHI_SENSOR-PR (%) | TILT_SENSOR (W/m2) | TILT_SENSOR-INS (KW/m2/Day) | TILT_SENSOR-PR (%) | AMB_TEMP (°C) | MODULE_SENSOR (°C)
|  | Voltage (V) | Total Current (A) | Average Current (A) | Power (KW) | Voltage (V) | Current (A) | Power (KW)
156 | 26/08/2025 18:55:30 | 768.2 | 0 | 0 | 0 | 647.1 | 0 | 0 | 1455 | 1454.1 | 0 | 453157 | 0 | 49.99 | -0.14 | 4.29 | 0 | 0 | 53.7 | 20.21 | 17.89 | 0 | 4.6 | 93.44 | 0 | 5.07 | 84.71 | 26 | 24.6
155 | 26/08/2025 18:50:30 | 770.6 | 0 | 0 | 0 | 733.7 | 0.3 | 0.46 | 1455 | 1454.1 | 0 | 453157 | 0 | 50 | 0 | 4.29 | 0 | 0 | 53.9 | 20.21 | 17.89 | 0 | 4.6 | 93.44 | 0 | 5.07 | 84.71 | 26 | 24.7
154 | 26/08/2025 18:45:30 | 773.4 | 0 | 0 | 0 | 853.2 | 0.1 | 1 | 1455 | 1454.1 | 0 | 453157 | 0 | 50.03 | 1 | 4.29 | 0 | 0 | 54.4 | 20.21 | 17.89 | 0 | 4.6 | 93.44 | 0 | 5.07 | 84.71 | 26.1 | 24.8
153 | 26/08/2025 18:40:30 | 774.27 | 0 | 0 | 0.76 | 1082.3 | 0.72 | 0.78 | 1455 | 1454.1 | 1 | 453157 | 98.06 | 49.95 | 0.99 | 4.29 | 0 | 1.36 | 55.1 | 20.21 | 17.89 | 0 | 4.6 | 93.44 | 4 | 5.07 | 84.72 | 26 | 24.8
152 | 26/08/2025 18:35:30 | 772.3 | 0 | 0 | 0.68 | 1082 | 0.64 | 0.69 | 1454 | 1454 | 0 | 453156 | 98.12 | 49.95 | 0.33 | 4.29 | 0 | 1.42 | 55.6 | 20.19 | 17.88 | 0 | 4.6 | 93.38 | 4.19 | 5.07 | 84.66 | 26 | 25.1
151 | 26/08/2025 18:30:30 | 770 | 0 | 0 | 1.96 | 1003.6 | 1.99 | 2 | 1454 | 1453.9 | 0 | 453156 | 98.05 | 49.96 | -0.76 | 4.29 | 0.01 | 2.77 | 55.7 | 20.19 | 17.88 | 0 | 4.6 | 93.38 | 8.18 | 5.07 | 84.66 | 26 | 25.4
150 | 26/08/2025 18:25:30 | 769.7 | 0 | 0 | 3.16 | 1025.9 | 3.14 | 3.22 | 1454 | 1453.7 | 0 | 453156 | 98.05 | 49.97 | -0.9 | 4.29 | 0.01 | 5.4 | 56 | 20.19 | 17.88 | 0 | 4.6 | 93.38 | 15.93 | 5.07 | 84.7 | 26.1 | 25.5
149 | 26/08/2025 18:20:30 | 767.33 | 0 | 0 | 4.69 | 1026.7 | 4.66 | 4.78 | 1454 | 1453.4 | 1 | 453156 | 98.06 | 49.99 | -0.95 | 4.29 | 0.01 | 7.09 | 56.3 | 20.19 | 17.88 | 0 | 4.6 | 93.38 | 20.91 | 5.07 | 84.71 | 26.1 | 25.8
148 | 26/08/2025 18:15:30 | 774.5 | 0 | 0 | 6.83 | 1069.1 | 7.01 | 7.5 | 1453 | 1452.9 | 0 | 453155 | 91.08 | 49.92 | 1 | 4.29 | 0.02 | 9.75 | 56.6 | 20.18 | 17.87 | 0 | 4.6 | 93.31 | 28.79 | 5.06 | 84.69 | 26.2 | 26
147 | 26/08/2025 18:10:30 | 773.2 | 0 | 0 | 9.05 | 1064.5 | 9.32 | 9.92 | 1453 | 1452.3 | 1 | 453155 | 91.26 | 49.88 | 1 | 4.29 | 0.03 | 12.43 | 57.1 | 20.18 | 17.87 | 0 | 4.6 | 93.31 | 36.68 | 5.06 | 84.74 | 26.3 | 26.4
146 | 26/08/2025 18:05:30 | 776.93 | 0 | 0 | 11.87 | 1064.9 | 11.37 | 12.11 | 1452 | 1451.4 | 1 | 453154 | 98.04 | 50.01 | -0.99 | 4.29 | 0.04 | 14.88 | 57.5 | 20.17 | 17.86 | 0 | 4.6 | 93.25 | 43.93 | 5.06 | 84.73 | 26.4 | 26.7
145 | 26/08/2025 18:00:30 | 778.57 | 0 | 0 | 13.15 | 1076.2 | 12.46 | 13.41 | 1451 | 1450.4 | 1 | 453153 | 98.04 | 49.98 | 0.99 | 4.28 | 0.04 | 17.21 | 57.8 | 20.15 | 17.84 | 13 | 4.6 | 93.2 | 50.8 | 5.05 | 84.74 | 26.5 | 27.2
144 | 26/08/2025 17:55:30 | 775.47 | 0 | 0 | 17 | 1074 | 16.32 | 17.52 | 1450 | 1449.1 | 2 | 453152 | 97 | 49.86 | 0.99 | 4.28 | 0.05 | 20.96 | 58 | 20.14 | 17.83 | 25 | 4.59 | 93.18 | 61.88 | 5.05 | 84.77 | 26.6 | 27.7
143 | 26/08/2025 17:50:30 | 762.2 | 0 | 0 | 21.78 | 1080.2 | 20.57 | 22.21 | 1448 | 1447.5 | 2 | 453150 | 98.04 | 49.9 | -0.99 | 4.27 | 0.06 | 27.03 | 57.2 | 20.11 | 17.81 | 44 | 4.59 | 93.11 | 79.78 | 5.04 | 84.75 | 26.7 | 27.9
142 | 26/08/2025 17:45:30 | 761.93 | 0 | 0 | 20.93 | 1095.7 | 19.48 | 21.35 | 1446 | 1445.6 | 2 | 453148 | 98.04 | 49.98 | -0.99 | 4.27 | 0.06 | 26.63 | 60 | 20.08 | 17.78 | 42 | 4.59 | 93.07 | 78.61 | 5.04 | 84.75 | 26.7 | 27.8
141 | 26/08/2025 17:40:30 | 762.47 | 0 | 0 | 21.44 | 1091.4 | 20.04 | 21.87 | 1444 | 1443.9 | 2 | 453146 | 98.04 | 49.97 | -0.99 | 4.26 | 0.06 | 25.55 | 59.2 | 20.06 | 17.76 | 38 | 4.58 | 93 | 75.4 | 5.03 | 84.73 | 26.7 | 27.9
140 | 26/08/2025 17:35:30 | 763.43 | 0 | 0 | 23.84 | 1089.1 | 22.33 | 24.32 | 1442 | 1442 | 2 | 453144 | 98.04 | 50.07 | -0.99 | 4.26 | 0.07 | 28.96 | 58 | 20.03 | 17.73 | 50 | 4.58 | 92.93 | 85.47 | 5.02 | 84.72 | 26.8 | 28.2
139 | 26/08/2025 17:30:30 | 760.97 | 0 | 0 | 24.18 | 1101.2 | 22.4 | 24.66 | 1440 | 1440 | 1 | 453142 | 98.04 | 50.06 | -0.99 | 4.25 | 0.07 | 29.12 | 56.6 | 20 | 17.71 | 48 | 4.58 | 92.88 | 85.94 | 5.02 | 84.73 | 27.1 | 28.5
138 | 26/08/2025 17:25:30 | 761.13 | 0 | 0 | 22.81 | 1078.9 | 21.26 | 22.94 | 1439 | 1438.1 | 2 | 453141 | 99.42 | 50.05 | 0.99 | 4.25 | 0.07 | 27.63 | 59.2 | 19.99 | 17.7 | 44 | 4.57 | 92.9 | 81.55 | 5.01 | 84.79 | 27.2 | 29
137 | 26/08/2025 17:20:30 | 760.2 | 0 | 0 | 22.64 | 1094.1 | 21.11 | 23.09 | 1437 | 1436.2 | 2 | 453139 | 98.04 | 50.08 | 0.99 | 4.24 | 0.07 | 27.55 | 57.7 | 19.96 | 17.67 | 44 | 4.57 | 92.85 | 81.31 | 5 | 84.78 | 27.4 | 29.6
136 | 26/08/2025 17:15:30 | 762.47 | 0 | 0 | 24.18 | 1092.8 | 22.57 | 24.66 | 1435 | 1434.2 | 2 | 453137 | 98.04 | 50.07 | -0.99 | 4.24 | 0.07 | 29.03 | 57 | 19.93 | 17.65 | 51 | 4.56 | 92.8 | 85.68 | 5 | 84.78 | 27.6 | 30.5
135 | 26/08/2025 17:10:30 | 762.73 | 0 | 0 | 25.72 | 1088.6 | 24.1 | 26.23 | 1433 | 1432.1 | 3 | 453135 | 98.04 | 50.02 | 0.99 | 4.23 | 0.08 | 29.4 | 58.4 | 19.9 | 17.62 | 57 | 4.56 | 92.76 | 86.76 | 4.99 | 84.8 | 27.9 | 31.9
134 | 26/08/2025 17:05:30 | 769.9 | 0 | 0 | 34.43 | 1085.3 | 31.73 | 34.44 | 1430 | 1429.8 | 6 | 453132 | 99.98 | 50.15 | 1 | 4.22 | 0.1 | 41.88 | 57.1 | 19.86 | 17.59 | 119 | 4.55 | 92.68 | 123.61 | 4.98 | 84.74 | 28.7 | 34.7
133 | 26/08/2025 17:00:30 | 777.7 | 0 | 0 | 92.96 | 1145.3 | 81.31 | 93.12 | 1424 | 1423.8 | 8 | 453126 | 99.82 | 50.08 | 0.99 | 4.2 | 0.27 | 110.47 | 60.1 | 19.78 | 17.51 | 405 | 4.53 | 92.78 | 326.07 | 4.96 | 84.72 | 29 | 36
132 | 26/08/2025 16:55:30 | 774.7 | 0 | 0 | 106.81 | 1133.8 | 94.69 | 107.36 | 1416 | 1415.9 | 8 | 453118 | 99.49 | 49.99 | -0.99 | 4.18 | 0.32 | 120.69 | 57.7 | 19.67 | 17.41 | 443 | 4.5 | 92.94 | 356.24 | 4.93 | 84.71 | 29 | 36.7
131 | 26/08/2025 16:50:30 | 773.63 | 0 | 0 | 118.6 | 1129.4 | 104.94 | 118.52 | 1408 | 1407.8 | 9 | 453110 | 100.07 | 49.97 | -0.99 | 4.16 | 0.35 | 132.67 | 59.9 | 19.56 | 17.32 | 470 | 4.46 | 93.08 | 391.59 | 4.91 | 84.69 | 29.2 | 38
130 | 26/08/2025 16:45:30 | 773.83 | 0 | 0 | 130.65 | 1111.7 | 118.06 | 131.24 | 1399 | 1398.2 | 12 | 453101 | 99.55 | 49.82 | -0.99 | 4.13 | 0.39 | 148.09 | 59.7 | 19.43 | 17.21 | 501 | 4.43 | 93.3 | 437.1 | 4.87 | 84.72 | 28.9 | 38.1
129 | 26/08/2025 16:40:30 | 791.33 | 0 | 0 | 140.13 | 1118.5 | 125.03 | 139.85 | 1387 | 1387 | 12 | 453089 | 100.2 | 49.84 | -0.99 | 4.09 | 0.41 | 158.92 | 59.2 | 19.26 | 17.06 | 520 | 4.38 | 93.36 | 469.06 | 4.84 | 84.64 | 28.8 | 37.8
128 | 26/08/2025 16:35:30 | 775.93 | 0 | 0 | 141.33 | 1124 | 128.25 | 144.16 | 1375 | 1374.9 | 10 | 453077 | 98.04 | 49.86 | 0.99 | 4.06 | 0.42 | 161.61 | 58.2 | 19.1 | 16.91 | 527 | 4.34 | 93.51 | 477 | 4.8 | 84.6 | 28.8 | 37.1
127 | 26/08/2025 16:30:30 | 770.17 | 0 | 0 | 132.95 | 1118.1 | 118.87 | 132.91 | 1365 | 1364.9 | 13 | 453067 | 100.03 | 49.82 | 0.99 | 4.03 | 0.39 | 146.83 | 59.4 | 18.96 | 16.79 | 469 | 4.3 | 93.61 | 433.38 | 4.76 | 84.59 | 28.7 | 37
126 | 26/08/2025 16:25:30 | 783.4 | 0 | 0 | 173.03 | 1130.3 | 156.14 | 176.49 | 1352 | 1351.5 | 7 | 453054 | 98.04 | 49.88 | -0.99 | 3.99 | 0.51 | 193.69 | 60.6 | 18.78 | 16.63 | 593 | 4.26 | 93.74 | 571.68 | 4.72 | 84.56 | 27.9 | 34.1
125 | 26/08/2025 16:20:30 | 779.13 | 0 | 0 | 62.97 | 1093.9 | 58.72 | 64.23 | 1345 | 1344.8 | 6 | 453047 | 98.04 | 49.94 | -0.99 | 3.97 | 0.19 | 67.37 | 59.1 | 18.68 | 16.54 | 172 | 4.23 | 93.83 | 198.86 | 4.69 | 84.61 | 28 | 34.8
124 | 26/08/2025 16:15:30 | 782.73 | 0 | 0 | 129.62 | 1122.7 | 115.33 | 129.48 | 1339 | 1338.3 | 12 | 453041 | 100.11 | 49.91 | -0.99 | 3.95 | 0.38 | 98.6 | 60.5 | 18.6 | 16.47 | 269 | 4.21 | 93.79 | 291.02 | 4.67 | 84.57 | 28.4 | 37.4
123 | 26/08/2025 16:10:30 | 784.03 | 0 | 0 | 115.01 | 1120.2 | 104.72 | 117.31 | 1327 | 1326.1 | 9 | 453029 | 98.04 | 49.96 | 0.99 | 3.92 | 0.34 | 127.5 | 60.3 | 18.43 | 16.32 | 344 | 4.17 | 93.84 | 376.32 | 4.63 | 84.58 | 28.5 | 37.9
122 | 26/08/2025 16:05:30 | 786.13 | 0 | 0 | 198.92 | 1091.9 | 185.82 | 202.9 | 1318 | 1317.4 | 15 | 453020 | 98.04 | 50.03 | 0.99 | 3.89 | 0.59 | 174.54 | 62.5 | 18.31 | 16.21 | 488 | 4.14 | 93.85 | 515.17 | 4.6 | 84.59 | 28.8 | 39.4
121 | 26/08/2025 16:00:30 | 782.07 | 0 | 0 | 188.92 | 1111.7 | 173.34 | 192.7 | 1303 | 1302.4 | 15 | 453005 | 98.04 | 49.95 | -0.99 | 3.85 | 0.56 | 143.29 | 61.8 | 18.1 | 16.02 | 393 | 4.11 | 93.57 | 422.94 | 4.56 | 84.32 | 29.1 | 40.1
120 | 26/08/2025 15:55:30 | 777.93 | 0 | 0 | 110.22 | 1095 | 100.35 | 109.88 | 1288 | 1287.1 | 11 | 452990 | 100.31 | 49.86 | 0.99 | 3.8 | 0.33 | 131.28 | 57.4 | 17.89 | 15.84 | 334 | 4.06 | 93.57 | 387.5 | 4.51 | 84.31 | 29 | 38.2
119 | 26/08/2025 15:50:30 | 795.2 | 0 | 0 | 154.74 | 1100.4 | 143.43 | 157.83 | 1277 | 1276.6 | 11 | 452979 | 98.04 | 49.87 | -0.99 | 3.77 | 0.46 | 105.2 | 58.4 | 17.74 | 15.7 | 275 | 4.04 | 93.39 | 310.51 | 4.48 | 84.17 | 29.4 | 39.7
118 | 26/08/2025 15:45:30 | 788 | 0 | 0 | 165.85 | 1091.4 | 152.74 | 166.7 | 1266 | 1265.6 | 18 | 452968 | 99.49 | 49.83 | 0.99 | 3.74 | 0.49 | 138.01 | 59 | 17.58 | 15.57 | 378 | 4 | 93.35 | 407.34 | 4.44 | 84.1 | 29.9 | 42.3
117 | 26/08/2025 15:40:30 | 800.57 | 0 | 0 | 247.46 | 1093 | 226.17 | 247.21 | 1248 | 1247.6 | 14 | 452950 | 100.1 | 49.91 | 0.99 | 3.68 | 0.73 | 281.8 | 66.1 | 17.33 | 15.35 | 771 | 3.95 | 93.16 | 831.77 | 4.39 | 83.93 | 29.6 | 41
116 | 26/08/2025 15:35:30 | 786.53 | 0 | 0 | 77.5 | 1075.2 | 71.56 | 76.94 | 1234 | 1233.2 | 13 | 452936 | 100.73 | 49.93 | 0.99 | 3.64 | 0.23 | 85.51 | 58.7 | 17.14 | 15.18 | 239 | 3.91 | 93.18 | 252.38 | 4.34 | 83.92 | 29.5 | 41.3
115 | 26/08/2025 15:30:30 | 788.8 | 0 | 0 | 239.77 | 1099.6 | 218.17 | 239.9 | 1221 | 1220.2 | 20 | 452923 | 99.95 | 50.02 | -0.99 | 3.6 | 0.71 | 203.71 | 64.1 | 16.96 | 15.02 | 560 | 3.87 | 93.1 | 601.27 | 4.3 | 83.83 | 29.8 | 41.4
114 | 26/08/2025 15:25:30 | 793.57 | 0 | 0 | 305.56 | 1093.4 | 285.05 | 311.67 | 1201 | 1200.9 | 10 | 452903 | 98.04 | 50.02 | 0.99 | 3.54 | 0.9 | 341.5 | 67.7 | 16.68 | 14.77 | 851 | 3.81 | 93.09 | 1007.96 | 4.23 | 83.8 | 29.3 | 36.4
113 | 26/08/2025 15:20:30 | 779.7 | 0 | 0 | 92.88 | 1099.7 | 84.96 | 93.43 | 1191 | 1190.1 | 8 | 452893 | 99.42 | 50 | 0.99 | 3.52 | 0.27 | 108.77 | 59.7 | 16.54 | 14.65 | 264 | 3.78 | 93.1 | 321.06 | 4.19 | 83.86 | 29.2 | 35.7
112 | 26/08/2025 15:15:30 | 777.3 | 0 | 0 | 82.71 | 1095 | 77.05 | 84.36 | 1183 | 1182.8 | 7 | 452885 | 98.04 | 49.99 | 0.99 | 3.49 | 0.24 | 94.86 | 59.3 | 16.43 | 14.55 | 224 | 3.76 | 92.94 | 280 | 4.17 | 83.77 | 29.4 | 37.3
111 | 26/08/2025 15:10:30 | 776.73 | 0 | 0 | 75.7 | 1078.4 | 69.48 | 74.93 | 1176 | 1176 | 9 | 452878 | 101.02 | 50.01 | 0.99 | 3.47 | 0.22 | 85.74 | 58.1 | 16.33 | 14.46 | 210 | 3.74 | 92.86 | 253.06 | 4.15 | 83.74 | 29.8 | 39
110 | 26/08/2025 15:05:30 | 784.03 | 0 | 0 | 171.49 | 1113.6 | 154.29 | 171.81 | 1167 | 1166.4 | 15 | 452869 | 99.81 | 50.03 | -0.99 | 3.44 | 0.51 | 184.65 | 60.7 | 16.21 | 14.35 | 472 | 3.71 | 92.77 | 545 | 4.12 | 83.69 | 30 | 40.8
109 | 26/08/2025 15:00:30 | 786.03 | 0 | 0 | 204.3 | 1079.3 | 193.07 | 208.39 | 1152 | 1151.7 | 11 | 452854 | 98.04 | 50.04 | 0.99 | 3.4 | 0.6 | 186.06 | 62 | 16 | 14.17 | 485 | 3.67 | 92.57 | 549.16 | 4.07 | 83.52 | 30 | 41.1
108 | 26/08/2025 14:55:30 | 782.8 | 0 | 0 | 108.77 | 1072.1 | 100.84 | 108.11 | 1141 | 1140.6 | 14 | 452843 | 100.61 | 49.99 | -0.99 | 3.37 | 0.32 | 118.79 | 57.5 | 15.85 | 14.03 | 310 | 3.64 | 92.52 | 350.63 | 4.03 | 83.51 | 30.1 | 43
107 | 26/08/2025 14:50:30 | 791.27 | 0 | 0 | 206.18 | 1115.4 | 184.65 | 205.96 | 1127 | 1126.3 | 13 | 452829 | 100.11 | 49.94 | -0.99 | 3.33 | 0.61 | 249.85 | 63.6 | 15.65 | 13.86 | 650 | 3.6 | 92.4 | 737.45 | 3.99 | 83.43 | 30.2 | 42.8
106 | 26/08/2025 14:45:30 | 785.77 | 0 | 0 | 107.66 | 1073 | 102.34 | 109.81 | 1114 | 1113.2 | 13 | 452816 | 98.04 | 49.92 | 0.99 | 3.29 | 0.32 | 117.33 | 58.7 | 15.47 | 13.7 | 317 | 3.56 | 92.36 | 346.32 | 3.94 | 83.43 | 30.2 | 42.8
105 | 26/08/2025 14:40:30 | 782.27 | 0 | 0 | 247.11 | 1061.3 | 237.49 | 252.05 | 1101 | 1100.5 | 17 | 452803 | 98.04 | 49.94 | 0.99 | 3.25 | 0.73 | 302.35 | 69.5 | 15.29 | 13.54 | 787 | 3.52 | 92.27 | 892.4 | 3.9 | 83.35 | 30.3 | 44.4
104 | 26/08/2025 14:35:30 | 779.83 | 0 | 0 | 170.04 | 1081.8 | 156.91 | 169.74 | 1084 | 1083.8 | 16 | 452786 | 100.18 | 50.05 | -0.99 | 3.2 | 0.5 | 179.35 | 60.7 | 15.06 | 13.33 | 484 | 3.48 | 92.05 | 529.37 | 3.85 | 83.17 | 30.3 | 45.4
103 | 26/08/2025 14:30:30 | 793.43 | 0 | 0 | 175.51 | 1092 | 160.68 | 175.46 | 1068 | 1067.7 | 15 | 452770 | 100.03 | 49.98 | 0.99 | 3.15 | 0.52 | 224.52 | 64.9 | 14.83 | 13.13 | 595 | 3.42 | 92.06 | 662.68 | 3.79 | 83.2 | 30.3 | 46.2
102 | 26/08/2025 14:25:30 | 791.33 | 0 | 0 | 174.14 | 1067.7 | 162.77 | 173.79 | 1053 | 1052.1 | 19 | 452755 | 100.2 | 49.97 | -0.99 | 3.11 | 0.51 | 287.99 | 62.4 | 14.63 | 12.95 | 766 | 3.38 | 92.06 | 850.03 | 3.74 | 83.19 | 30.5 | 46.2
101 | 26/08/2025 14:20:30 | 787.73 | 0 | 0 | 243.35 | 1074.2 | 231.07 | 248.22 | 1034 | 1033.9 | 16 | 452736 | 98.04 | 50.04 | -0.99 | 3.05 | 0.72 | 249 | 64.7 | 14.36 | 12.72 | 650 | 3.32 | 91.98 | 734.94 | 3.67 | 83.14 | 30.2 | 44.2
100 | 26/08/2025 14:15:30 | 788.3 | 0 | 0 | 240.02 | 1073.5 | 223.09 | 239.49 | 1018 | 1018 | 19 | 452720 | 100.22 | 49.87 | 0.99 | 3 | 0.71 | 226.89 | 66.7 | 14.14 | 12.52 | 630 | 3.27 | 91.83 | 669.7 | 3.62 | 83.05 | 30.3 | 45.4
99 | 26/08/2025 14:10:30 | 784.13 | 0 | 0 | 158.59 | 1077.2 | 150.17 | 161.76 | 999 | 998.7 | 17 | 452701 | 98.04 | 49.94 | -0.99 | 2.95 | 0.47 | 187.79 | 61 | 13.88 | 12.29 | 489 | 3.21 | 91.72 | 554.28 | 3.55 | 82.99 | 29.9 | 43.7
98 | 26/08/2025 14:05:30 | 790 | 463.3 | 154.43 | 204.05 | 1080.8 | 192.57 | 208.13 | 982 | 981.1 | 15 | 452684 | 98.04 | 50.08 | -0.99 | 2.9 | 0.6 | 217.46 | 63.1 | 13.64 | 12.08 | 563 | 3.16 | 91.61 | 641.87 | 3.49 | 82.96 | 30.1 | 44.6
97 | 26/08/2025 14:00:30 | 786.47 | 0 | 0 | 124.67 | 1067.4 | 116.09 | 123.92 | 967 | 966.8 | 14 | 452669 | 100.61 | 50.1 | -0.99 | 2.85 | 0.37 | 144.85 | 59.7 | 13.43 | 11.89 | 375 | 3.12 | 91.57 | 427.53 | 3.44 | 82.95 | 30.3 | 45.8
96 | 26/08/2025 13:55:30 | 793.2 | 0 | 0 | 210.8 | 1045 | 200.61 | 209.63 | 953 | 952.8 | 17 | 452655 | 100.56 | 50.05 | -0.99 | 2.81 | 0.62 | 212.62 | 67.9 | 13.24 | 11.72 | 589 | 3.07 | 91.53 | 627.55 | 3.39 | 82.93 | 30.5 | 47.9
95 | 26/08/2025 13:50:30 | 789.8 | 0 | 0 | 177.9 | 1046.6 | 173.38 | 181.46 | 936 | 935.7 | 21 | 452638 | 98.04 | 50.02 | 0.99 | 2.76 | 0.53 | 177.96 | 63.6 | 13 | 11.51 | 493 | 3.02 | 91.51 | 525.27 | 3.33 | 82.91 | 30.6 | 50.8
94 | 26/08/2025 13:45:30 | 796.67 | 0 | 0 | 293.34 | 1109.6 | 267.98 | 297.35 | 915 | 914.7 | 16 | 452617 | 98.65 | 50.09 | 0.99 | 2.7 | 0.87 | 323.24 | 70.7 | 12.71 | 11.25 | 871 | 2.96 | 91.24 | 954.06 | 3.27 | 82.64 | 30.4 | 55.1
93 | 26/08/2025 13:40:30 | 792.27 | 0 | 0 | 120.91 | 1242.6 | 98.01 | 121.79 | 899 | 898.3 | 5 | 452601 | 99.28 | 50.11 | 0.99 | 2.65 | 0.36 | 377.27 | 60.8 | 12.49 | 11.06 | 1045 | 2.89 | 91.91 | 1113.54 | 3.19 | 83.21 | 30.7 | 56.9
92 | 26/08/2025 13:35:30 | 0 | 0 | 0 | 0 | 0 | 0 | 0 | 894 | 0 | 0 | 452596 | 0 | 0 | 0 | 2.64 | 0 | 0 | 0 | 12.42 | 10.99 | 0 | 2.81 | 93.84 | 0 | 3.11 | 84.85 | 0 | 0
91 | 26/08/2025 13:30:30 | 0 | 0 | 0 | 0 | 0 | 0 | 0 | 894 | 0 | 0 | 452596 | 0 | 0 | 0 | 2.64 | 0 | 0 | 0 | 12.42 | 10.99 | 0 | 2.81 | 93.84 | 0 | 3.11 | 84.85 | 0 | 0
90 | 26/08/2025 13:25:30 | 787.4 | 0 | 0 | 266.34 | 1096.6 | 247.74 | 271.67 | 894 | 894 | 21 | 452596 | 98.04 | 50.28 | 0.99 | 2.64 | 0.79 | 150.09 | 68.3 | 12.42 | 10.99 | 406 | 2.81 | 94.01 | 443.02 | 3.1 | 85.04 | 29.9 | 47.2
89 | 26/08/2025 13:20:30 | 785.4 | 0 | 0 | 188.5 | 1081 | 177.86 | 192.27 | 873 | 873 | 15 | 452575 | 98.04 | 50.25 | -0.99 | 2.58 | 0.56 | 153.78 | 59.2 | 12.13 | 10.74 | 422 | 2.74 | 93.97 | 453.9 | 3.03 | 84.93 | 29.8 | 46.3
88 | 26/08/2025 13:15:30 | 784.63 | 0 | 0 | 122.27 | 1072.3 | 116.31 | 124.72 | 858 | 857.2 | 21 | 452560 | 98.04 | 50.15 | -0.99 | 2.53 | 0.36 | 138.02 | 60.2 | 11.92 | 10.55 | 381 | 2.69 | 94.25 | 407.37 | 2.97 | 85.15 | 29.6 | 45.8
87 | 26/08/2025 13:10:30 | 793.7 | 0 | 0 | 347.43 | 1102.9 | 321.31 | 354.38 | 837 | 836.7 | 14 | 452539 | 98.04 | 50.13 | -0.99 | 2.47 | 1.03 | 417.11 | 70 | 11.63 | 10.29 | 1107 | 2.63 | 94.11 | 1231.13 | 2.91 | 84.98 | 29.4 | 44.2
86 | 26/08/2025 13:05:30 | 788.83 | 0 | 0 | 182.26 | 1079.5 | 172.21 | 185.91 | 823 | 822.7 | 16 | 452525 | 98.04 | 50.16 | 0.99 | 2.43 | 0.54 | 213.14 | 60.9 | 11.43 | 10.12 | 609 | 2.58 | 94.12 | 629.09 | 2.86 | 85 | 29.6 | 45.4
85 | 26/08/2025 13:00:30 | 789.3 | 0 | 0 | 156.37 | 1081.9 | 144.53 | 156.36 | 807 | 806.3 | 14 | 452509 | 100.01 | 50.17 | -0.99 | 2.38 | 0.46 | 177.87 | 59.7 | 11.21 | 9.92 | 468 | 2.53 | 94.18 | 525 | 2.8 | 85.07 | 29.7 | 46.5
84 | 26/08/2025 12:55:30 | 786.83 | 0 | 0 | 131.07 | 1058.8 | 126.27 | 133.69 | 793 | 792.6 | 14 | 452495 | 98.04 | 50.07 | 0.99 | 2.34 | 0.39 | 152.86 | 59.3 | 11.01 | 9.75 | 396 | 2.48 | 94.19 | 451.18 | 2.75 | 85.08 | 30 | 49.8
83 | 26/08/2025 12:50:30 | 788.2 | 0 | 0 | 179.1 | 1205.7 | 149.42 | 180.16 | 779 | 778.8 | 8 | 452481 | 99.41 | 49.99 | 0.99 | 2.3 | 0.53 | 251.22 | 61.6 | 10.82 | 9.58 | 698 | 2.43 | 94.43 | 741.51 | 2.7 | 85.29 | 30.2 | 54.1
82 | 26/08/2025 12:45:30 | 792.27 | 0 | 0 | 2.13 | 1279.9 | 1.7 | 2.17 | 771 | 771 | 0 | 452473 | 97.93 | 50.02 | -0.81 | 2.28 | 0.01 | 432.31 | 45.4 | 10.71 | 9.48 | 1223 | 2.37 | 96.1 | 1276.01 | 2.63 | 86.69 | 30.1 | 54.9
81 | 26/08/2025 12:40:30 | 0 | 0 | 0 | 0 | 0 | 0 | 0 | 771 | 0 | 0 | 452473 | 0 | 0 | 0 | 2.28 | 0 | 0 | 0 | 10.71 | 9.48 | 0 | 2.33 | 97.75 | 0 | 2.58 | 88.1 | 0 | 0
80 | 26/08/2025 12:35:30 | 0 | 0 | 0 | 0 | 0 | 0 | 0 | 771 | 0 | 0 | 452473 | 0 | 0 | 0 | 2.28 | 0 | 0 | 0 | 10.71 | 9.48 | 0 | 2.33 | 97.75 | 0 | 2.58 | 88.1 | 0 | 0
79 | 26/08/2025 12:30:30 | 0 | 0 | 0 | 0 | 0 | 0 | 0 | 771 | 0 | 0 | 452473 | 0 | 0 | 0 | 2.28 | 0 | 0 | 0 | 10.71 | 9.48 | 0 | 2.33 | 97.75 | 0 | 2.58 | 88.1 | 0 | 0
78 | 26/08/2025 12:25:30 | 0 | 0 | 0 | 0 | 0 | 0 | 0 | 771 | 0 | 0 | 452473 | 0 | 0 | 0 | 2.28 | 0 | 0 | 0 | 10.71 | 9.48 | 0 | 2.33 | 97.75 | 0 | 2.58 | 88.1 | 0 | 0
77 | 26/08/2025 12:20:30 | 0 | 0 | 0 | 0 | 0 | 0 | 0 | 771 | 0 | 0 | 452473 | 0 | 0 | 0 | 2.28 | 0 | 0 | 0 | 10.71 | 9.48 | 0 | 2.33 | 97.75 | 0 | 2.58 | 88.1 | 0 | 0
76 | 26/08/2025 12:15:30 | 557.5 | 0 | 0 | 321.88 | 1304.3 | 311.53 | 328.32 | 771 | 771 | 23 | 452473 | 98.04 | 49.07 | 0.99 | 2.28 | 0.95 | 370.32 | 75.7 | 10.71 | 9.48 | 1049 | 2.32 | 98.26 | 1093.02 | 2.57 | 88.51 | 29.4 | 47.6
75 | 26/08/2025 12:10:30 | 791.83 | 0 | 0 | 196.02 | 1092 | 180.18 | 196.76 | 748 | 747.5 | 21 | 452450 | 99.62 | 50.04 | -0.99 | 2.21 | 0.58 | 273.57 | 64.3 | 10.39 | 9.2 | 763 | 2.23 | 98.87 | 807.46 | 2.48 | 88.92 | 28.7 | 45
74 | 26/08/2025 12:05:30 | 797.83 | 0 | 0 | 246.09 | 1095.6 | 225.97 | 247.58 | 727 | 726.4 | 15 | 452429 | 99.4 | 50.07 | 0.99 | 2.15 | 0.73 | 332.21 | 62.4 | 10.1 | 8.94 | 859 | 2.16 | 99.25 | 980.56 | 2.41 | 89.19 | 28.4 | 42.2
73 | 26/08/2025 12:00:30 | 787.9 | 0 | 0 | 169.27 | 1090.5 | 155.46 | 169.53 | 712 | 712 | 17 | 452414 | 99.85 | 50.05 | 0.99 | 2.1 | 0.5 | 190.2 | 60.1 | 9.89 | 8.76 | 513 | 2.12 | 99.27 | 561.4 | 2.36 | 89.2 | 28.4 | 42.1
72 | 26/08/2025 11:55:30 | 782.5 | 0 | 0 | 191.4 | 1095.7 | 178.18 | 195.23 | 695 | 694.9 | 16 | 452397 | 98.04 | 49.97 | 0.99 | 2.05 | 0.56 | 198.92 | 61.7 | 9.65 | 8.55 | 550 | 2.07 | 99.2 | 587.13 | 2.3 | 89.11 | 28.1 | 40.8
71 | 26/08/2025 11:50:30 | 785.07 | 0 | 0 | 141.84 | 1092 | 129.54 | 141.46 | 679 | 678.6 | 11 | 452381 | 100.27 | 49.94 | -0.99 | 2 | 0.42 | 163.02 | 58.2 | 9.43 | 8.35 | 418 | 2.02 | 99.36 | 481.16 | 2.25 | 89.23 | 27.8 | 38.2
70 | 26/08/2025 11:45:30 | 780.87 | 0 | 0 | 143.81 | 1092.1 | 134.32 | 146.69 | 668 | 667.3 | 13 | 452370 | 98.04 | 50.01 | -0.99 | 1.97 | 0.42 | 170.1 | 58.5 | 9.28 | 8.22 | 428 | 1.98 | 99.33 | 502.08 | 2.21 | 89.3 | 27.9 | 38.6
69 | 26/08/2025 11:40:30 | 773.03 | 0 | 0 | 126.46 | 1105.6 | 114.29 | 126.36 | 655 | 654.9 | 10 | 452357 | 100.08 | 49.85 | 0.99 | 1.93 | 0.37 | 143.31 | 58.2 | 9.1 | 8.06 | 366 | 1.95 | 99.14 | 423 | 2.17 | 89.22 | 27.8 | 39.5
68 | 26/08/2025 11:35:30 | 757.43 | 0 | 0 | 140.56 | 1098.7 | 127.69 | 140.29 | 645 | 645 | 18 | 452347 | 100.19 | 49.94 | -0.99 | 1.9 | 0.41 | 157.11 | 59 | 8.96 | 7.93 | 403 | 1.92 | 99.16 | 463.73 | 2.13 | 89.3 | 28.1 | 41.3
67 | 26/08/2025 11:30:30 | 763.83 | 0 | 0 | 158.67 | 1100.7 | 144.53 | 159.08 | 627 | 626.7 | 12 | 452329 | 99.74 | 49.92 | -0.99 | 1.85 | 0.47 | 177.66 | 59.5 | 8.71 | 7.71 | 469 | 1.87 | 99.23 | 524.39 | 2.07 | 89.4 | 27.6 | 37.9
66 | 26/08/2025 11:25:30 | 757.67 | 0 | 0 | 79.12 | 1095.9 | 72.4 | 79.35 | 615 | 614.9 | 10 | 452317 | 99.71 | 49.94 | 0.99 | 1.82 | 0.23 | 91.23 | 57.3 | 8.54 | 7.56 | 226 | 1.83 | 99.14 | 269.28 | 2.03 | 89.42 | 27.9 | 37.9
65 | 26/08/2025 11:20:30 | 760.43 | 0 | 0 | 199.35 | 1099.3 | 184.97 | 203.34 | 605 | 604.9 | 17 | 452307 | 98.04 | 49.97 | -0.99 | 1.79 | 0.59 | 200.25 | 63.7 | 8.4 | 7.44 | 529 | 1.8 | 99.04 | 591.06 | 2 | 89.33 | 28 | 39
64 | 26/08/2025 11:15:30 | 764.47 | 0 | 0 | 181.15 | 1112.3 | 163.31 | 181.65 | 588 | 587.9 | 10 | 452290 | 99.73 | 49.94 | 0.99 | 1.74 | 0.53 | 214.52 | 60 | 8.17 | 7.23 | 557 | 1.76 | 98.83 | 633.16 | 1.95 | 89.18 | 27.7 | 37.1
63 | 26/08/2025 11:10:30 | 763.9 | 0 | 0 | 152.52 | 1102.9 | 138.46 | 152.71 | 578 | 577.3 | 12 | 452280 | 99.87 | 49.94 | -0.99 | 1.71 | 0.45 | 175.56 | 57.9 | 8.03 | 7.11 | 450 | 1.72 | 99.01 | 518.18 | 1.91 | 89.37 | 27.6 | 37.5
62 | 26/08/2025 11:05:30 | 762.93 | 0 | 0 | 117.06 | 1101 | 105.75 | 116.42 | 566 | 565.3 | 11 | 452268 | 100.55 | 49.99 | -0.99 | 1.67 | 0.35 | 135.41 | 58.2 | 7.86 | 6.96 | 337 | 1.69 | 98.91 | 399.68 | 1.87 | 89.34 | 27.5 | 37.4
61 | 26/08/2025 11:00:30 | 767.87 | 0 | 0 | 124.58 | 1109.6 | 112.2 | 124.5 | 555 | 555 | 10 | 452257 | 100.07 | 49.97 | -0.99 | 1.64 | 0.37 | 144.57 | 57.8 | 7.71 | 6.83 | 359 | 1.66 | 98.74 | 426.7 | 1.83 | 89.32 | 27.5 | 38.5
60 | 26/08/2025 10:55:30 | 766.93 | 0 | 0 | 153.38 | 1110.5 | 138.38 | 153.67 | 545 | 544.2 | 14 | 452247 | 99.81 | 49.89 | -0.99 | 1.61 | 0.45 | 170.17 | 59.1 | 7.57 | 6.7 | 434 | 1.63 | 98.75 | 502.27 | 1.8 | 89.47 | 27.5 | 39.5
59 | 26/08/2025 10:50:30 | 769.23 | 0 | 0 | 147.91 | 1098.1 | 134.75 | 147.97 | 531 | 530.8 | 12 | 452233 | 99.96 | 49.89 | -0.99 | 1.57 | 0.44 | 161.31 | 59.2 | 7.38 | 6.53 | 419 | 1.59 | 98.51 | 476.12 | 1.76 | 89.3 | 27.6 | 40
58 | 26/08/2025 10:45:30 | 765 | 0 | 0 | 174.74 | 1092.5 | 163.14 | 178.23 | 519 | 518.1 | 16 | 452221 | 98.04 | 49.93 | -0.99 | 1.53 | 0.52 | 184.8 | 60.3 | 7.21 | 6.38 | 484 | 1.55 | 98.58 | 545.45 | 1.71 | 89.43 | 27.7 | 41.6
57 | 26/08/2025 10:40:30 | 763.4 | 0 | 0 | 171.49 | 1096.1 | 159.58 | 174.92 | 503 | 502.7 | 16 | 452205 | 98.04 | 49.98 | -0.99 | 1.48 | 0.51 | 209.07 | 59.1 | 6.99 | 6.19 | 539 | 1.51 | 98.32 | 617.09 | 1.66 | 89.28 | 27.7 | 42.1
56 | 26/08/2025 10:35:30 | 764.3 | 0 | 0 | 187.73 | 1095.8 | 174.74 | 191.48 | 487 | 486.5 | 15 | 452189 | 98.04 | 49.96 | 0.99 | 1.44 | 0.55 | 215.08 | 61.2 | 6.76 | 5.99 | 570 | 1.46 | 98.39 | 634.84 | 1.61 | 89.39 | 27.7 | 41.7
55 | 26/08/2025 10:30:30 | 769.37 | 0 | 0 | 194.99 | 1086 | 179.67 | 195.12 | 472 | 471.1 | 17 | 452174 | 99.93 | 49.99 | -0.99 | 1.39 | 0.58 | 197.87 | 59.1 | 6.56 | 5.8 | 516 | 1.41 | 98.46 | 584.03 | 1.56 | 89.53 | 27.5 | 40.8
54 | 26/08/2025 10:25:30 | 769.37 | 0 | 0 | 184.91 | 1097.5 | 171.85 | 188.61 | 455 | 454.2 | 16 | 452157 | 98.04 | 49.99 | -0.99 | 1.34 | 0.55 | 291.45 | 61.1 | 6.32 | 5.6 | 757 | 1.37 | 98.17 | 860.25 | 1.5 | 89.35 | 27.6 | 40.7
53 | 26/08/2025 10:20:30 | 775.1 | 0 | 0 | 172.26 | 1106.6 | 158.78 | 175.71 | 439 | 438.9 | 16 | 452141 | 98.04 | 49.94 | 0.99 | 1.3 | 0.51 | 192.86 | 60.7 | 6.1 | 5.4 | 519 | 1.32 | 98.16 | 569.26 | 1.45 | 89.36 | 27.6 | 40.4
52 | 26/08/2025 10:15:30 | 773.3 | 0 | 0 | 173.71 | 1101.9 | 160.8 | 177.18 | 423 | 422.2 | 14 | 452125 | 98.04 | 49.91 | -0.99 | 1.25 | 0.51 | 194.55 | 60.9 | 5.88 | 5.2 | 515 | 1.27 | 98.15 | 574.22 | 1.4 | 89.44 | 27.4 | 39.8
51 | 26/08/2025 10:10:30 | 762.97 | 0 | 0 | 176.96 | 1087.4 | 162.63 | 176.84 | 409 | 408.6 | 15 | 452111 | 100.07 | 49.92 | -0.99 | 1.21 | 0.52 | 200.97 | 59.4 | 5.68 | 5.03 | 532 | 1.23 | 98.07 | 593.19 | 1.35 | 89.42 | 27.4 | 41.5
50 | 26/08/2025 10:05:30 | 762.47 | 0 | 0 | 184.57 | 1093.1 | 172.23 | 188.26 | 394 | 393.3 | 15 | 452096 | 98.04 | 49.97 | 0.99 | 1.16 | 0.54 | 211.22 | 59.8 | 5.47 | 4.85 | 552 | 1.18 | 98.14 | 623.43 | 1.3 | 89.59 | 27.3 | 41.2
49 | 26/08/2025 10:00:30 | 765.6 | 0 | 0 | 153.03 | 1101 | 141.77 | 156.09 | 379 | 378.9 | 17 | 452081 | 98.04 | 49.99 | -0.99 | 1.12 | 0.45 | 171.81 | 58.2 | 5.26 | 4.66 | 452 | 1.14 | 98.04 | 507.11 | 1.25 | 89.49 | 27.4 | 42.4
48 | 26/08/2025 09:55:30 | 766.47 | 0 | 0 | 234.21 | 1089.7 | 214.86 | 234.13 | 362 | 361.4 | 17 | 452064 | 100.03 | 50.03 | -0.99 | 1.07 | 0.69 | 270.4 | 62.9 | 5.03 | 4.45 | 696 | 1.09 | 97.85 | 798.1 | 1.19 | 89.56 | 27.3 | 41.9
47 | 26/08/2025 09:50:30 | 766.73 | 0 | 0 | 215.33 | 1101.4 | 199.41 | 219.64 | 345 | 344.9 | 16 | 452047 | 98.04 | 49.94 | 0.99 | 1.02 | 0.64 | 219.86 | 63.6 | 4.79 | 4.24 | 593 | 1.04 | 97.82 | 648.93 | 1.14 | 89.56 | 27.3 | 41.4
46 | 26/08/2025 09:45:30 | 758.37 | 0 | 0 | 140.56 | 1098.4 | 130.53 | 143.37 | 329 | 328.8 | 14 | 452031 | 98.04 | 49.96 | 0.99 | 0.97 | 0.41 | 177.69 | 60.2 | 4.57 | 4.05 | 474 | 0.99 | 98.09 | 524.47 | 1.08 | 89.91 | 27.3 | 40.9
45 | 26/08/2025 09:40:30 | 761.93 | 0 | 0 | 200.29 | 1092 | 187.08 | 204.29 | 315 | 314.9 | 16 | 452017 | 98.04 | 49.99 | 1 | 0.93 | 0.59 | 210.27 | 60.9 | 4.38 | 3.87 | 559 | 0.95 | 97.77 | 620.63 | 1.04 | 89.66 | 27.3 | 41.5
44 | 26/08/2025 09:35:30 | 758.87 | 0 | 0 | 176.7 | 1090.3 | 161.99 | 176.62 | 299 | 298.7 | 18 | 452001 | 100.05 | 49.98 | 0.99 | 0.88 | 0.52 | 250.25 | 59.3 | 4.15 | 3.68 | 630 | 0.9 | 97.95 | 738.63 | 0.98 | 89.96 | 27.1 | 40.8
43 | 26/08/2025 09:30:30 | 768.57 | 0 | 0 | 293.6 | 1106.4 | 270.67 | 299.47 | 281 | 280.1 | 17 | 451983 | 98.04 | 49.99 | -0.99 | 0.83 | 0.87 | 336.24 | 67.5 | 3.9 | 3.46 | 867 | 0.85 | 97.81 | 992.44 | 0.92 | 89.96 | 26.8 | 39.2
42 | 26/08/2025 09:25:30 | 763.23 | 0 | 0 | 193.28 | 1098 | 179.55 | 197.15 | 264 | 263.5 | 14 | 451966 | 98.04 | 50.02 | -0.99 | 0.78 | 0.57 | 194.38 | 59.6 | 3.67 | 3.25 | 514 | 0.8 | 97.16 | 573.72 | 0.87 | 89.57 | 26.7 | 38.5
41 | 26/08/2025 09:20:30 | 764.47 | 0 | 0 | 169.87 | 1115.9 | 152.74 | 170.44 | 250 | 249.5 | 14 | 451952 | 99.67 | 49.98 | 0.99 | 0.74 | 0.5 | 186.6 | 59.5 | 3.47 | 3.07 | 502 | 0.76 | 97.22 | 550.78 | 0.82 | 89.66 | 26.5 | 37.7
40 | 26/08/2025 09:15:30 | 764.27 | 0 | 0 | 124.41 | 1115.9 | 113.72 | 126.9 | 236 | 235.3 | 11 | 451938 | 98.04 | 49.99 | 0.99 | 0.7 | 0.37 | 143.29 | 57.4 | 3.28 | 2.9 | 381 | 0.72 | 97.02 | 422.93 | 0.78 | 89.76 | 26.2 | 37
39 | 26/08/2025 09:10:30 | 761.63 | 0 | 0 | 133.64 | 1112.3 | 122.55 | 136.31 | 225 | 224.3 | 11 | 451927 | 98.04 | 49.97 | -0.99 | 0.66 | 0.39 | 161.54 | 58.8 | 3.13 | 2.77 | 414 | 0.69 | 96.81 | 476.8 | 0.74 | 89.62 | 26.4 | 37.5
38 | 26/08/2025 09:05:30 | 772.2 | 0 | 0 | 106.12 | 1092.7 | 97.18 | 106.19 | 214 | 213.8 | 12 | 451916 | 99.94 | 50.01 | -0.99 | 0.63 | 0.31 | 127.75 | 58.3 | 2.97 | 2.63 | 337 | 0.66 | 96.29 | 377.06 | 0.71 | 89.47 | 26.7 | 39.7
37 | 26/08/2025 09:00:30 | 783.57 | 0 | 0 | 169.36 | 1100.1 | 154.34 | 169.79 | 202 | 201.6 | 14 | 451904 | 99.75 | 50.01 | 0.99 | 0.6 | 0.5 | 180.09 | 58.9 | 2.81 | 2.48 | 492 | 0.62 | 96.01 | 531.54 | 0.67 | 89.25 | 26.7 | 41.3
36 | 26/08/2025 08:55:30 | 784.1 | 0 | 0 | 182.34 | 1104.1 | 169.28 | 186.9 | 188 | 187.7 | 18 | 451890 | 97.56 | 49.99 | -0.99 | 0.55 | 0.54 | 224.06 | 60.9 | 2.61 | 2.31 | 625 | 0.58 | 96 | 661.34 | 0.62 | 89.36 | 26.8 | 41.1
35 | 26/08/2025 08:50:30 | 782.17 | 0 | 0 | 210.8 | 1118.9 | 192.17 | 215.02 | 170 | 169.9 | 12 | 451872 | 98.04 | 49.96 | -0.99 | 0.5 | 0.62 | 234.52 | 62 | 2.36 | 2.09 | 648 | 0.52 | 95.76 | 692.2 | 0.56 | 88.97 | 26.2 | 37.9
34 | 26/08/2025 08:45:30 | 785.67 | 0 | 0 | 185.25 | 1112.4 | 169.86 | 188.96 | 158 | 157.7 | 12 | 451860 | 98.04 | 49.97 | -0.99 | 0.47 | 0.55 | 202.47 | 60.7 | 2.19 | 1.94 | 564 | 0.49 | 95.96 | 597.6 | 0.52 | 89.17 | 26.1 | 37.7
33 | 26/08/2025 08:40:30 | 780.63 | 0 | 0 | 156.97 | 1120.5 | 140.51 | 157.44 | 146 | 145.7 | 12 | 451848 | 99.7 | 49.96 | -0.99 | 0.43 | 0.46 | 112.92 | 58.4 | 2.03 | 1.8 | 305 | 0.45 | 95.55 | 333.3 | 0.49 | 88.85 | 26 | 37.5
32 | 26/08/2025 08:35:30 | 782.87 | 0 | 0 | 101.77 | 1111.6 | 93.38 | 103.81 | 134 | 133.9 | 10 | 451836 | 98.04 | 49.95 | -0.99 | 0.4 | 0.3 | 219.77 | 58.3 | 1.86 | 1.65 | 614 | 0.41 | 96 | 648.67 | 0.44 | 89.08 | 25.8 | 37
31 | 26/08/2025 08:30:30 | 779.83 | 0 | 0 | 107.49 | 1119.5 | 97.94 | 109.64 | 124 | 124 | 12 | 451826 | 98.04 | 49.92 | 0.99 | 0.37 | 0.32 | 229.7 | 56.4 | 1.72 | 1.52 | 671 | 0.38 | 96.32 | 677.98 | 0.41 | 89.27 | 25.9 | 37.9
30 | 26/08/2025 08:25:30 | 787.1 | 0 | 0 | 190.8 | 1123 | 173.3 | 194.62 | 112 | 111.4 | 16 | 451814 | 98.04 | 49.92 | -0.99 | 0.33 | 0.56 | 228.62 | 59.2 | 1.56 | 1.38 | 689 | 0.34 | 98.68 | 674.8 | 0.36 | 90.82 | 25.8 | 36.3
29 | 26/08/2025 08:20:30 | 788.37 | 0 | 0 | 190.8 | 1149.8 | 166.81 | 191.79 | 96 | 95.1 | 9 | 451798 | 99.48 | 49.93 | -0.99 | 0.28 | 0.56 | 196.23 | 61.4 | 1.33 | 1.18 | 578 | 0.28 | - | 579.2 | 0.31 | 91.11 | 24.7 | 30.8
28 | 26/08/2025 08:15:30 | 783.53 | 0 | 0 | 79.46 | 1134.4 | 70.66 | 80.16 | 87 | 86.6 | 7 | 451789 | 99.13 | 49.95 | 0.99 | 0.26 | 0.23 | 89.92 | 56.8 | 1.21 | 1.07 | 237 | 0.26 | 99.53 | 265.41 | 0.29 | 89.79 | 24.5 | 30.3
27 | 26/08/2025 08:10:30 | 784.53 | 0 | 0 | 65.19 | 1118.8 | 58.64 | 65.61 | 80 | 79.3 | 5 | 451782 | 99.36 | 49.95 | 0.99 | 0.24 | 0.19 | 75.15 | 57.4 | 1.11 | 0.98 | 180 | 0.24 | - | 221.81 | 0.26 | 90.47 | 24.2 | 28.9
26 | 26/08/2025 08:05:30 | 777.73 | 0 | 0 | 55.11 | 1115 | 49.96 | 55.7 | 75 | 74.3 | 5 | 451777 | 98.94 | 49.94 | 0.99 | 0.22 | 0.16 | 63.55 | 59.6 | 1.04 | 0.92 | 149 | 0.22 | 99.27 | 187.58 | 0.24 | 90.73 | 24.2 | 29.3
25 | 26/08/2025 08:00:30 | 787.87 | 0 | 0 | 51.61 | 1111.7 | 47.06 | 52.32 | 70 | 69.9 | 4 | 451772 | 98.64 | 49.99 | -0.99 | 0.21 | 0.15 | 58.36 | 58.7 | 0.97 | 0.86 | 134 | 0.21 | 98.39 | 172.25 | 0.23 | 90.62 | 24.3 | 30.3
24 | 26/08/2025 07:55:30 | 788.53 | 0 | 0 | 58.27 | 1112.3 | 52.94 | 58.89 | 66 | 65.5 | 7 | 451768 | 98.95 | 50.04 | -0.99 | 0.19 | 0.17 | 64.38 | 59 | 0.92 | 0.81 | 158 | 0.2 | 98.39 | 190.03 | 0.21 | 91.46 | 24.6 | 32
23 | 26/08/2025 07:50:30 | 792.93 | 0 | 0 | 114.75 | 1144.2 | 102.29 | 117.05 | 59 | 58.5 | 10 | 451761 | 98.04 | 50.01 | -0.99 | 0.17 | 0.34 | 122.1 | 57.3 | 0.82 | 0.73 | 383 | 0.18 | 98.39 | 360.38 | 0.19 | 90.7 | 24.6 | 32.9
22 | 26/08/2025 07:45:30 | 795.23 | 0 | 0 | 89.2 | 1130.3 | 79.6 | 89.97 | 49 | 48.1 | 8 | 451751 | 99.14 | 49.97 | 0.99 | 0.14 | 0.26 | 122.69 | 58.2 | 0.68 | 0.6 | 341 | 0.14 | 99.74 | 362.12 | 0.16 | 89.28 | 24.4 | 31.9
21 | 26/08/2025 07:40:30 | 793.63 | 0 | 0 | 113.39 | 1154.4 | 100.19 | 115.66 | 41 | 40.4 | 9 | 451743 | 98.04 | 50.04 | -0.99 | 0.12 | 0.33 | 98.99 | 57.6 | 0.57 | 0.5 | 313 | 0.12 | - | 292.17 | 0.14 | 88.33 | 24.5 | 31.4
20 | 26/08/2025 07:35:30 | 791.23 | 0 | 0 | 98.86 | 1168.3 | 85.84 | 100.28 | 32 | 31.4 | 8 | 451734 | 98.58 | 50.01 | 0.99 | 0.09 | 0.29 | 108.24 | 57.9 | 0.44 | 0.39 | 378 | 0.09 | - | 319.48 | 0.11 | 86.65 | 23.9 | 29
19 | 26/08/2025 07:30:30 | 789.23 | 0 | 0 | 83.22 | 1178.9 | 72 | 84.88 | 24 | 23.9 | 5 | 451726 | 98.04 | 50.02 | -0.99 | 0.07 | 0.25 | 91.34 | 60.2 | 0.33 | 0.3 | 331 | 0.06 | - | 269.6 | 0.08 | 84.33 | 23.3 | 26.3
18 | 26/08/2025 07:25:30 | 790.33 | 0 | 0 | 58.95 | 1172.9 | 51.13 | 59.97 | 19 | 18.6 | 3 | 451721 | 98.3 | 50.06 | -0.99 | 0.06 | 0.17 | 57.7 | 57.9 | 0.26 | 0.23 | 203 | 0.04 | - | 170.29 | 0.07 | 82.47 | 22.8 | 24.6
17 | 26/08/2025 07:20:30 | 786.63 | 0 | 0 | 27 | 1127.9 | 24.92 | 28.11 | 16 | 15.9 | 2 | 451718 | 96.06 | 50.03 | -0.99 | 0.05 | 0.08 | 32.07 | 59.3 | 0.22 | 0.2 | 66 | 0.03 | - | 94.66 | 0.06 | 82.85 | 22.6 | 23.5
16 | 26/08/2025 07:15:30 | 784 | 0 | 0 | 33.32 | 1135.7 | 29.64 | 33.66 | 14 | 13.5 | 2 | 451716 | 98.98 | 50.01 | 0.99 | 0.04 | 0.1 | 34.07 | 57.9 | 0.19 | 0.17 | 79 | 0.02 | - | 100.57 | 0.05 | 84.33 | 22.5 | 23
15 | 26/08/2025 07:10:30 | 785.87 | 0 | 0 | 23.58 | 1138.6 | 21.96 | 25 | 12 | 11.5 | 2 | 451714 | 94.32 | 50 | -0.99 | 0.04 | 0.07 | 27.34 | 56.8 | 0.17 | 0.15 | 56 | 0.02 | - | 80.69 | 0.04 | 84.33 | 22.4 | 22.5
14 | 26/08/2025 07:05:30 | 786.83 | 0 | 0 | 23.84 | 1125.3 | 20.64 | 23.22 | 10 | 9.5 | 2 | 451712 | 102.65 | 49.98 | 0.99 | 0.03 | 0.07 | 26.99 | 55 | 0.14 | 0.12 | 53 | 0.01 | - | 79.66 | 0.04 | 84.33 | 22.3 | 22
13 | 26/08/2025 07:00:30 | 786.97 | 0 | 0 | 16.14 | 1121 | 14.69 | 16.46 | 8 | 7.7 | 1 | 451710 | 98.04 | 50 | 0.99 | 0.02 | 0.05 | 20.15 | 52.7 | 0.11 | 0.1 | 31 | 0.01 | - | 59.47 | 0.03 | 81.42 | 22.2 | 21.4
12 | 26/08/2025 06:55:30 | 787.2 | 0 | 0 | 12.98 | 1104.5 | 11.87 | 13.11 | 7 | 6.5 | 1 | 451709 | 98.99 | 50.02 | 0.99 | 0.02 | 0.04 | 16.05 | 51.4 | 0.1 | 0.09 | 16 | 0.01 | - | 47.38 | 0.03 | 82.64 | 22.2 | 21.3
11 | 26/08/2025 06:50:30 | 785.43 | 0 | 0 | 11.53 | 1097.2 | 10.72 | 11.76 | 6 | 5.5 | 1 | 451708 | 98.04 | 49.95 | -0.99 | 0.02 | 0.03 | 14.63 | 50.2 | 0.08 | 0.07 | 10 | 0.01 | - | 43.18 | 0.02 | 84.33 | 22.3 | 21.2
10 | 26/08/2025 06:45:30 | 795.97 | 0 | 0 | 15.03 | 1147 | 13.37 | 15.33 | 5 | 4.4 | 1 | 451707 | 98.04 | 49.88 | 0.99 | 0.01 | 0.04 | 17.28 | 48.7 | 0.07 | 0.06 | 38 | 0 | - | 51.01 | 0.02 | 86.81 | 22.2 | 21
9 | 26/08/2025 06:40:30 | 784.2 | 0 | 0 | 14.44 | 1148.4 | 12.82 | 14.73 | 4 | 3.2 | 2 | 451706 | 98.04 | 49.95 | 1 | 0.01 | 0.04 | 17.32 | 46.2 | 0.06 | 0.05 | 32 | 0 | - | 51.13 | 0.01 | 90.82 | 22 | 20.6
8 | 26/08/2025 06:35:30 | 781.17 | 0 | 0 | 12.04 | 1117.5 | 11.14 | 12.44 | 2 | 2 | 0 | 451704 | 96.75 | 49.95 | 1 | 0.01 | 0.04 | 14.91 | 43.6 | 0.03 | 0.02 | 13 | 0 | - | 44 | 0.01 | 65.59 | 21.9 | 20.3
7 | 26/08/2025 06:30:30 | 780.4 | 0 | 0 | 8.54 | 1063.1 | 8.19 | 8.71 | 2 | 1.2 | 1 | 451704 | 98.05 | 49.94 | -0.99 | 0.01 | 0.03 | 11.43 | 41.3 | 0.03 | 0.02 | 0 | 0 | - | 33.74 | 0.01 | 98.39 | 21.9 | 20.1
6 | 26/08/2025 06:25:30 | 786.6 | 0 | 0 | 5.38 | 1070.4 | 5.13 | 5.49 | 1 | 0.7 | 0 | 451703 | 98.05 | 49.97 | 1 | 0 | 0.02 | 8.17 | 39 | 0.01 | 0.01 | 0 | 0 | - | 24.11 | 0 | 98.39 | 21.8 | 19.9
5 | 26/08/2025 06:20:30 | 787.57 | 0 | 0 | 3.58 | 1063.6 | 3.43 | 3.65 | 1 | 0.3 | 0 | 451703 | 98.06 | 49.98 | -0.99 | 0 | 0.01 | 5.69 | 36.5 | 0.01 | 0.01 | 0 | 0 | - | 16.79 | 0 | - | 21.8 | 19.8
4 | 26/08/2025 06:15:30 | 788.93 | 0 | 0 | 1.53 | 988.1 | 1.58 | 1.56 | 1 | 0.1 | 1 | 451703 | 98.08 | 49.93 | 1 | 0 | 0 | 2.16 | 33.8 | 0.01 | 0.01 | 0 | 0 | - | 6.37 | 0 | - | 21.8 | 19.7
3 | 26/08/2025 06:10:30 | 795 | 0 | 0 | 0.51 | 816.8 | 0.64 | 0.52 | 0 | 0 | 0 | 451702 | 98.08 | 49.95 | -0.71 | 0 | 0 | 1.11 | 31.1 | 0 | 0 | 0 | 0 | - | 3.28 | 0 | - | 21.9 | 19.7
2 | 26/08/2025 06:05:30 | 799.3 | 10.3 | 3.43 | 0 | 650.7 | 0.39 | 0.59 | 0 | 0 | 0 | 451702 | 0 | 50 | 0 | 0 | 0 | 0.37 | 27.7 | 0 | 0 | 0 | 0 | - | 1.1 | 0 | - | 21.9 | 19.8
1 | 26/08/2025 06:00:30 | 778.9 | 0 | 0 | 0 | 829.6 | 0 | 0 | 0 | 0 | 0 | 451702 | 0 | 50.04 | 0 | 0 | 0 | 0 | 24.3 | 0 | 0 | 0 | 0 | - | 0 | 0 | - | 21.9 | 19.9
0 | 0 | - | - | - | - | - | - | - | - | - | - | - | - | - | - | - | - | - | - | - | - | - | 364.18 | - | - | 402.2 | - | - | -