## Inverter
No | Date & Time | AC Parameters |  |  |  | DC Parameters |  |  | Day Gen (KWh) | Direct Inv Day Gen (KWh) | Interval Gen (KWh) | Total Gen (KWh) | Efficiency (%) | Frequency (Hz) | Power Factor | Normalize Energy/Specific Yield(KWh/KWp) | AC (Normalized) Power(KW/KWp) | Exp power (DC)(KW) | Int. Temp (°C) | CUF ON AC Capacity(%) | CUF ON DC Capacity(%) | GHI_SENSOR (W/m2) | GHI_SENSOR-INS (KW/m2/Day) | GHI_SENSOR-PR (%) | TILT_SENSOR (W/m2) | TILT_SENSOR-INS (KW/m2/Day) | TILT_SENSOR-PR (%) | AMB_TEMP (°C) | MODULE_SENSOR (°C)
|  | Voltage (V) | Total Current (A) | Average Current (A) | Power (KW) | Voltage (V) | Current (A) | Power (KW)
156 | 26/08/2025 18:55:30 | 770.93 | 0 | 0 | 0 | 676.2 | 0 | 0 | 1531 | 1531.4 | 0 | 277833 | 0 | 49.99 | 1 | 4.52 | 0 | 0 | 53.8 | 21.26 | 18.83 | 0 | 4.6 | 98.32 | 0 | 5.07 | 89.13 | 26 | 24.6
155 | 26/08/2025 18:50:30 | 773.9 | 0 | 0 | 0 | 760.7 | 0.48 | 0.44 | 1531 | 1531.4 | 0 | 277833 | 0 | 50 | 0 | 4.52 | 0 | 0 | 53.9 | 21.26 | 18.83 | 0 | 4.6 | 98.32 | 0 | 5.07 | 89.13 | 26 | 24.7
154 | 26/08/2025 18:45:30 | 775.6 | 0 | 0 | 0 | 838.4 | 0.02 | 1.49 | 1531 | 1531.4 | 0 | 277833 | 0 | 50.03 | 0.32 | 4.52 | 0 | 0 | 54.3 | 21.26 | 18.83 | 0 | 4.6 | 98.32 | 0 | 5.07 | 89.13 | 26.1 | 24.8
153 | 26/08/2025 18:40:30 | 777.83 | 0 | 0 | 0.85 | 878.9 | 2.27 | 1.99 | 1531 | 1531.3 | 0 | 277833 | 42.67 | 49.95 | -0.53 | 4.52 | 0 | 1.36 | 55 | 21.26 | 18.83 | 0 | 4.6 | 98.32 | 4 | 5.07 | 89.15 | 26 | 24.8
152 | 26/08/2025 18:35:30 | 776.23 | 0 | 0 | 0.68 | 1088.9 | 0.64 | 0.69 | 1531 | 1531.3 | 0 | 277833 | 98.12 | 49.95 | 0.54 | 4.52 | 0 | 1.42 | 55.4 | 21.26 | 18.83 | 0 | 4.6 | 98.32 | 4.19 | 5.07 | 89.15 | 26 | 25.1
151 | 26/08/2025 18:30:30 | 774.5 | 0 | 0 | 2.05 | 1037.6 | 2.83 | 2.94 | 1531 | 1531.1 | 0 | 277833 | 69.75 | 49.97 | -0.76 | 4.52 | 0.01 | 2.77 | 55.6 | 21.26 | 18.83 | 0 | 4.6 | 98.32 | 8.18 | 5.07 | 89.15 | 26 | 25.4
150 | 26/08/2025 18:25:30 | 775.57 | 0 | 0 | 3.24 | 1032.4 | 3.78 | 3.9 | 1531 | 1530.9 | 1 | 277833 | 83.08 | 49.97 | 0.9 | 4.52 | 0.01 | 5.4 | 55.9 | 21.26 | 18.83 | 0 | 4.6 | 98.32 | 15.93 | 5.07 | 89.18 | 26.1 | 25.5
149 | 26/08/2025 18:20:30 | 772.23 | 0 | 0 | 4.95 | 1066.9 | 4.73 | 5.05 | 1530 | 1530.6 | 0 | 277832 | 98.04 | 50 | -0.95 | 4.52 | 0.01 | 7.09 | 56.2 | 21.25 | 18.82 | 0 | 4.6 | 98.26 | 20.91 | 5.07 | 89.14 | 26.1 | 25.8
148 | 26/08/2025 18:15:30 | 776.6 | 0 | 0 | 7.09 | 1052 | 7.75 | 8.16 | 1530 | 1530.1 | 1 | 277832 | 86.92 | 49.92 | 1 | 4.52 | 0.02 | 9.75 | 56.6 | 21.25 | 18.82 | 0 | 4.6 | 98.26 | 28.79 | 5.06 | 89.18 | 26.2 | 26
147 | 26/08/2025 18:10:30 | 776.47 | 0 | 0 | 9.82 | 1055.9 | 10.26 | 10.83 | 1529 | 1529.4 | 1 | 277831 | 90.69 | 49.89 | 1 | 4.51 | 0.03 | 12.43 | 57.1 | 21.24 | 18.8 | 0 | 4.6 | 98.19 | 36.68 | 5.06 | 89.17 | 26.3 | 26.4
146 | 26/08/2025 18:05:30 | 780.23 | 0 | 0 | 12.13 | 1080.2 | 11.45 | 12.37 | 1528 | 1528.4 | 1 | 277830 | 98.04 | 50.01 | 0.99 | 4.51 | 0.04 | 14.88 | 57.6 | 21.22 | 18.79 | 0 | 4.6 | 98.13 | 43.93 | 5.06 | 89.17 | 26.4 | 26.7
145 | 26/08/2025 18:00:30 | 783.83 | 0 | 0 | 13.84 | 1072.7 | 13.16 | 14.12 | 1527 | 1527.4 | 1 | 277829 | 98.04 | 49.99 | -0.99 | 4.51 | 0.04 | 17.21 | 57.7 | 21.21 | 18.78 | 13 | 4.6 | 98.09 | 50.8 | 5.05 | 89.18 | 26.5 | 27.2
144 | 26/08/2025 17:55:30 | 778.6 | 0 | 0 | 18.02 | 1077.7 | 17.57 | 18.94 | 1526 | 1526 | 2 | 277828 | 95.14 | 49.86 | -0.99 | 4.5 | 0.05 | 20.96 | 57.5 | 21.19 | 18.77 | 25 | 4.59 | 98.07 | 61.88 | 5.05 | 89.21 | 26.6 | 27.7
143 | 26/08/2025 17:50:30 | 765.17 | 0 | 0 | 23.49 | 1108.1 | 21.62 | 23.96 | 1524 | 1524.3 | 2 | 277826 | 98.04 | 49.9 | -0.99 | 4.5 | 0.07 | 27.03 | 56.6 | 21.17 | 18.74 | 44 | 4.59 | 98 | 79.78 | 5.04 | 89.2 | 26.7 | 27.9
142 | 26/08/2025 17:45:30 | 765.7 | 0 | 0 | 23.75 | 1096.8 | 22.11 | 24.25 | 1522 | 1522.2 | 2 | 277824 | 97.94 | 49.98 | 0.99 | 4.49 | 0.07 | 26.63 | 58.9 | 21.14 | 18.72 | 42 | 4.59 | 97.96 | 78.61 | 5.04 | 89.2 | 26.7 | 27.8
141 | 26/08/2025 17:40:30 | 764.5 | 0 | 0 | 22.72 | 1089 | 21.25 | 23.14 | 1520 | 1520.4 | 2 | 277822 | 98.2 | 49.98 | -0.99 | 4.49 | 0.07 | 25.55 | 57.1 | 21.11 | 18.69 | 38 | 4.58 | 97.89 | 75.4 | 5.03 | 89.19 | 26.7 | 27.9
140 | 26/08/2025 17:35:30 | 764.87 | 0 | 0 | 25.63 | 1103.5 | 23.69 | 26.14 | 1518 | 1518.4 | 2 | 277820 | 98.04 | 50.08 | -0.99 | 4.48 | 0.08 | 28.96 | 59.6 | 21.08 | 18.67 | 50 | 4.58 | 97.83 | 85.47 | 5.02 | 89.18 | 26.8 | 28.2
139 | 26/08/2025 17:30:30 | 764.37 | 0 | 0 | 25.89 | 1104.5 | 23.91 | 26.41 | 1516 | 1516.2 | 2 | 277818 | 98.04 | 50.07 | -0.99 | 4.47 | 0.08 | 29.12 | 58 | 21.06 | 18.64 | 48 | 4.58 | 97.78 | 85.94 | 5.02 | 89.21 | 27.1 | 28.5
138 | 26/08/2025 17:25:30 | 763.9 | 0 | 0 | 24.35 | 1090.8 | 22.96 | 25.04 | 1514 | 1514.1 | 2 | 277816 | 97.24 | 50.05 | -0.99 | 4.47 | 0.07 | 27.63 | 56.4 | 21.03 | 18.62 | 44 | 4.57 | 97.74 | 81.55 | 5.01 | 89.21 | 27.2 | 29
137 | 26/08/2025 17:20:30 | 762.7 | 0 | 0 | 24.52 | 1093.2 | 23.04 | 25.19 | 1512 | 1512.1 | 2 | 277814 | 97.33 | 50.09 | 0.99 | 4.46 | 0.07 | 27.55 | 58.8 | 21 | 18.6 | 44 | 4.57 | 97.7 | 81.31 | 5 | 89.2 | 27.4 | 29.6
136 | 26/08/2025 17:15:30 | 764.77 | 0 | 0 | 26.06 | 1105.5 | 24.27 | 26.83 | 1510 | 1510 | 2 | 277812 | 97.14 | 50.07 | -0.99 | 4.46 | 0.08 | 29.03 | 56.9 | 20.97 | 18.57 | 51 | 4.56 | 97.65 | 85.68 | 5 | 89.21 | 27.6 | 30.5
135 | 26/08/2025 17:10:30 | 766.37 | 0 | 0 | 27.34 | 1086 | 25.92 | 28.15 | 1508 | 1507.7 | 3 | 277810 | 97.11 | 50.02 | -0.99 | 4.45 | 0.08 | 29.4 | 59.1 | 20.94 | 18.55 | 57 | 4.56 | 97.61 | 86.76 | 4.99 | 89.23 | 27.9 | 31.9
134 | 26/08/2025 17:05:30 | 772.27 | 0 | 0 | 36.99 | 1107.7 | 34.06 | 37.73 | 1505 | 1505.4 | 6 | 277807 | 98.04 | 50.14 | 0.99 | 4.44 | 0.11 | 41.88 | 58.1 | 20.9 | 18.51 | 119 | 4.55 | 97.54 | 123.61 | 4.98 | 89.18 | 28.7 | 34.7
133 | 26/08/2025 17:00:30 | 779.3 | 0 | 0 | 104.16 | 1141.9 | 93.04 | 106.24 | 1499 | 1498.9 | 9 | 277801 | 98.04 | 50.1 | -0.99 | 4.42 | 0.31 | 110.47 | 57.9 | 20.82 | 18.44 | 405 | 4.53 | 97.67 | 326.07 | 4.96 | 89.18 | 29 | 36
132 | 26/08/2025 16:55:30 | 775.9 | 0 | 0 | 115.61 | 1140.6 | 103.39 | 117.92 | 1490 | 1490.1 | 9 | 277792 | 98.04 | 49.98 | -0.99 | 4.4 | 0.34 | 120.69 | 58.6 | 20.69 | 18.32 | 443 | 4.5 | 97.8 | 356.24 | 4.93 | 89.13 | 29 | 36.7
131 | 26/08/2025 16:50:30 | 774.8 | 0 | 0 | 122.7 | 1134.2 | 110.35 | 125.15 | 1481 | 1481.4 | 10 | 277783 | 98.04 | 49.98 | 0.99 | 4.37 | 0.36 | 132.67 | 60 | 20.57 | 18.21 | 470 | 4.46 | 97.9 | 391.59 | 4.91 | 89.08 | 29.2 | 38
130 | 26/08/2025 16:45:30 | 775.47 | 0 | 0 | 141.33 | 1136.7 | 126.82 | 144.16 | 1471 | 1471.1 | 12 | 277773 | 98.04 | 49.83 | -0.99 | 4.34 | 0.42 | 148.09 | 58.5 | 20.43 | 18.09 | 501 | 4.43 | 98.1 | 437.1 | 4.87 | 89.08 | 28.9 | 38.1
129 | 26/08/2025 16:40:30 | 782.07 | 0 | 0 | 151.33 | 1123.5 | 135.52 | 152.25 | 1459 | 1458.8 | 13 | 277761 | 99.39 | 49.83 | 0.99 | 4.31 | 0.45 | 158.92 | 58.9 | 20.26 | 17.94 | 520 | 4.38 | 98.21 | 469.06 | 4.84 | 89.03 | 28.8 | 37.8
128 | 26/08/2025 16:35:30 | 777.47 | 0 | 0 | 153.46 | 1129.7 | 136.57 | 154.29 | 1446 | 1445.8 | 11 | 277748 | 99.46 | 49.86 | 0.99 | 4.27 | 0.45 | 161.61 | 60.6 | 20.08 | 17.78 | 527 | 4.34 | 98.34 | 477 | 4.8 | 88.97 | 28.8 | 37.1
127 | 26/08/2025 16:30:30 | 772.1 | 0 | 0 | 143.72 | 1127.2 | 130.05 | 146.59 | 1435 | 1435.5 | 14 | 277737 | 98.04 | 49.83 | -0.99 | 4.24 | 0.42 | 146.83 | 57.5 | 19.93 | 17.65 | 469 | 4.3 | 98.41 | 433.38 | 4.76 | 88.93 | 28.7 | 37
126 | 26/08/2025 16:25:30 | 785.73 | 0 | 0 | 184.99 | 1146.5 | 162.73 | 186.57 | 1421 | 1420.9 | 8 | 277723 | 99.15 | 49.89 | 0.99 | 4.19 | 0.55 | 193.69 | 61.8 | 19.74 | 17.48 | 593 | 4.26 | 98.53 | 571.68 | 4.72 | 88.88 | 27.9 | 34.1
125 | 26/08/2025 16:20:30 | 782.67 | 0 | 0 | 63.74 | 1109 | 57.94 | 64.26 | 1413 | 1413.1 | 6 | 277715 | 99.2 | 49.94 | -0.99 | 4.17 | 0.19 | 67.37 | 60 | 19.63 | 17.38 | 172 | 4.23 | 98.57 | 198.86 | 4.69 | 88.89 | 28 | 34.8
124 | 26/08/2025 16:15:30 | 784.2 | 0 | 0 | 102.02 | 1114.4 | 93.49 | 104.19 | 1407 | 1406.7 | 14 | 277709 | 97.92 | 49.91 | -0.99 | 4.15 | 0.3 | 98.6 | 56.8 | 19.54 | 17.3 | 269 | 4.21 | 98.55 | 291.02 | 4.67 | 88.87 | 28.4 | 37.4
123 | 26/08/2025 16:10:30 | 787.07 | 0 | 0 | 128.94 | 1129.1 | 114.17 | 128.91 | 1393 | 1393.2 | 10 | 277695 | 100.02 | 49.96 | -0.99 | 4.11 | 0.38 | 127.5 | 60.9 | 19.35 | 17.13 | 344 | 4.17 | 98.5 | 376.32 | 4.63 | 88.78 | 28.5 | 37.9
122 | 26/08/2025 16:05:30 | 786.73 | 0 | 0 | 199.69 | 1119.8 | 181.89 | 203.68 | 1383 | 1383.3 | 12 | 277685 | 98.04 | 50.02 | 0.99 | 4.08 | 0.59 | 174.54 | 64.9 | 19.21 | 17.01 | 488 | 4.14 | 98.48 | 515.17 | 4.6 | 88.76 | 28.8 | 39.4
121 | 26/08/2025 16:00:30 | 783.57 | 0 | 0 | 163.97 | 1112.9 | 147.45 | 164.1 | 1371 | 1370.8 | 16 | 277673 | 99.92 | 49.96 | 1 | 4.05 | 0.48 | 143.29 | 61.8 | 19.04 | 16.86 | 393 | 4.11 | 98.46 | 422.94 | 4.56 | 88.72 | 29.1 | 40.1
120 | 26/08/2025 15:55:30 | 780.07 | 0 | 0 | 122.36 | 1104.6 | 112.99 | 124.81 | 1355 | 1354.7 | 11 | 277657 | 98.04 | 49.85 | -0.99 | 4 | 0.36 | 131.28 | 57.3 | 18.82 | 16.66 | 334 | 4.06 | 98.43 | 387.5 | 4.51 | 88.7 | 29 | 38.2
119 | 26/08/2025 15:50:30 | 795.5 | 0 | 0 | 108.09 | 1114.1 | 98.96 | 110.25 | 1344 | 1344.6 | 11 | 277646 | 98.04 | 49.88 | -0.99 | 3.97 | 0.32 | 105.2 | 57.8 | 18.67 | 16.53 | 275 | 4.04 | 98.29 | 310.51 | 4.48 | 88.59 | 29.4 | 39.7
118 | 26/08/2025 15:45:30 | 789.2 | 0 | 0 | 162.09 | 1114.7 | 148.32 | 165.33 | 1333 | 1333.4 | 17 | 277635 | 98.04 | 49.83 | -0.99 | 3.93 | 0.48 | 138.01 | 60.3 | 18.51 | 16.39 | 378 | 4 | 98.29 | 407.34 | 4.44 | 88.55 | 29.9 | 42.3
117 | 26/08/2025 15:40:30 | 801.53 | 0 | 0 | 262.07 | 1101.5 | 242.68 | 267.31 | 1316 | 1316 | 15 | 277618 | 98.04 | 49.91 | 0.99 | 3.88 | 0.77 | 281.8 | 69.4 | 18.28 | 16.18 | 771 | 3.95 | 98.24 | 831.77 | 4.39 | 88.5 | 29.6 | 41
116 | 26/08/2025 15:35:30 | 787.7 | 0 | 0 | 81.26 | 1087.1 | 76.24 | 82.89 | 1301 | 1301.4 | 14 | 277603 | 98.04 | 49.92 | -0.99 | 3.84 | 0.24 | 85.51 | 57.6 | 18.07 | 16 | 239 | 3.91 | 98.24 | 252.38 | 4.34 | 88.48 | 29.5 | 41.3
115 | 26/08/2025 15:30:30 | 791.63 | 0 | 0 | 204.47 | 1092.8 | 188.47 | 205.96 | 1287 | 1287.5 | 23 | 277589 | 99.28 | 50.02 | 0.99 | 3.8 | 0.6 | 203.71 | 66 | 17.88 | 15.83 | 560 | 3.87 | 98.13 | 601.27 | 4.3 | 88.36 | 29.8 | 41.4
114 | 26/08/2025 15:25:30 | 795.03 | 0 | 0 | 261.47 | 1129.4 | 236.14 | 266.7 | 1264 | 1264.6 | 10 | 277566 | 98.04 | 50.01 | 0.99 | 3.73 | 0.77 | 341.5 | 63.8 | 17.56 | 15.55 | 851 | 3.81 | 97.97 | 1007.96 | 4.23 | 88.2 | 29.3 | 36.4
113 | 26/08/2025 15:20:30 | 782.57 | 0 | 0 | 101.94 | 1111.6 | 91.45 | 101.66 | 1254 | 1253.9 | 8 | 277556 | 100.27 | 50 | -0.99 | 3.7 | 0.3 | 108.77 | 58 | 17.42 | 15.42 | 264 | 3.78 | 98.02 | 321.06 | 4.19 | 88.29 | 29.2 | 35.7
112 | 26/08/2025 15:15:30 | 779.3 | 0 | 0 | 88.26 | 1104.4 | 81.52 | 90.03 | 1246 | 1246 | 7 | 277548 | 98.04 | 49.99 | -0.99 | 3.68 | 0.26 | 94.86 | 58.6 | 17.31 | 15.32 | 224 | 3.76 | 97.89 | 280 | 4.17 | 88.24 | 29.4 | 37.3
111 | 26/08/2025 15:10:30 | 778.1 | 0 | 0 | 80.66 | 1098.1 | 73.64 | 80.86 | 1239 | 1238.7 | 10 | 277541 | 99.75 | 50 | 0.99 | 3.66 | 0.24 | 85.74 | 60 | 17.21 | 15.24 | 210 | 3.74 | 97.83 | 253.06 | 4.15 | 88.23 | 29.8 | 39
110 | 26/08/2025 15:05:30 | 786.27 | 0 | 0 | 182.26 | 1114.8 | 164.34 | 183.21 | 1229 | 1229 | 14 | 277531 | 99.48 | 50.04 | -0.99 | 3.63 | 0.54 | 184.65 | 60.8 | 17.07 | 15.11 | 472 | 3.71 | 97.7 | 545 | 4.12 | 88.13 | 30 | 40.8
109 | 26/08/2025 15:00:30 | 788.87 | 0 | 0 | 213.87 | 1108.9 | 193.69 | 214.78 | 1215 | 1214.9 | 12 | 277517 | 99.57 | 50.04 | -0.99 | 3.59 | 0.63 | 186.06 | 65.5 | 16.88 | 14.94 | 485 | 3.67 | 97.64 | 549.16 | 4.07 | 88.09 | 30 | 41.1
108 | 26/08/2025 14:55:30 | 784.5 | 0 | 0 | 113.9 | 1091 | 104.45 | 113.95 | 1203 | 1203.1 | 15 | 277505 | 99.95 | 49.98 | 0.99 | 3.55 | 0.34 | 118.79 | 58 | 16.71 | 14.79 | 310 | 3.64 | 97.55 | 350.63 | 4.03 | 88.04 | 30.1 | 43
107 | 26/08/2025 14:50:30 | 792.4 | 0 | 0 | 203.96 | 1116.4 | 186.35 | 208.04 | 1188 | 1188.4 | 14 | 277490 | 98.04 | 49.94 | -0.99 | 3.51 | 0.6 | 249.85 | 63.1 | 16.5 | 14.61 | 650 | 3.6 | 97.4 | 737.45 | 3.99 | 87.95 | 30.2 | 42.8
106 | 26/08/2025 14:45:30 | 789.23 | 0 | 0 | 115.35 | 1085.9 | 106.21 | 115.34 | 1174 | 1173.8 | 14 | 277476 | 100.01 | 49.93 | 0.99 | 3.47 | 0.34 | 117.33 | 58.8 | 16.31 | 14.44 | 317 | 3.56 | 97.34 | 346.32 | 3.94 | 87.93 | 30.2 | 42.8
105 | 26/08/2025 14:40:30 | 783.2 | 0 | 0 | 259.33 | 1082.5 | 240.59 | 260.43 | 1160 | 1160.3 | 16 | 277462 | 99.58 | 49.93 | 0.99 | 3.42 | 0.77 | 302.35 | 70.9 | 16.11 | 14.27 | 787 | 3.52 | 97.21 | 892.4 | 3.9 | 87.81 | 30.3 | 44.4
104 | 26/08/2025 14:35:30 | 781.6 | 0 | 0 | 185.25 | 1086.2 | 173.96 | 188.96 | 1144 | 1144.5 | 19 | 277446 | 98.04 | 50.05 | 0.99 | 3.38 | 0.55 | 179.35 | 64 | 15.89 | 14.07 | 484 | 3.48 | 97.14 | 529.37 | 3.85 | 87.77 | 30.3 | 45.4
103 | 26/08/2025 14:30:30 | 795.03 | 0 | 0 | 166.45 | 1087 | 156.19 | 169.78 | 1125 | 1125.1 | 16 | 277427 | 98.04 | 50 | 0.99 | 3.32 | 0.49 | 224.52 | 65 | 15.63 | 13.84 | 595 | 3.42 | 96.98 | 662.68 | 3.79 | 87.64 | 30.3 | 46.2
102 | 26/08/2025 14:25:30 | 793.67 | 0 | 0 | 269.76 | 1083 | 254.07 | 275.15 | 1109 | 1108.9 | 21 | 277411 | 98.04 | 49.96 | -0.99 | 3.27 | 0.8 | 287.99 | 72.3 | 15.4 | 13.64 | 766 | 3.38 | 96.96 | 850.03 | 3.74 | 87.62 | 30.5 | 46.2
101 | 26/08/2025 14:20:30 | 789.37 | 0 | 0 | 263.09 | 1089.9 | 246.22 | 268.35 | 1088 | 1087.8 | 17 | 277390 | 98.04 | 50.04 | 0.99 | 3.21 | 0.78 | 249 | 68.5 | 15.11 | 13.38 | 650 | 3.32 | 96.79 | 734.94 | 3.67 | 87.48 | 30.2 | 44.2
100 | 26/08/2025 14:15:30 | 789.37 | 0 | 0 | 243.7 | 1076.6 | 230.89 | 248.57 | 1071 | 1071.2 | 20 | 277373 | 98.04 | 49.87 | -0.99 | 3.16 | 0.72 | 226.89 | 69.2 | 14.88 | 13.17 | 630 | 3.27 | 96.61 | 669.7 | 3.62 | 87.37 | 30.3 | 45.4
99 | 26/08/2025 14:10:30 | 786.37 | 0 | 0 | 166.54 | 1088.2 | 153.47 | 167.01 | 1051 | 1050.9 | 20 | 277353 | 99.72 | 49.94 | 0.99 | 3.1 | 0.49 | 187.79 | 62.6 | 14.6 | 12.93 | 489 | 3.21 | 96.49 | 554.28 | 3.55 | 87.31 | 29.9 | 43.7
98 | 26/08/2025 14:05:30 | 791.17 | 0 | 0 | 208.15 | 1085.7 | 195.55 | 212.31 | 1031 | 1031.6 | 16 | 277333 | 98.04 | 50.08 | 0.99 | 3.04 | 0.61 | 217.46 | 64 | 14.32 | 12.68 | 563 | 3.16 | 96.18 | 641.87 | 3.49 | 87.09 | 30.1 | 44.6
97 | 26/08/2025 14:00:30 | 788.27 | 0 | 0 | 135.77 | 1082.4 | 127.94 | 138.49 | 1015 | 1015.2 | 16 | 277317 | 98.04 | 50.1 | -0.99 | 3 | 0.4 | 144.85 | 59.8 | 14.1 | 12.48 | 375 | 3.12 | 96.11 | 427.53 | 3.44 | 87.06 | 30.3 | 45.8
96 | 26/08/2025 13:55:30 | 795 | 0 | 0 | 267.19 | 1072 | 254.23 | 272.53 | 999 | 999.5 | 18 | 277301 | 98.04 | 50.06 | -0.99 | 2.95 | 0.79 | 212.62 | 72.6 | 13.88 | 12.29 | 589 | 3.07 | 95.95 | 627.55 | 3.39 | 86.93 | 30.5 | 47.9
95 | 26/08/2025 13:50:30 | 791.3 | 0 | 0 | 175.93 | 1079.1 | 162.78 | 175.66 | 981 | 981.2 | 20 | 277283 | 100.16 | 50.02 | -0.99 | 2.9 | 0.52 | 177.96 | 64.3 | 13.63 | 12.06 | 493 | 3.02 | 95.91 | 525.27 | 3.33 | 86.9 | 30.6 | 50.8
94 | 26/08/2025 13:45:30 | 797.63 | 0 | 0 | 279.24 | 1056.1 | 266.89 | 281.87 | 961 | 961.1 | 17 | 277263 | 99.07 | 50.08 | 0.99 | 2.84 | 0.82 | 323.24 | 72 | 13.35 | 11.82 | 871 | 2.96 | 95.83 | 954.06 | 3.27 | 86.8 | 30.4 | 55.1
93 | 26/08/2025 13:40:30 | 794.7 | 0 | 0 | 124.67 | 1243.1 | 102.3 | 127.16 | 944 | 944.2 | 4 | 277246 | 98.04 | 50.11 | -0.99 | 2.79 | 0.37 | 377.27 | 61 | 13.11 | 11.61 | 1045 | 2.89 | 96.51 | 1113.54 | 3.19 | 87.37 | 30.7 | 56.9
92 | 26/08/2025 13:35:30 | 0 | 0 | 0 | 0 | 0 | 0 | 0 | 940 | 0 | 0 | 277242 | 0 | 0 | 0 | 2.77 | 0 | 0 | 0 | 13.06 | 11.56 | 0 | 2.81 | 98.67 | 0 | 3.11 | 89.21 | 0 | 0
91 | 26/08/2025 13:30:30 | 0 | 0 | 0 | 0 | 0 | 0 | 0 | 940 | 0 | 0 | 277242 | 0 | 0 | 0 | 2.77 | 0 | 0 | 0 | 13.06 | 11.56 | 0 | 2.81 | 98.67 | 0 | 3.11 | 89.21 | 0 | 0
90 | 26/08/2025 13:25:30 | 784.83 | 0 | 0 | 119.62 | 1063.6 | 112.76 | 119.94 | 940 | 940.4 | 21 | 277242 | 99.74 | 50.28 | 0.99 | 2.77 | 0.35 | 150.09 | 61.5 | 13.06 | 11.56 | 406 | 2.81 | 98.84 | 443.02 | 3.1 | 89.41 | 29.9 | 47.2
89 | 26/08/2025 13:20:30 | 786.67 | 0 | 0 | 135.43 | 1077.5 | 125.72 | 135.47 | 919 | 919.1 | 18 | 277221 | 99.97 | 50.25 | -0.99 | 2.71 | 0.4 | 153.78 | 58.8 | 12.76 | 11.3 | 422 | 2.74 | 98.92 | 453.9 | 3.03 | 89.4 | 29.8 | 46.3
88 | 26/08/2025 13:15:30 | 787.47 | 0 | 0 | 127.57 | 1081.1 | 120.36 | 130.12 | 901 | 901.1 | 21 | 277203 | 98.04 | 50.16 | 0.99 | 2.66 | 0.38 | 138.02 | 59.2 | 12.51 | 11.08 | 381 | 2.69 | 98.97 | 407.37 | 2.97 | 89.42 | 29.6 | 45.8
87 | 26/08/2025 13:10:30 | 795.3 | 0 | 0 | 347.77 | 1166.6 | 300.33 | 350.37 | 880 | 879.9 | 15 | 277182 | 99.26 | 50.14 | -0.99 | 2.6 | 1.03 | 417.11 | 77.3 | 12.22 | 10.82 | 1107 | 2.63 | 98.95 | 1231.13 | 2.91 | 89.35 | 29.4 | 44.2
86 | 26/08/2025 13:05:30 | 792.17 | 0 | 0 | 173.03 | 1105.6 | 157.69 | 174.34 | 865 | 865.1 | 19 | 277167 | 99.25 | 50.16 | 0.99 | 2.55 | 0.51 | 213.14 | 60.9 | 12.01 | 10.64 | 609 | 2.58 | 98.92 | 629.09 | 2.86 | 89.33 | 29.6 | 45.4
85 | 26/08/2025 13:00:30 | 792 | 0 | 0 | 159.7 | 1080.5 | 150.76 | 162.89 | 846 | 846.6 | 14 | 277148 | 98.04 | 50.15 | 0.99 | 2.5 | 0.47 | 177.87 | 58.4 | 11.75 | 10.4 | 468 | 2.53 | 98.74 | 525 | 2.8 | 89.18 | 29.7 | 46.5
84 | 26/08/2025 12:55:30 | 788.83 | 0 | 0 | 142.44 | 1064.1 | 136.54 | 145.29 | 832 | 832.2 | 14 | 277134 | 98.04 | 50.07 | -0.99 | 2.46 | 0.42 | 152.86 | 58.4 | 11.56 | 10.23 | 396 | 2.48 | 98.82 | 451.18 | 2.75 | 89.27 | 30 | 49.8
83 | 26/08/2025 12:50:30 | 789.07 | 0 | 0 | 181.75 | 1187.5 | 154 | 182.88 | 818 | 818.2 | 8 | 277120 | 99.38 | 50 | -0.99 | 2.41 | 0.54 | 251.22 | 62.2 | 11.36 | 10.06 | 698 | 2.43 | 99.15 | 741.51 | 2.7 | 89.56 | 30.2 | 54.1
82 | 26/08/2025 12:45:30 | 795 | 0 | 0 | 0 | 1293.8 | 0 | 0 | 810 | 810.2 | 0 | 277112 | 0 | 50.03 | 0 | 2.39 | 0 | 432.31 | 45.4 | 11.25 | 9.96 | 1223 | 2.37 | - | 1276.01 | 2.63 | 91.08 | 30.1 | 54.9
81 | 26/08/2025 12:40:30 | 0 | 0 | 0 | 0 | 0 | 0 | 0 | 810 | 0 | 0 | 277112 | 0 | 0 | 0 | 2.39 | 0 | 0 | 0 | 11.25 | 9.96 | 0 | 2.33 | - | 0 | 2.58 | 92.56 | 0 | 0
80 | 26/08/2025 12:35:30 | 0 | 0 | 0 | 0 | 0 | 0 | 0 | 810 | 0 | 0 | 277112 | 0 | 0 | 0 | 2.39 | 0 | 0 | 0 | 11.25 | 9.96 | 0 | 2.33 | - | 0 | 2.58 | 92.56 | 0 | 0
79 | 26/08/2025 12:30:30 | 0 | 0 | 0 | 0 | 0 | 0 | 0 | 810 | 0 | 0 | 277112 | 0 | 0 | 0 | 2.39 | 0 | 0 | 0 | 11.25 | 9.96 | 0 | 2.33 | - | 0 | 2.58 | 92.56 | 0 | 0
78 | 26/08/2025 12:25:30 | 0 | 0 | 0 | 0 | 0 | 0 | 0 | 810 | 0 | 0 | 277112 | 0 | 0 | 0 | 2.39 | 0 | 0 | 0 | 11.25 | 9.96 | 0 | 2.33 | - | 0 | 2.58 | 92.56 | 0 | 0
77 | 26/08/2025 12:20:30 | 0 | 0 | 0 | 0 | 0 | 0 | 0 | 810 | 0 | 0 | 277112 | 0 | 0 | 0 | 2.39 | 0 | 0 | 0 | 11.25 | 9.96 | 0 | 2.33 | - | 0 | 2.58 | 92.56 | 0 | 0
76 | 26/08/2025 12:15:30 | 529.3 | 0 | 0 | 338.2 | 1316.7 | 308.64 | 344.96 | 810 | 810.2 | 24 | 277112 | 98.04 | 49.16 | 0.99 | 2.39 | 1 | 370.32 | 78.7 | 11.25 | 9.96 | 1049 | 2.32 | - | 1093.02 | 2.57 | 92.99 | 29.4 | 47.6
75 | 26/08/2025 12:10:30 | 793.8 | 0 | 0 | 253.1 | 1118.6 | 230.79 | 258.16 | 786 | 786.1 | 23 | 277088 | 98.04 | 50.04 | -0.99 | 2.32 | 0.75 | 273.57 | 70.5 | 10.92 | 9.67 | 763 | 2.23 | - | 807.46 | 2.48 | 93.43 | 28.7 | 45
74 | 26/08/2025 12:05:30 | 799.87 | 0 | 0 | 265.14 | 1109.8 | 243.69 | 270.44 | 763 | 763.4 | 15 | 277065 | 98.04 | 50.06 | -0.99 | 2.25 | 0.78 | 332.21 | 65 | 10.6 | 9.38 | 859 | 2.16 | - | 980.56 | 2.41 | 93.6 | 28.4 | 42.2
73 | 26/08/2025 12:00:30 | 790.3 | 0 | 0 | 181.06 | 1093.3 | 165.8 | 181.27 | 748 | 747.8 | 18 | 277050 | 99.88 | 50.05 | 0.99 | 2.21 | 0.53 | 190.2 | 61 | 10.39 | 9.2 | 513 | 2.12 | - | 561.4 | 2.36 | 93.71 | 28.4 | 42.1
72 | 26/08/2025 11:55:30 | 783.67 | 0 | 0 | 195.84 | 1099.5 | 181.68 | 199.76 | 730 | 730.5 | 17 | 277032 | 98.04 | 49.98 | 0.99 | 2.15 | 0.58 | 198.92 | 62.7 | 10.14 | 8.98 | 550 | 2.07 | - | 587.13 | 2.3 | 93.6 | 28.1 | 40.8
71 | 26/08/2025 11:50:30 | 787.93 | 0 | 0 | 151.33 | 1111.6 | 137.1 | 152.41 | 713 | 713.1 | 12 | 277015 | 99.29 | 49.93 | -0.99 | 2.1 | 0.45 | 163.02 | 60.4 | 9.9 | 8.77 | 418 | 2.02 | - | 481.16 | 2.25 | 93.7 | 27.8 | 38.2
70 | 26/08/2025 11:45:30 | 783.5 | 0 | 0 | 155.51 | 1111.3 | 141.03 | 156.73 | 701 | 700.9 | 13 | 277003 | 99.22 | 50.01 | 0.99 | 2.07 | 0.46 | 170.1 | 59.9 | 9.74 | 8.62 | 428 | 1.98 | - | 502.08 | 2.21 | 93.71 | 27.9 | 38.6
69 | 26/08/2025 11:40:30 | 775 | 0 | 0 | 134.58 | 1105.9 | 121.98 | 134.89 | 688 | 687.7 | 11 | 276990 | 99.77 | 49.86 | -0.99 | 2.03 | 0.4 | 143.31 | 59.4 | 9.56 | 8.46 | 366 | 1.95 | - | 423 | 2.17 | 93.71 | 27.8 | 39.5
68 | 26/08/2025 11:35:30 | 758.13 | 0 | 0 | 151.92 | 1122.3 | 138.07 | 154.96 | 677 | 677 | 19 | 276979 | 98.04 | 49.94 | -0.99 | 2 | 0.45 | 157.11 | 60.4 | 9.4 | 8.33 | 403 | 1.92 | - | 463.73 | 2.13 | 93.73 | 28.1 | 41.3
67 | 26/08/2025 11:30:30 | 768 | 0 | 0 | 162.01 | 1119.2 | 145.59 | 162.94 | 658 | 658.3 | 12 | 276960 | 99.43 | 49.92 | -0.99 | 1.94 | 0.48 | 177.66 | 60 | 9.14 | 8.09 | 469 | 1.87 | - | 524.39 | 2.07 | 93.82 | 27.6 | 37.9
66 | 26/08/2025 11:25:30 | 761.27 | 0 | 0 | 84.42 | 1109.8 | 77.59 | 86.11 | 646 | 645.9 | 10 | 276948 | 98.04 | 49.93 | -0.99 | 1.91 | 0.25 | 91.23 | 57.9 | 8.97 | 7.94 | 226 | 1.83 | - | 269.28 | 2.03 | 93.93 | 27.9 | 37.9
65 | 26/08/2025 11:20:30 | 761.23 | 0 | 0 | 192.6 | 1112.1 | 176.65 | 196.45 | 636 | 635.7 | 18 | 276938 | 98.04 | 49.97 | 1 | 1.88 | 0.57 | 200.25 | 62.8 | 8.83 | 7.82 | 529 | 1.8 | - | 591.06 | 2 | 93.91 | 28 | 39
64 | 26/08/2025 11:15:30 | 766.83 | 0 | 0 | 205.07 | 1128.5 | 185.35 | 209.17 | 618 | 618.3 | 11 | 276920 | 98.04 | 49.94 | 0.99 | 1.82 | 0.61 | 214.52 | 62.5 | 8.58 | 7.6 | 557 | 1.76 | - | 633.16 | 1.95 | 93.74 | 27.7 | 37.1
63 | 26/08/2025 11:10:30 | 765.17 | 0 | 0 | 166.11 | 1118.2 | 151.52 | 169.43 | 607 | 606.7 | 13 | 276909 | 98.04 | 49.94 | 0.99 | 1.79 | 0.49 | 175.56 | 60.9 | 8.43 | 7.47 | 450 | 1.72 | - | 518.18 | 1.91 | 93.85 | 27.6 | 37.5
62 | 26/08/2025 11:05:30 | 766.87 | 0 | 0 | 128.34 | 1116.6 | 115.61 | 129.09 | 594 | 593.9 | 11 | 276896 | 99.42 | 50 | 0.99 | 1.75 | 0.38 | 135.41 | 57.9 | 8.25 | 7.31 | 337 | 1.69 | - | 399.68 | 1.87 | 93.76 | 27.5 | 37.4
61 | 26/08/2025 11:00:30 | 770.23 | 0 | 0 | 136.29 | 1112.8 | 123.19 | 137.09 | 583 | 582.8 | 12 | 276885 | 99.42 | 49.97 | 0.99 | 1.72 | 0.4 | 144.57 | 58 | 8.1 | 7.17 | 359 | 1.66 | - | 426.7 | 1.83 | 93.83 | 27.5 | 38.5
60 | 26/08/2025 10:55:30 | 769.67 | 0 | 0 | 162.95 | 1109.1 | 149.86 | 166.21 | 571 | 571 | 14 | 276873 | 98.04 | 49.9 | 0.99 | 1.69 | 0.48 | 170.17 | 58.2 | 7.93 | 7.02 | 434 | 1.63 | - | 502.27 | 1.8 | 93.74 | 27.5 | 39.5
59 | 26/08/2025 10:50:30 | 770.63 | 0 | 0 | 157.39 | 1100.1 | 145.93 | 160.54 | 557 | 556.8 | 14 | 276859 | 98.04 | 49.89 | -0.99 | 1.64 | 0.46 | 161.31 | 60.6 | 7.74 | 6.85 | 419 | 1.59 | - | 476.12 | 1.76 | 93.68 | 27.6 | 40
58 | 26/08/2025 10:45:30 | 765.57 | 0 | 0 | 179.87 | 1109.5 | 165.36 | 183.47 | 543 | 543.6 | 16 | 276845 | 98.04 | 49.93 | 1 | 1.6 | 0.53 | 184.8 | 60.9 | 7.54 | 6.68 | 484 | 1.55 | - | 545.45 | 1.71 | 93.56 | 27.7 | 41.6
57 | 26/08/2025 10:40:30 | 766.63 | 0 | 0 | 193.71 | 1096.4 | 177.19 | 194.27 | 527 | 527.1 | 17 | 276829 | 99.71 | 49.97 | 0.99 | 1.56 | 0.57 | 209.07 | 61.1 | 7.32 | 6.48 | 539 | 1.51 | - | 617.09 | 1.66 | 93.54 | 27.7 | 42.1
56 | 26/08/2025 10:35:30 | 765.47 | 0 | 0 | 198.75 | 1097.9 | 182.05 | 199.87 | 510 | 509.9 | 17 | 276812 | 99.44 | 49.96 | -0.99 | 1.51 | 0.59 | 215.08 | 62.5 | 7.08 | 6.27 | 570 | 1.46 | - | 634.84 | 1.61 | 93.61 | 27.7 | 41.7
55 | 26/08/2025 10:30:30 | 769.97 | 0 | 0 | 187.04 | 1103.7 | 172.85 | 190.78 | 493 | 493.1 | 17 | 276795 | 98.04 | 50 | 0.99 | 1.46 | 0.55 | 197.87 | 59.9 | 6.85 | 6.06 | 516 | 1.41 | - | 584.03 | 1.56 | 93.52 | 27.5 | 40.8
54 | 26/08/2025 10:25:30 | 771.17 | 0 | 0 | 208.92 | 1115.8 | 188.27 | 210.07 | 476 | 476.2 | 17 | 276778 | 99.45 | 50 | 0.99 | 1.4 | 0.62 | 291.45 | 65.5 | 6.61 | 5.85 | 757 | 1.37 | - | 860.25 | 1.5 | 93.48 | 27.6 | 40.7
53 | 26/08/2025 10:20:30 | 776.3 | 0 | 0 | 183.37 | 1107.4 | 168.9 | 187.04 | 459 | 459.6 | 17 | 276761 | 98.04 | 49.95 | -0.99 | 1.35 | 0.54 | 192.86 | 61.6 | 6.38 | 5.64 | 519 | 1.32 | - | 569.26 | 1.45 | 93.43 | 27.6 | 40.4
52 | 26/08/2025 10:15:30 | 774.53 | 0 | 0 | 182 | 1112.4 | 164.01 | 182.45 | 442 | 442.3 | 14 | 276744 | 99.75 | 49.91 | -0.99 | 1.3 | 0.54 | 194.55 | 60.8 | 6.14 | 5.44 | 515 | 1.27 | - | 574.22 | 1.4 | 93.45 | 27.4 | 39.8
51 | 26/08/2025 10:10:30 | 765.27 | 0 | 0 | 190.46 | 1101 | 176.45 | 194.27 | 428 | 427.8 | 17 | 276730 | 98.04 | 49.92 | 0.99 | 1.26 | 0.56 | 200.97 | 60.9 | 5.94 | 5.26 | 532 | 1.23 | - | 593.19 | 1.35 | 93.58 | 27.4 | 41.5
50 | 26/08/2025 10:05:30 | 763.27 | 0 | 0 | 199.18 | 1106.5 | 180.34 | 199.54 | 411 | 411.3 | 16 | 276713 | 99.82 | 49.98 | 0.99 | 1.21 | 0.59 | 211.22 | 61.4 | 5.71 | 5.05 | 552 | 1.18 | - | 623.43 | 1.3 | 93.46 | 27.3 | 41.2
49 | 26/08/2025 10:00:30 | 766.13 | 0 | 0 | 169.01 | 1110.9 | 153.06 | 170.04 | 395 | 395.3 | 18 | 276697 | 99.39 | 49.99 | 0.99 | 1.17 | 0.5 | 171.81 | 59.7 | 5.49 | 4.86 | 452 | 1.14 | - | 507.11 | 1.25 | 93.27 | 27.4 | 42.4
48 | 26/08/2025 09:55:30 | 767.77 | 0 | 0 | 258.14 | 1111 | 237 | 263.3 | 377 | 377.4 | 18 | 276679 | 98.04 | 50.03 | -0.99 | 1.11 | 0.76 | 270.4 | 66.4 | 5.24 | 4.64 | 696 | 1.09 | - | 798.1 | 1.19 | 93.27 | 27.3 | 41.9
47 | 26/08/2025 09:50:30 | 767 | 0 | 0 | 226.86 | 1110.5 | 204.67 | 227.29 | 359 | 359.3 | 17 | 276661 | 99.81 | 49.94 | 0.99 | 1.06 | 0.67 | 219.86 | 66.2 | 4.99 | 4.42 | 593 | 1.04 | - | 648.93 | 1.14 | 93.19 | 27.3 | 41.4
46 | 26/08/2025 09:45:30 | 759.53 | 0 | 0 | 161.75 | 1106.5 | 149.1 | 164.99 | 342 | 341.8 | 15 | 276644 | 98.04 | 49.95 | -0.99 | 1.01 | 0.48 | 177.69 | 61.2 | 4.75 | 4.21 | 474 | 0.99 | - | 524.47 | 1.08 | 93.47 | 27.3 | 40.9
45 | 26/08/2025 09:40:30 | 762.83 | 0 | 0 | 196.27 | 1110 | 177.81 | 197.37 | 327 | 327.6 | 17 | 276629 | 99.44 | 50 | 0.99 | 0.97 | 0.58 | 210.27 | 61.8 | 4.54 | 4.02 | 559 | 0.95 | - | 620.63 | 1.04 | 93.07 | 27.3 | 41.5
44 | 26/08/2025 09:35:30 | 758.93 | 0 | 0 | 184.22 | 1117.1 | 168.21 | 187.9 | 310 | 309.8 | 19 | 276612 | 98.04 | 49.98 | 0.99 | 0.91 | 0.54 | 250.25 | 61 | 4.31 | 3.81 | 630 | 0.9 | - | 738.63 | 0.98 | 93.27 | 27.1 | 40.8
43 | 26/08/2025 09:30:30 | 768.43 | 0 | 0 | 290.44 | 1126.3 | 259.84 | 292.66 | 291 | 291.4 | 16 | 276593 | 99.24 | 50 | 0.99 | 0.86 | 0.86 | 336.24 | 69.3 | 4.04 | 3.58 | 867 | 0.85 | - | 992.44 | 0.92 | 93.16 | 26.8 | 39.2
42 | 26/08/2025 09:25:30 | 764.83 | 0 | 0 | 205.16 | 1123.4 | 186.28 | 209.26 | 275 | 274.7 | 15 | 276577 | 98.04 | 50.03 | -0.99 | 0.81 | 0.61 | 194.38 | 61.3 | 3.82 | 3.38 | 514 | 0.8 | - | 573.72 | 0.87 | 93.3 | 26.7 | 38.5
41 | 26/08/2025 09:20:30 | 766.33 | 0 | 0 | 175.51 | 1124.1 | 156.93 | 176.4 | 260 | 260.3 | 15 | 276562 | 99.49 | 50 | -0.99 | 0.77 | 0.52 | 186.6 | 61 | 3.61 | 3.2 | 502 | 0.76 | - | 550.78 | 0.82 | 93.25 | 26.5 | 37.7
40 | 26/08/2025 09:15:30 | 766.53 | 0 | 0 | 132.1 | 1120.9 | 120.21 | 134.74 | 245 | 245.1 | 11 | 276547 | 98.04 | 49.99 | -0.99 | 0.72 | 0.39 | 143.29 | 58.5 | 3.4 | 3.01 | 381 | 0.72 | - | 422.93 | 0.78 | 93.19 | 26.2 | 37
39 | 26/08/2025 09:10:30 | 765.03 | 0 | 0 | 152.44 | 1124.4 | 135.99 | 152.91 | 234 | 233.8 | 11 | 276536 | 99.69 | 49.97 | -0.99 | 0.69 | 0.45 | 161.54 | 58.3 | 3.25 | 2.88 | 414 | 0.69 | - | 476.8 | 0.74 | 93.21 | 26.4 | 37.5
38 | 26/08/2025 09:05:30 | 774.9 | 0 | 0 | 129.19 | 1114.2 | 116.64 | 129.96 | 223 | 222.7 | 13 | 276525 | 99.41 | 50.02 | -0.99 | 0.66 | 0.38 | 127.75 | 60 | 3.1 | 2.74 | 337 | 0.66 | - | 377.06 | 0.71 | 93.23 | 26.7 | 39.7
37 | 26/08/2025 09:00:30 | 785.27 | 0 | 0 | 171.83 | 1112.7 | 157.51 | 175.27 | 210 | 210.2 | 14 | 276512 | 98.04 | 50.01 | -0.99 | 0.62 | 0.51 | 180.09 | 58.8 | 2.92 | 2.58 | 492 | 0.62 | 99.81 | 531.54 | 0.67 | 92.79 | 26.7 | 41.3
36 | 26/08/2025 08:55:30 | 784.37 | 0 | 0 | 201.14 | 1121.7 | 180.1 | 202.02 | 196 | 195.8 | 19 | 276498 | 99.56 | 50 | -0.99 | 0.58 | 0.59 | 224.06 | 62.6 | 2.72 | 2.41 | 625 | 0.58 | - | 661.34 | 0.62 | 93.16 | 26.8 | 41.1
35 | 26/08/2025 08:50:30 | 783.97 | 0 | 0 | 215.24 | 1126.9 | 192.62 | 217.06 | 177 | 177.3 | 12 | 276479 | 99.16 | 49.96 | 0.99 | 0.52 | 0.64 | 234.52 | 62.9 | 2.46 | 2.18 | 648 | 0.52 | 99.7 | 692.2 | 0.56 | 92.63 | 26.2 | 37.9
34 | 26/08/2025 08:45:30 | 786.77 | 0 | 0 | 190.63 | 1135.9 | 171.18 | 194.44 | 165 | 165 | 12 | 276467 | 98.04 | 49.97 | -0.99 | 0.49 | 0.56 | 202.47 | 61.3 | 2.29 | 2.03 | 564 | 0.49 | - | 597.6 | 0.52 | 93.12 | 26.1 | 37.7
33 | 26/08/2025 08:40:30 | 782.2 | 0 | 0 | 122.79 | 1135.5 | 108.43 | 123.13 | 153 | 153 | 14 | 276455 | 99.73 | 49.97 | 0.99 | 0.45 | 0.36 | 112.92 | 56.8 | 2.13 | 1.88 | 305 | 0.45 | - | 333.3 | 0.49 | 93.11 | 26 | 37.5
32 | 26/08/2025 08:35:30 | 786.47 | 0 | 0 | 121.25 | 1121.9 | 110.24 | 123.67 | 139 | 139.5 | 11 | 276441 | 98.04 | 49.95 | -0.99 | 0.41 | 0.36 | 219.77 | 57.6 | 1.93 | 1.71 | 614 | 0.41 | 99.58 | 648.67 | 0.44 | 92.4 | 25.8 | 37
31 | 26/08/2025 08:30:30 | 783.43 | 0 | 0 | 171.32 | 1123.9 | 155.48 | 174.75 | 128 | 128.5 | 14 | 276430 | 98.04 | 49.92 | -0.99 | 0.38 | 0.51 | 229.7 | 58.3 | 1.78 | 1.57 | 671 | 0.38 | 99.42 | 677.98 | 0.41 | 92.15 | 25.9 | 37.9
30 | 26/08/2025 08:25:30 | 790.57 | 0 | 0 | 209.52 | 1133.7 | 185.4 | 210.18 | 114 | 114.1 | 17 | 276416 | 99.69 | 49.93 | 0.99 | 0.34 | 0.62 | 228.62 | 61.1 | 1.58 | 1.4 | 689 | 0.34 | - | 674.8 | 0.36 | 92.44 | 25.8 | 36.3
29 | 26/08/2025 08:20:30 | 788 | 0 | 0 | 197.21 | 1165.9 | 172.53 | 201.15 | 97 | 97.5 | 7 | 276399 | 98.04 | 49.93 | 0.99 | 0.29 | 0.58 | 196.23 | 62.3 | 1.35 | 1.19 | 578 | 0.28 | - | 579.2 | 0.31 | 92.06 | 24.7 | 30.8
28 | 26/08/2025 08:15:30 | 787.13 | 0 | 0 | 86.3 | 1135.2 | 76.66 | 87.03 | 90 | 90 | 8 | 276392 | 99.16 | 49.95 | 1 | 0.27 | 0.25 | 89.92 | 55.8 | 1.25 | 1.11 | 237 | 0.26 | - | 265.41 | 0.29 | 92.88 | 24.5 | 30.3
27 | 26/08/2025 08:10:30 | 788 | 0 | 0 | 69.21 | 1126.3 | 62.68 | 70.59 | 82 | 82.2 | 5 | 276384 | 98.04 | 49.95 | -0.99 | 0.24 | 0.2 | 75.15 | 58 | 1.14 | 1.01 | 180 | 0.24 | - | 221.81 | 0.26 | 92.73 | 24.2 | 28.9
26 | 26/08/2025 08:05:30 | 778.73 | 0 | 0 | 60.75 | 1131.4 | 54.59 | 61.76 | 77 | 76.9 | 5 | 276379 | 98.36 | 49.94 | -0.99 | 0.23 | 0.18 | 63.55 | 55.9 | 1.07 | 0.95 | 149 | 0.22 | - | 187.58 | 0.24 | 93.14 | 24.2 | 29.3
25 | 26/08/2025 08:00:30 | 789 | 0 | 0 | 54.77 | 1123.1 | 49 | 55.03 | 72 | 71.8 | 5 | 276374 | 99.52 | 50 | 0.99 | 0.21 | 0.16 | 58.36 | 59.8 | 1 | 0.89 | 134 | 0.21 | - | 172.25 | 0.23 | 93.21 | 24.3 | 30.3
24 | 26/08/2025 07:55:30 | 791.47 | 0 | 0 | 61.09 | 1120.8 | 55.59 | 62.31 | 67 | 67.1 | 7 | 276369 | 98.04 | 50.04 | 0.99 | 0.2 | 0.18 | 64.38 | 59.4 | 0.93 | 0.82 | 158 | 0.2 | 99.88 | 190.03 | 0.21 | 92.84 | 24.6 | 32
23 | 26/08/2025 07:50:30 | 796.13 | 0 | 0 | 88.09 | 1133.9 | 78.81 | 89.36 | 60 | 60.1 | 10 | 276362 | 98.57 | 50.01 | 1 | 0.18 | 0.26 | 122.1 | 58.3 | 0.83 | 0.74 | 383 | 0.18 | - | 360.38 | 0.19 | 92.24 | 24.6 | 32.9
22 | 26/08/2025 07:45:30 | 797.1 | 0 | 0 | 106.29 | 1138.7 | 94.26 | 107.34 | 50 | 50.1 | 8 | 276352 | 99.03 | 49.96 | 0.99 | 0.15 | 0.31 | 122.69 | 57.9 | 0.69 | 0.61 | 341 | 0.14 | - | 362.12 | 0.16 | 91.1 | 24.4 | 31.9
21 | 26/08/2025 07:40:30 | 795.8 | 0 | 0 | 110.22 | 1158.2 | 97.07 | 112.42 | 42 | 41.9 | 9 | 276344 | 98.04 | 50.05 | 0.99 | 0.12 | 0.33 | 98.99 | 57.7 | 0.58 | 0.52 | 313 | 0.12 | - | 292.17 | 0.14 | 90.49 | 24.5 | 31.4
20 | 26/08/2025 07:35:30 | 794.23 | 0 | 0 | 101.94 | 1168.7 | 88.06 | 102.92 | 33 | 32.8 | 8 | 276335 | 99.05 | 50.02 | 0.99 | 0.1 | 0.3 | 108.24 | 57.3 | 0.46 | 0.41 | 378 | 0.09 | - | 319.48 | 0.11 | 89.36 | 23.9 | 29
19 | 26/08/2025 07:30:30 | 792.53 | 0 | 0 | 85.79 | 1174.3 | 73.89 | 86.77 | 25 | 25.1 | 5 | 276327 | 98.87 | 50.02 | -0.99 | 0.07 | 0.25 | 91.34 | 59 | 0.35 | 0.31 | 331 | 0.06 | - | 269.6 | 0.08 | 87.85 | 23.3 | 26.3
18 | 26/08/2025 07:25:30 | 792.83 | 0 | 0 | 65.53 | 1186.2 | 55.96 | 66.38 | 20 | 20 | 4 | 276322 | 98.72 | 50.06 | -0.99 | 0.06 | 0.19 | 57.7 | 56.8 | 0.28 | 0.25 | 203 | 0.04 | - | 170.29 | 0.07 | 86.81 | 22.8 | 24.6
17 | 26/08/2025 07:20:30 | 791.7 | 0 | 0 | 28.54 | 1131.9 | 26.19 | 29.64 | 16 | 16.6 | 2 | 276318 | 96.28 | 50.03 | -0.99 | 0.05 | 0.08 | 32.07 | 56.3 | 0.22 | 0.2 | 66 | 0.03 | - | 94.66 | 0.06 | 82.85 | 22.6 | 23.5
16 | 26/08/2025 07:15:30 | 785.87 | 0 | 0 | 31.95 | 1125 | 28.97 | 32.59 | 14 | 14 | 2 | 276316 | 98.04 | 50.01 | -0.99 | 0.04 | 0.09 | 34.07 | 59.3 | 0.19 | 0.17 | 79 | 0.02 | - | 100.57 | 0.05 | 84.33 | 22.5 | 23
15 | 26/08/2025 07:10:30 | 789.43 | 0 | 0 | 24.6 | 1129.6 | 22.21 | 25.09 | 12 | 11.9 | 2 | 276314 | 98.04 | 50 | -0.99 | 0.04 | 0.07 | 27.34 | 57.7 | 0.17 | 0.15 | 56 | 0.02 | - | 80.69 | 0.04 | 84.33 | 22.4 | 22.5
14 | 26/08/2025 07:05:30 | 789.8 | 0 | 0 | 23.92 | 1137.9 | 21.77 | 24.77 | 10 | 10 | 2 | 276312 | 96.58 | 49.99 | 0.99 | 0.03 | 0.07 | 26.99 | 56.2 | 0.14 | 0.12 | 53 | 0.01 | - | 79.66 | 0.04 | 84.33 | 22.3 | 22
13 | 26/08/2025 07:00:30 | 791.03 | 0 | 0 | 17.68 | 1117.1 | 16.14 | 18.03 | 8 | 8.1 | 1 | 276310 | 98.04 | 50.01 | 0.99 | 0.02 | 0.05 | 20.15 | 53.6 | 0.11 | 0.1 | 31 | 0.01 | - | 59.47 | 0.03 | 81.42 | 22.2 | 21.4
12 | 26/08/2025 06:55:30 | 789.13 | 0 | 0 | 13.75 | 1118.2 | 12.54 | 14.03 | 7 | 6.9 | 1 | 276309 | 98.04 | 50.02 | 1 | 0.02 | 0.04 | 16.05 | 52.2 | 0.1 | 0.09 | 16 | 0.01 | - | 47.38 | 0.03 | 82.64 | 22.2 | 21.3
11 | 26/08/2025 06:50:30 | 788.5 | 0 | 0 | 12.04 | 1104 | 11.12 | 12.28 | 6 | 5.8 | 1 | 276308 | 98.05 | 49.96 | -0.99 | 0.02 | 0.04 | 14.63 | 50.8 | 0.08 | 0.07 | 10 | 0.01 | - | 43.18 | 0.02 | 84.33 | 22.3 | 21.2
10 | 26/08/2025 06:45:30 | 796.7 | 0 | 0 | 15.8 | 1134.8 | 14.27 | 16.19 | 5 | 4.7 | 2 | 276307 | 97.59 | 49.88 | -0.99 | 0.01 | 0.05 | 17.28 | 49.2 | 0.07 | 0.06 | 38 | 0 | - | 51.01 | 0.02 | 86.81 | 22.2 | 21
9 | 26/08/2025 06:40:30 | 788.53 | 0 | 0 | 14.95 | 1132.6 | 13.69 | 15.5 | 3 | 3.4 | 1 | 276305 | 96.43 | 49.95 | -0.99 | 0.01 | 0.04 | 17.32 | 46.5 | 0.04 | 0.04 | 32 | 0 | - | 51.13 | 0.01 | 68.11 | 22 | 20.6
8 | 26/08/2025 06:35:30 | 786.77 | 0 | 0 | 12.73 | 1109.8 | 11.79 | 13.08 | 2 | 2.2 | 1 | 276304 | 97.32 | 49.95 | -0.99 | 0.01 | 0.04 | 14.91 | 43.8 | 0.03 | 0.02 | 13 | 0 | - | 44 | 0.01 | 65.59 | 21.9 | 20.3
7 | 26/08/2025 06:30:30 | 787.87 | 0 | 0 | 8.8 | 1078 | 8.73 | 9.41 | 1 | 1.3 | 0 | 276303 | 93.5 | 49.94 | 1 | 0 | 0.03 | 11.43 | 41.5 | 0.01 | 0.01 | 0 | 0 | - | 33.74 | 0.01 | 49.19 | 21.9 | 20.1
6 | 26/08/2025 06:25:30 | 787.77 | 0 | 0 | 5.72 | 1051.8 | 5.97 | 6.28 | 1 | 0.7 | 1 | 276303 | 91.16 | 49.97 | -0.99 | 0 | 0.02 | 8.17 | 39.1 | 0.01 | 0.01 | 0 | 0 | - | 24.11 | 0 | 98.39 | 21.8 | 19.9
5 | 26/08/2025 06:20:30 | 792.13 | 0 | 0 | 3.58 | 1077.7 | 3.59 | 3.87 | 0 | 0.3 | 0 | 276302 | 92.48 | 49.98 | -0.99 | 0 | 0.01 | 5.69 | 36.5 | 0 | 0 | 0 | 0 | - | 16.79 | 0 | - | 21.8 | 19.8
4 | 26/08/2025 06:15:30 | 789.83 | 0 | 0 | 1.79 | 992.5 | 2.3 | 2.29 | 0 | 0.1 | 0 | 276302 | 78.34 | 49.94 | 1 | 0 | 0.01 | 2.16 | 33.9 | 0 | 0 | 0 | 0 | - | 6.37 | 0 | - | 21.8 | 19.7
3 | 26/08/2025 06:10:30 | 797.07 | 0 | 0 | 0.68 | 819.7 | 0.84 | 0.69 | 0 | 0 | 0 | 276302 | 98.12 | 49.95 | 1 | 0 | 0 | 1.11 | 31.4 | 0 | 0 | 0 | 0 | - | 3.28 | 0 | - | 21.9 | 19.7
2 | 26/08/2025 06:05:30 | 802.53 | 0 | 0 | 0 | 651.3 | 0.53 | 0.56 | 0 | 0 | 0 | 276302 | 0 | 50 | 1 | 0 | 0 | 0.37 | 27.9 | 0 | 0 | 0 | 0 | - | 1.1 | 0 | - | 21.9 | 19.8
1 | 26/08/2025 06:00:30 | 780.07 | 0 | 0 | 0 | 839.9 | 0 | 0 | 0 | 0 | 0 | 276302 | 0 | 50.04 | 0 | 0 | 0 | 0 | 24.8 | 0 | 0 | 0 | 0 | - | 0 | 0 | - | 21.9 | 19.9
0 | 0 | - | - | - | - | - | - | - | - | - | - | - | - | - | - | - | - | - | - | - | - | - | 364.18 | - | - | 402.2 | - | - | -