## Inverter
No | Date & Time | AC Parameters |  |  |  | DC Parameters |  |  | Day Gen (KWh) | Direct Inv Day Gen (KWh) | Interval Gen (KWh) | Total Gen (KWh) | Efficiency (%) | Frequency (Hz) | Power Factor | Normalize Energy/Specific Yield(KWh/KWp) | AC (Normalized) Power(KW/KWp) | Exp power (DC)(KW) | Int. Temp (°C) | CUF ON AC Capacity(%) | CUF ON DC Capacity(%) | GHI_SENSOR (W/m2) | GHI_SENSOR-INS (KW/m2/Day) | GHI_SENSOR-PR (%) | TILT_SENSOR (W/m2) | TILT_SENSOR-INS (KW/m2/Day) | TILT_SENSOR-PR (%) | AMB_TEMP (°C) | MODULE_SENSOR (°C)
|  | Voltage (V) | Total Current (A) | Average Current (A) | Power (KW) | Voltage (V) | Current (A) | Power (KW)
156 | 26/08/2025 18:55:30 | 770.53 | 0 | 0 | 0 | 670.6 | 0.67 | 0.45 | 1392 | 1392 | 0 | 372092 | 0 | 49.99 | -0.17 | 3.93 | 0 | 0 | 56.3 | 19.33 | 16.37 | 0 | 4.6 | 85.51 | 0 | 5.07 | 77.51 | 26 | 24.6
155 | 26/08/2025 18:50:30 | 774.23 | 0 | 0 | 0 | 766 | 0.77 | 0.59 | 1392 | 1392 | 0 | 372092 | 0 | 50 | 0 | 3.93 | 0 | 0 | 57.1 | 19.33 | 16.37 | 0 | 4.6 | 85.51 | 0 | 5.07 | 77.51 | 26 | 24.7
154 | 26/08/2025 18:45:30 | 775.4 | 9.5 | 3.17 | 0 | 822.5 | 0.1 | 0.86 | 1392 | 1392 | 0 | 372092 | 0 | 50.03 | -0.89 | 3.93 | 0 | 0 | 57.7 | 19.33 | 16.37 | 0 | 4.6 | 85.51 | 0 | 5.07 | 77.51 | 26.1 | 24.8
153 | 26/08/2025 18:40:30 | 776.83 | 0 | 0 | 0.85 | 872.3 | 0.99 | 0.87 | 1392 | 1392 | 0 | 372092 | 98.04 | 49.95 | -0.45 | 3.93 | 0 | 1.42 | 58.1 | 19.33 | 16.37 | 0 | 4.6 | 85.51 | 4 | 5.07 | 77.53 | 26 | 24.8
152 | 26/08/2025 18:35:30 | 775.67 | 0 | 0 | 0.76 | 1088.9 | 0.71 | 0.78 | 1392 | 1391.9 | 0 | 372092 | 98.06 | 49.95 | 0.33 | 3.93 | 0 | 1.48 | 58.6 | 19.33 | 16.37 | 0 | 4.6 | 85.51 | 4.19 | 5.07 | 77.53 | 26 | 25.1
151 | 26/08/2025 18:30:30 | 772.93 | 0 | 0 | 1.96 | 1087.7 | 2.04 | 2.22 | 1392 | 1391.8 | 1 | 372092 | 88.29 | 49.97 | 0.85 | 3.93 | 0.01 | 2.9 | 58.8 | 19.33 | 16.37 | 0 | 4.6 | 85.51 | 8.18 | 5.07 | 77.53 | 26 | 25.4
150 | 26/08/2025 18:25:30 | 774.17 | 0 | 0 | 2.9 | 994.7 | 2.97 | 2.96 | 1391 | 1391.6 | 0 | 372091 | 98.04 | 49.97 | 0.93 | 3.93 | 0.01 | 5.64 | 58.9 | 19.32 | 16.36 | 0 | 4.6 | 85.45 | 15.93 | 5.07 | 77.5 | 26.1 | 25.5
149 | 26/08/2025 18:20:30 | 772.1 | 0 | 0 | 4.35 | 1059 | 4.34 | 4.6 | 1391 | 1391.3 | 0 | 372091 | 94.54 | 50 | 0.97 | 3.93 | 0.01 | 7.41 | 59.1 | 19.32 | 16.36 | 0 | 4.6 | 85.45 | 20.91 | 5.07 | 77.52 | 26.1 | 25.8
148 | 26/08/2025 18:15:30 | 776.87 | 0 | 0 | 6.57 | 1113.6 | 6.02 | 6.7 | 1391 | 1390.8 | 1 | 372091 | 98.05 | 49.92 | 1 | 3.93 | 0.02 | 10.2 | 59.1 | 19.32 | 16.36 | 0 | 4.6 | 85.45 | 28.79 | 5.06 | 77.55 | 26.2 | 26
147 | 26/08/2025 18:10:30 | 777.53 | 0 | 0 | 8.71 | 1059.9 | 8.66 | 9.18 | 1390 | 1390.2 | 1 | 372090 | 94.88 | 49.89 | -0.99 | 3.92 | 0.02 | 12.99 | 59.4 | 19.31 | 16.35 | 0 | 4.6 | 85.39 | 36.68 | 5.06 | 77.54 | 26.3 | 26.4
146 | 26/08/2025 18:05:30 | 780.23 | 0 | 0 | 10.76 | 1060.6 | 10.35 | 10.97 | 1389 | 1389.4 | 1 | 372089 | 98.04 | 50.01 | 0.99 | 3.92 | 0.03 | 15.56 | 59.5 | 19.29 | 16.34 | 0 | 4.6 | 85.32 | 43.93 | 5.06 | 77.53 | 26.4 | 26.7
145 | 26/08/2025 18:00:30 | 781.83 | 0 | 0 | 12.39 | 1084.7 | 12.38 | 13.43 | 1388 | 1388.4 | 1 | 372088 | 92.25 | 49.97 | 1 | 3.92 | 0.03 | 17.99 | 59.4 | 19.28 | 16.33 | 13 | 4.6 | 85.28 | 50.8 | 5.05 | 77.54 | 26.5 | 27.2
144 | 26/08/2025 17:55:30 | 779.47 | 0 | 0 | 15.97 | 1081.5 | 15.4 | 16.65 | 1387 | 1387.2 | 2 | 372087 | 95.89 | 49.86 | 1 | 3.92 | 0.05 | 21.92 | 59 | 19.26 | 16.32 | 25 | 4.59 | 85.26 | 61.88 | 5.05 | 77.56 | 26.6 | 27.7
143 | 26/08/2025 17:50:30 | 764.6 | 0 | 0 | 21.1 | 1091.2 | 19.72 | 21.52 | 1385 | 1385.6 | 1 | 372085 | 98.04 | 49.9 | -0.99 | 3.91 | 0.06 | 28.26 | 57.7 | 19.24 | 16.29 | 44 | 4.59 | 85.19 | 79.78 | 5.04 | 77.54 | 26.7 | 27.9
142 | 26/08/2025 17:45:30 | 765.27 | 0 | 0 | 21.87 | 1086.1 | 19.9 | 21.61 | 1384 | 1383.8 | 2 | 372084 | 101.21 | 49.98 | 0.99 | 3.91 | 0.06 | 27.84 | 60 | 19.22 | 16.28 | 42 | 4.59 | 85.2 | 78.61 | 5.04 | 77.59 | 26.7 | 27.8
141 | 26/08/2025 17:40:30 | 766.2 | 0 | 0 | 20.76 | 1078.7 | 19.63 | 21.18 | 1382 | 1382.2 | 2 | 372082 | 98.04 | 49.98 | -0.99 | 3.9 | 0.06 | 26.71 | 58.2 | 19.19 | 16.26 | 38 | 4.58 | 85.14 | 75.4 | 5.03 | 77.57 | 26.7 | 27.9
140 | 26/08/2025 17:35:30 | 764.97 | 0 | 0 | 22.9 | 1099.4 | 21.25 | 23.36 | 1380 | 1380.4 | 2 | 372080 | 98.04 | 50.08 | -0.99 | 3.9 | 0.06 | 30.27 | 56.6 | 19.17 | 16.23 | 50 | 4.58 | 85.07 | 85.47 | 5.02 | 77.55 | 26.8 | 28.2
139 | 26/08/2025 17:30:30 | 765.4 | 0 | 0 | 23.24 | 1094.6 | 21.37 | 23.39 | 1378 | 1378.4 | 2 | 372078 | 99.35 | 50.07 | -0.99 | 3.89 | 0.07 | 30.44 | 58.3 | 19.14 | 16.21 | 48 | 4.58 | 85.02 | 85.94 | 5.02 | 77.56 | 27.1 | 28.5
138 | 26/08/2025 17:25:30 | 762.67 | 0 | 0 | 22.21 | 1096.2 | 20.67 | 22.65 | 1376 | 1376.5 | 2 | 372076 | 98.04 | 50.05 | -0.99 | 3.88 | 0.06 | 28.88 | 56.8 | 19.11 | 16.19 | 44 | 4.57 | 84.97 | 81.55 | 5.01 | 77.56 | 27.2 | 29
137 | 26/08/2025 17:20:30 | 764.37 | 0 | 0 | 21.96 | 1102 | 20.39 | 22.47 | 1374 | 1374.7 | 1 | 372074 | 97.74 | 50.09 | -0.99 | 3.88 | 0.06 | 28.8 | 58.2 | 19.08 | 16.16 | 44 | 4.57 | 84.92 | 81.31 | 5 | 77.54 | 27.4 | 29.6
136 | 26/08/2025 17:15:30 | 764.37 | 0 | 0 | 23.15 | 1093.7 | 21.51 | 23.53 | 1373 | 1372.8 | 2 | 372073 | 98.39 | 50.08 | -0.99 | 3.88 | 0.07 | 30.35 | 57 | 19.07 | 16.15 | 51 | 4.56 | 84.93 | 85.68 | 5 | 77.59 | 27.6 | 30.5
135 | 26/08/2025 17:10:30 | 764.9 | 0 | 0 | 23.32 | 1093 | 21.76 | 23.79 | 1371 | 1370.9 | 2 | 372071 | 98.04 | 50.02 | 1 | 3.87 | 0.07 | 30.73 | 57.9 | 19.04 | 16.13 | 57 | 4.56 | 84.88 | 86.76 | 4.99 | 77.6 | 27.9 | 31.9
134 | 26/08/2025 17:05:30 | 771.93 | 0 | 0 | 30.76 | 1080.3 | 29.04 | 31.38 | 1369 | 1368.8 | 6 | 372069 | 98.04 | 50.14 | 0.99 | 3.87 | 0.09 | 43.78 | 55.8 | 19.01 | 16.1 | 119 | 4.55 | 84.87 | 123.61 | 4.98 | 77.6 | 28.7 | 34.7
133 | 26/08/2025 17:00:30 | 782.47 | 0 | 0 | 96.55 | 1135.5 | 86.73 | 98.48 | 1363 | 1363.1 | 8 | 372063 | 98.04 | 50.1 | 0.99 | 3.85 | 0.27 | 115.5 | 58.8 | 18.93 | 16.03 | 405 | 4.53 | 84.95 | 326.07 | 4.96 | 77.57 | 29 | 36
132 | 26/08/2025 16:55:30 | 777.9 | 0 | 0 | 102.19 | 1140.3 | 91.41 | 104.23 | 1355 | 1355.2 | 8 | 372055 | 98.04 | 49.98 | 0.99 | 3.83 | 0.29 | 126.18 | 59.7 | 18.82 | 15.94 | 443 | 4.5 | 85.07 | 356.24 | 4.93 | 77.53 | 29 | 36.7
131 | 26/08/2025 16:50:30 | 776.43 | 0 | 0 | 104.93 | 1128.7 | 92.24 | 104.11 | 1347 | 1347.5 | 9 | 372047 | 100.79 | 49.98 | -0.99 | 3.8 | 0.3 | 138.7 | 60.4 | 18.71 | 15.85 | 470 | 4.46 | 85.17 | 391.59 | 4.91 | 77.5 | 29.2 | 38
130 | 26/08/2025 16:45:30 | 780 | 0 | 0 | 125.26 | 1128.6 | 113.21 | 127.77 | 1338 | 1338.1 | 11 | 372038 | 98.04 | 49.84 | -0.99 | 3.78 | 0.35 | 154.82 | 59.6 | 18.58 | 15.74 | 501 | 4.43 | 85.35 | 437.1 | 4.87 | 77.5 | 28.9 | 38.1
129 | 26/08/2025 16:40:30 | 785.87 | 0 | 0 | 134.83 | 1129.8 | 121.73 | 137.53 | 1327 | 1327.2 | 12 | 372027 | 98.04 | 49.83 | -0.99 | 3.75 | 0.38 | 166.14 | 59.9 | 18.43 | 15.61 | 520 | 4.38 | 85.44 | 469.06 | 4.84 | 77.45 | 28.8 | 37.8
128 | 26/08/2025 16:35:30 | 781.9 | 0 | 0 | 136.71 | 1127.8 | 123.64 | 139.44 | 1315 | 1315.6 | 9 | 372015 | 98.04 | 49.86 | 0.99 | 3.71 | 0.39 | 168.95 | 59.6 | 18.26 | 15.47 | 527 | 4.34 | 85.54 | 477 | 4.8 | 77.39 | 28.8 | 37.1
127 | 26/08/2025 16:30:30 | 774.33 | 0 | 0 | 135.52 | 1125.1 | 122.86 | 138.23 | 1306 | 1306.2 | 13 | 372006 | 98.04 | 49.83 | -0.99 | 3.69 | 0.38 | 153.5 | 57.7 | 18.14 | 15.36 | 469 | 4.3 | 85.67 | 433.38 | 4.76 | 77.41 | 28.7 | 37
126 | 26/08/2025 16:25:30 | 788.2 | 0 | 0 | 164.14 | 1140.8 | 143.68 | 163.91 | 1293 | 1293.3 | 7 | 371993 | 100.14 | 49.89 | 0.99 | 3.65 | 0.46 | 202.49 | 61.4 | 17.96 | 15.21 | 593 | 4.26 | 85.75 | 571.68 | 4.72 | 77.36 | 27.9 | 34.1
125 | 26/08/2025 16:20:30 | 783.3 | 0 | 0 | 57.5 | 1095.9 | 52.14 | 57.14 | 1286 | 1286 | 6 | 371986 | 100.64 | 49.95 | -0.99 | 3.63 | 0.16 | 70.44 | 57.6 | 17.86 | 15.13 | 172 | 4.23 | 85.81 | 198.86 | 4.69 | 77.38 | 28 | 34.8
124 | 26/08/2025 16:15:30 | 785.07 | 0 | 0 | 79.98 | 1108.3 | 72.23 | 80.06 | 1280 | 1280.2 | 13 | 371980 | 99.91 | 49.91 | -0.99 | 3.61 | 0.23 | 103.08 | 55.6 | 17.78 | 15.06 | 269 | 4.21 | 85.76 | 291.02 | 4.67 | 77.33 | 28.4 | 37.4
123 | 26/08/2025 16:10:30 | 788.5 | 0 | 0 | 126.8 | 1133.3 | 114.12 | 129.34 | 1267 | 1267.1 | 9 | 371967 | 98.04 | 49.96 | 0.99 | 3.58 | 0.36 | 133.29 | 60.1 | 17.6 | 14.9 | 344 | 4.17 | 85.7 | 376.32 | 4.63 | 77.24 | 28.5 | 37.9
122 | 26/08/2025 16:05:30 | 790.2 | 0 | 0 | 149.87 | 1112.8 | 133.81 | 148.91 | 1258 | 1257.8 | 10 | 371958 | 100.65 | 50.02 | -0.99 | 3.55 | 0.42 | 182.47 | 61.7 | 17.47 | 14.8 | 488 | 4.14 | 85.69 | 515.17 | 4.6 | 77.23 | 28.8 | 39.4
121 | 26/08/2025 16:00:30 | 784.67 | 0 | 0 | 116.89 | 1117.4 | 104.46 | 116.72 | 1248 | 1248.3 | 14 | 371948 | 100.14 | 49.96 | 0.99 | 3.52 | 0.33 | 149.81 | 58.9 | 17.33 | 14.68 | 393 | 4.11 | 85.73 | 422.94 | 4.56 | 77.25 | 29.1 | 40.1
120 | 26/08/2025 15:55:30 | 782.33 | 0 | 0 | 117.91 | 1114.5 | 107.91 | 120.27 | 1234 | 1234.4 | 8 | 371934 | 98.04 | 49.86 | 0.99 | 3.48 | 0.33 | 137.25 | 60.4 | 17.14 | 14.52 | 334 | 4.06 | 85.75 | 387.5 | 4.51 | 77.27 | 29 | 38.2
119 | 26/08/2025 15:50:30 | 796.6 | 0 | 0 | 88.09 | 1093.9 | 82.14 | 89.85 | 1226 | 1226 | 11 | 371926 | 98.04 | 49.88 | 0.99 | 3.46 | 0.25 | 109.98 | 58.1 | 17.03 | 14.42 | 275 | 4.04 | 85.76 | 310.51 | 4.48 | 77.3 | 29.4 | 39.7
118 | 26/08/2025 15:45:30 | 789.93 | 0 | 0 | 98.77 | 1097.7 | 89.51 | 98.26 | 1215 | 1215.7 | 14 | 371915 | 100.52 | 49.83 | -0.99 | 3.43 | 0.28 | 144.28 | 57.6 | 16.88 | 14.29 | 378 | 4 | 85.69 | 407.34 | 4.44 | 77.21 | 29.9 | 42.3
117 | 26/08/2025 15:40:30 | 805 | 0 | 0 | 236.09 | 1100 | 214.66 | 236.12 | 1201 | 1201.5 | 13 | 371901 | 99.99 | 49.91 | -0.99 | 3.39 | 0.67 | 294.61 | 66.9 | 16.68 | 14.13 | 771 | 3.95 | 85.75 | 831.77 | 4.39 | 77.26 | 29.6 | 41
116 | 26/08/2025 15:35:30 | 790 | 0 | 0 | 71.6 | 1088 | 67.13 | 73.03 | 1188 | 1187.9 | 15 | 371888 | 98.04 | 49.92 | -0.99 | 3.35 | 0.2 | 89.39 | 57.6 | 16.5 | 13.98 | 239 | 3.91 | 85.8 | 252.38 | 4.34 | 77.28 | 29.5 | 41.3
115 | 26/08/2025 15:30:30 | 797.27 | 0 | 0 | 254.21 | 1108.4 | 230.46 | 255.44 | 1173 | 1172.9 | 19 | 371873 | 99.52 | 50 | -0.99 | 3.31 | 0.72 | 212.97 | 68.4 | 16.29 | 13.8 | 560 | 3.87 | 85.55 | 601.27 | 4.3 | 77.03 | 29.8 | 41.4
114 | 26/08/2025 15:25:30 | 798.47 | 0 | 0 | 189.78 | 1129.1 | 171.44 | 193.57 | 1154 | 1153.9 | 10 | 371854 | 98.04 | 50.01 | -0.99 | 3.26 | 0.54 | 357.02 | 60.8 | 16.03 | 13.58 | 851 | 3.81 | 85.56 | 1007.96 | 4.23 | 77.02 | 29.3 | 36.4
113 | 26/08/2025 15:20:30 | 784.1 | 0 | 0 | 92.19 | 1111.9 | 83.06 | 92.36 | 1144 | 1143.9 | 8 | 371844 | 99.82 | 50 | 0.99 | 3.23 | 0.26 | 113.72 | 57.6 | 15.89 | 13.46 | 264 | 3.78 | 85.54 | 321.06 | 4.19 | 77.05 | 29.2 | 35.7
112 | 26/08/2025 15:15:30 | 780.57 | 0 | 0 | 79.8 | 1105.3 | 73.64 | 81.4 | 1136 | 1136.7 | 6 | 371836 | 98.04 | 49.99 | 0.99 | 3.21 | 0.23 | 99.17 | 58.3 | 15.78 | 13.36 | 224 | 3.76 | 85.37 | 280 | 4.17 | 76.95 | 29.4 | 37.3
111 | 26/08/2025 15:10:30 | 779.7 | 0 | 0 | 72.71 | 1097.3 | 65.37 | 71.73 | 1130 | 1130.1 | 8 | 371830 | 101.37 | 50 | 0.99 | 3.19 | 0.21 | 89.63 | 60 | 15.69 | 13.29 | 210 | 3.74 | 85.35 | 253.06 | 4.15 | 76.97 | 29.8 | 39
110 | 26/08/2025 15:05:30 | 788.77 | 0 | 0 | 133.47 | 1099.9 | 121.18 | 133.29 | 1122 | 1121.8 | 11 | 371822 | 100.14 | 50.04 | 0.99 | 3.17 | 0.38 | 193.04 | 60.2 | 15.58 | 13.2 | 472 | 3.71 | 85.31 | 545 | 4.12 | 76.96 | 30 | 40.8
109 | 26/08/2025 15:00:30 | 789.87 | 0 | 0 | 118.94 | 1099.6 | 110.33 | 121.32 | 1111 | 1110.8 | 10 | 371811 | 98.04 | 50.03 | 0.99 | 3.14 | 0.34 | 194.51 | 58.7 | 15.43 | 13.07 | 485 | 3.67 | 85.4 | 549.16 | 4.07 | 77.05 | 30 | 41.1
108 | 26/08/2025 14:55:30 | 786.87 | 0 | 0 | 102.28 | 1098.1 | 92.25 | 101.3 | 1101 | 1101.1 | 12 | 371801 | 100.97 | 49.99 | -0.99 | 3.11 | 0.29 | 124.19 | 57.9 | 15.29 | 12.95 | 310 | 3.64 | 85.4 | 350.63 | 4.03 | 77.07 | 30.1 | 43
107 | 26/08/2025 14:50:30 | 794.93 | 0 | 0 | 198.75 | 1111.9 | 178.21 | 198.15 | 1089 | 1089 | 14 | 371789 | 100.3 | 49.95 | -0.99 | 3.07 | 0.56 | 261.2 | 63.5 | 15.13 | 12.81 | 650 | 3.6 | 85.4 | 737.45 | 3.99 | 77.11 | 30.2 | 42.8
106 | 26/08/2025 14:45:30 | 790.8 | 0 | 0 | 101.17 | 1101.4 | 93.69 | 103.19 | 1075 | 1075.6 | 12 | 371775 | 98.04 | 49.93 | -0.99 | 3.04 | 0.29 | 122.67 | 58.6 | 14.93 | 12.65 | 317 | 3.56 | 85.25 | 346.32 | 3.94 | 77.01 | 30.2 | 42.8
105 | 26/08/2025 14:40:30 | 788 | 0 | 0 | 248.14 | 1076 | 235.22 | 253.1 | 1063 | 1063 | 15 | 371763 | 98.04 | 49.93 | 0.99 | 3 | 0.7 | 316.09 | 70.2 | 14.76 | 12.5 | 787 | 3.52 | 85.21 | 892.4 | 3.9 | 76.97 | 30.3 | 44.4
104 | 26/08/2025 14:35:30 | 784.7 | 0 | 0 | 165.34 | 1071.1 | 153.53 | 164.44 | 1048 | 1048.7 | 18 | 371748 | 100.55 | 50.05 | -0.99 | 2.96 | 0.47 | 187.5 | 62.7 | 14.56 | 12.33 | 484 | 3.48 | 85.12 | 529.37 | 3.85 | 76.91 | 30.3 | 45.4
103 | 26/08/2025 14:30:30 | 799.03 | 0 | 0 | 179.27 | 1104.4 | 165.57 | 182.85 | 1030 | 1029.8 | 14 | 371730 | 98.04 | 50 | 0.99 | 2.91 | 0.51 | 234.72 | 64 | 14.31 | 12.12 | 595 | 3.42 | 84.93 | 662.68 | 3.79 | 76.75 | 30.3 | 46.2
102 | 26/08/2025 14:25:30 | 797.3 | 0 | 0 | 192.17 | 1084.5 | 176.09 | 190.97 | 1016 | 1016.1 | 18 | 371716 | 100.63 | 49.96 | 0.99 | 2.87 | 0.54 | 301.08 | 65.7 | 14.11 | 11.95 | 766 | 3.38 | 84.97 | 850.03 | 3.74 | 76.78 | 30.5 | 46.2
101 | 26/08/2025 14:20:30 | 793.23 | 0 | 0 | 211.91 | 1077 | 197.11 | 212.29 | 998 | 998.2 | 15 | 371698 | 99.82 | 50.03 | 0.99 | 2.82 | 0.6 | 260.32 | 65 | 13.86 | 11.74 | 650 | 3.32 | 84.92 | 734.94 | 3.67 | 76.75 | 30.2 | 44.2
100 | 26/08/2025 14:15:30 | 792.33 | 0 | 0 | 173.97 | 1079.2 | 160.21 | 172.9 | 983 | 983 | 18 | 371683 | 100.62 | 49.87 | -0.99 | 2.78 | 0.49 | 237.21 | 65.7 | 13.65 | 11.56 | 630 | 3.27 | 84.82 | 669.7 | 3.62 | 76.71 | 30.3 | 45.4
99 | 26/08/2025 14:10:30 | 788.9 | 0 | 0 | 148.68 | 1084.3 | 136.4 | 147.9 | 965 | 964.8 | 17 | 371665 | 100.53 | 49.94 | 0.99 | 2.72 | 0.42 | 196.33 | 60.8 | 13.4 | 11.35 | 489 | 3.21 | 84.74 | 554.28 | 3.55 | 76.68 | 29.9 | 43.7
98 | 26/08/2025 14:05:30 | 794.37 | 0 | 0 | 184.57 | 1086.4 | 169.83 | 184.5 | 948 | 948.2 | 16 | 371648 | 100.04 | 50.08 | -0.99 | 2.68 | 0.52 | 227.35 | 62.2 | 13.17 | 11.15 | 563 | 3.16 | 84.59 | 641.87 | 3.49 | 76.6 | 30.1 | 44.6
97 | 26/08/2025 14:00:30 | 790.93 | 0 | 0 | 125.61 | 1066.8 | 117.04 | 124.86 | 932 | 932.4 | 15 | 371632 | 100.6 | 50.1 | 0.99 | 2.63 | 0.35 | 151.43 | 60.5 | 12.94 | 10.96 | 375 | 3.12 | 84.42 | 427.53 | 3.44 | 76.47 | 30.3 | 45.8
96 | 26/08/2025 13:55:30 | 799.8 | 0 | 0 | 241.05 | 1072.9 | 230.44 | 247.24 | 917 | 917.7 | 16 | 371617 | 97.5 | 50.05 | 0.99 | 2.59 | 0.68 | 222.28 | 72 | 12.74 | 10.79 | 589 | 3.07 | 84.25 | 627.55 | 3.39 | 76.32 | 30.5 | 47.9
95 | 26/08/2025 13:50:30 | 795.03 | 0 | 0 | 176.36 | 1065.2 | 164.63 | 175.37 | 901 | 900.8 | 18 | 371601 | 100.57 | 50.02 | -0.99 | 2.54 | 0.5 | 186.05 | 64.4 | 12.51 | 10.6 | 493 | 3.02 | 84.26 | 525.27 | 3.33 | 76.34 | 30.6 | 50.8
94 | 26/08/2025 13:45:30 | 802.43 | 0 | 0 | 256 | 1048.2 | 244.28 | 256.05 | 883 | 883.2 | 17 | 371583 | 99.98 | 50.08 | 0.99 | 2.49 | 0.72 | 337.93 | 73.6 | 12.26 | 10.39 | 871 | 2.96 | 84.22 | 954.06 | 3.27 | 76.28 | 30.4 | 55.1
93 | 26/08/2025 13:40:30 | 797.1 | 0 | 0 | 123.3 | 1224.9 | 102.67 | 125.77 | 866 | 866.2 | 5 | 371566 | 98.04 | 50.11 | 0.99 | 2.44 | 0.35 | 394.42 | 61.1 | 12.03 | 10.19 | 1045 | 2.89 | 84.69 | 1113.54 | 3.19 | 76.67 | 30.7 | 56.9
92 | 26/08/2025 13:35:30 | 0 | 0 | 0 | 0 | 0 | 0 | 0 | 861 | 0 | 0 | 371561 | 0 | 0 | 0 | 2.43 | 0 | 0 | 0 | 11.96 | 10.13 | 0 | 2.81 | 86.44 | 0 | 3.11 | 78.16 | 0 | 0
91 | 26/08/2025 13:30:30 | 0 | 0 | 0 | 0 | 0 | 0 | 0 | 861 | 0 | 0 | 371561 | 0 | 0 | 0 | 2.43 | 0 | 0 | 0 | 11.96 | 10.13 | 0 | 2.81 | 86.44 | 0 | 3.11 | 78.16 | 0 | 0
90 | 26/08/2025 13:25:30 | 794.07 | 0 | 0 | 201.23 | 1074.6 | 186.32 | 200.22 | 861 | 860.9 | 17 | 371561 | 100.51 | 50.27 | -0.99 | 2.43 | 0.57 | 156.92 | 64.2 | 11.96 | 10.13 | 406 | 2.81 | 86.6 | 443.02 | 3.1 | 78.34 | 29.9 | 47.2
89 | 26/08/2025 13:20:30 | 790.3 | 0 | 0 | 128.94 | 1071.8 | 119.94 | 128.55 | 844 | 844.6 | 19 | 371544 | 100.3 | 50.24 | 0.99 | 2.38 | 0.36 | 160.77 | 59.4 | 11.72 | 9.93 | 422 | 2.74 | 86.9 | 453.9 | 3.03 | 78.54 | 29.8 | 46.3
88 | 26/08/2025 13:15:30 | 789.37 | 0 | 0 | 116.63 | 1085 | 109.64 | 118.96 | 825 | 825.6 | 17 | 371525 | 98.04 | 50.14 | -0.99 | 2.33 | 0.33 | 144.29 | 63.3 | 11.46 | 9.7 | 381 | 2.69 | 86.68 | 407.37 | 2.97 | 78.32 | 29.6 | 45.8
87 | 26/08/2025 13:10:30 | 802.53 | 0 | 0 | 338.03 | 1098.7 | 309.43 | 339.96 | 808 | 808.1 | 14 | 371508 | 99.43 | 50.14 | -0.99 | 2.28 | 0.95 | 436.07 | 82.9 | 11.22 | 9.5 | 1107 | 2.63 | 86.9 | 1231.13 | 2.91 | 78.47 | 29.4 | 44.2
86 | 26/08/2025 13:05:30 | 795 | 0 | 0 | 163.46 | 1086 | 150.7 | 163.66 | 794 | 793.9 | 15 | 371494 | 99.88 | 50.16 | -0.99 | 2.24 | 0.46 | 222.83 | 59.4 | 11.03 | 9.34 | 609 | 2.58 | 86.85 | 629.09 | 2.86 | 78.43 | 29.6 | 45.4
85 | 26/08/2025 13:00:30 | 794.07 | 0 | 0 | 150.73 | 1083 | 141.96 | 153.74 | 779 | 779.3 | 14 | 371479 | 98.04 | 50.17 | 0.99 | 2.2 | 0.43 | 185.95 | 60.5 | 10.82 | 9.16 | 468 | 2.53 | 86.96 | 525 | 2.8 | 78.55 | 29.7 | 46.5
84 | 26/08/2025 12:55:30 | 791 | 0 | 0 | 132.7 | 1076 | 122.88 | 132.22 | 765 | 764.8 | 13 | 371465 | 100.37 | 50.07 | 1 | 2.16 | 0.37 | 159.81 | 60.6 | 10.63 | 9 | 396 | 2.48 | 86.91 | 451.18 | 2.75 | 78.51 | 30 | 49.8
83 | 26/08/2025 12:50:30 | 793.13 | 0 | 0 | 183.11 | 1195.7 | 156.2 | 186.77 | 752 | 752.7 | 8 | 371452 | 98.04 | 50 | 0.99 | 2.12 | 0.52 | 262.64 | 62.8 | 10.44 | 8.85 | 698 | 2.43 | 87.19 | 741.51 | 2.7 | 78.75 | 30.2 | 54.1
82 | 26/08/2025 12:45:30 | 795.87 | 0 | 0 | 1.7 | 1287.8 | 1.1 | 1.41 | 744 | 744.5 | 0 | 371444 | 120.31 | 50.02 | -0.98 | 2.1 | 0 | 451.96 | 46.1 | 10.33 | 8.75 | 1223 | 2.37 | 88.7 | 1276.01 | 2.63 | 80.02 | 30.1 | 54.9
81 | 26/08/2025 12:40:30 | 0 | 0 | 0 | 0 | 0 | 0 | 0 | 744 | 0 | 0 | 371444 | 0 | 0 | 0 | 2.1 | 0 | 0 | 0 | 10.33 | 8.75 | 0 | 2.33 | 90.23 | 0 | 2.58 | 81.32 | 0 | 0
80 | 26/08/2025 12:35:30 | 0 | 0 | 0 | 0 | 0 | 0 | 0 | 744 | 0 | 0 | 371444 | 0 | 0 | 0 | 2.1 | 0 | 0 | 0 | 10.33 | 8.75 | 0 | 2.33 | 90.23 | 0 | 2.58 | 81.32 | 0 | 0
79 | 26/08/2025 12:30:30 | 0 | 0 | 0 | 0 | 0 | 0 | 0 | 744 | 0 | 0 | 371444 | 0 | 0 | 0 | 2.1 | 0 | 0 | 0 | 10.33 | 8.75 | 0 | 2.33 | 90.23 | 0 | 2.58 | 81.32 | 0 | 0
78 | 26/08/2025 12:25:30 | 0 | 0 | 0 | 0 | 0 | 0 | 0 | 744 | 0 | 0 | 371444 | 0 | 0 | 0 | 2.1 | 0 | 0 | 0 | 10.33 | 8.75 | 0 | 2.33 | 90.23 | 0 | 2.58 | 81.32 | 0 | 0
77 | 26/08/2025 12:20:30 | 0 | 0 | 0 | 0 | 0 | 0 | 0 | 744 | 0 | 0 | 371444 | 0 | 0 | 0 | 2.1 | 0 | 0 | 0 | 10.33 | 8.75 | 0 | 2.33 | 90.23 | 0 | 2.58 | 81.32 | 0 | 0
76 | 26/08/2025 12:15:30 | 544.23 | 0 | 0 | 0 | 1307.1 | 0 | 0 | 744 | 744.5 | 22 | 371444 | 0 | 48.57 | 0 | 2.1 | 0 | 387.15 | 75.4 | 10.33 | 8.75 | 1049 | 2.32 | 90.7 | 1093.02 | 2.57 | 81.7 | 29.4 | 47.6
75 | 26/08/2025 12:10:30 | 800.07 | 0 | 0 | 283.26 | 1107.2 | 255.38 | 282.76 | 722 | 722.7 | 21 | 371422 | 100.18 | 50.04 | 0.99 | 2.04 | 0.8 | 286 | 78.1 | 10.03 | 8.49 | 763 | 2.23 | 91.29 | 807.46 | 2.48 | 82.09 | 28.7 | 45
74 | 26/08/2025 12:05:30 | 804.27 | 0 | 0 | 237.97 | 1109.1 | 218.85 | 242.73 | 701 | 700.8 | 15 | 371401 | 98.04 | 50.06 | -0.99 | 1.98 | 0.67 | 347.31 | 64.7 | 9.74 | 8.25 | 859 | 2.16 | 91.54 | 980.56 | 2.41 | 82.26 | 28.4 | 42.2
73 | 26/08/2025 12:00:30 | 793.53 | 0 | 0 | 163.46 | 1092.4 | 152.63 | 166.73 | 686 | 686.5 | 15 | 371386 | 98.04 | 50.05 | 0.99 | 1.94 | 0.46 | 198.85 | 60.3 | 9.53 | 8.07 | 513 | 2.12 | 91.49 | 561.4 | 2.36 | 82.21 | 28.4 | 42.1
72 | 26/08/2025 11:55:30 | 786.57 | 0 | 0 | 175.17 | 1104.5 | 158.11 | 174.63 | 671 | 670.8 | 17 | 371371 | 100.31 | 49.98 | 0.99 | 1.89 | 0.49 | 207.96 | 62.5 | 9.32 | 7.89 | 550 | 2.07 | 91.61 | 587.13 | 2.3 | 82.29 | 28.1 | 40.8
71 | 26/08/2025 11:50:30 | 790.27 | 0 | 0 | 138.76 | 1111.8 | 127.3 | 141.53 | 654 | 653.9 | 12 | 371354 | 98.04 | 49.93 | 0.99 | 1.85 | 0.39 | 170.43 | 59 | 9.08 | 7.69 | 418 | 2.02 | 91.54 | 481.16 | 2.25 | 82.21 | 27.8 | 38.2
70 | 26/08/2025 11:45:30 | 786.1 | 0 | 0 | 142.87 | 1107.6 | 131.57 | 145.73 | 642 | 642.6 | 12 | 371342 | 98.04 | 50.02 | 0.99 | 1.81 | 0.4 | 177.84 | 58.6 | 8.92 | 7.55 | 428 | 1.98 | 91.31 | 502.08 | 2.21 | 82.09 | 27.9 | 38.6
69 | 26/08/2025 11:40:30 | 777.43 | 0 | 0 | 123.55 | 1107.7 | 111.28 | 123.27 | 630 | 630.5 | 10 | 371330 | 100.23 | 49.86 | -0.99 | 1.78 | 0.35 | 149.83 | 58.7 | 8.75 | 7.41 | 366 | 1.95 | 91.21 | 423 | 2.17 | 82.08 | 27.8 | 39.5
68 | 26/08/2025 11:35:30 | 761.03 | 0 | 0 | 139.88 | 1094.6 | 127.15 | 139.18 | 620 | 620.7 | 17 | 371320 | 100.5 | 49.94 | -0.99 | 1.75 | 0.39 | 164.25 | 59.1 | 8.61 | 7.29 | 403 | 1.92 | 91.17 | 463.73 | 2.13 | 82.1 | 28.1 | 41.3
67 | 26/08/2025 11:30:30 | 770.77 | 0 | 0 | 142.61 | 1119 | 127.7 | 142.9 | 603 | 603.6 | 11 | 371303 | 99.8 | 49.92 | 0.99 | 1.7 | 0.4 | 185.74 | 58.5 | 8.38 | 7.09 | 469 | 1.87 | 91.28 | 524.39 | 2.07 | 82.24 | 27.6 | 37.9
66 | 26/08/2025 11:25:30 | 762.4 | 0 | 0 | 76.3 | 1093.7 | 71.16 | 77.83 | 592 | 592.5 | 9 | 371292 | 98.04 | 49.93 | 0.99 | 1.67 | 0.22 | 95.38 | 57.4 | 8.22 | 6.96 | 226 | 1.83 | 91.28 | 269.28 | 2.03 | 82.33 | 27.9 | 37.9
65 | 26/08/2025 11:20:30 | 767.3 | 0 | 0 | 251.39 | 1127.8 | 227.36 | 256.42 | 583 | 583.4 | 14 | 371283 | 98.04 | 49.98 | 0.99 | 1.65 | 0.71 | 209.35 | 65 | 8.1 | 6.86 | 529 | 1.8 | 91.29 | 591.06 | 2 | 82.34 | 28 | 39
64 | 26/08/2025 11:15:30 | 769.37 | 0 | 0 | 165.34 | 1123.7 | 146.87 | 165.03 | 569 | 569.1 | 11 | 371269 | 100.19 | 49.94 | -0.99 | 1.61 | 0.47 | 224.27 | 59.3 | 7.9 | 6.69 | 557 | 1.76 | 91.48 | 633.16 | 1.95 | 82.55 | 27.7 | 37.1
63 | 26/08/2025 11:10:30 | 769.1 | 0 | 0 | 178.24 | 1123.5 | 158.41 | 177.98 | 558 | 558.6 | 11 | 371258 | 100.15 | 49.93 | 0.99 | 1.58 | 0.5 | 183.54 | 60.9 | 7.75 | 6.56 | 450 | 1.72 | 91.43 | 518.18 | 1.91 | 82.52 | 27.6 | 37.5
62 | 26/08/2025 11:05:30 | 768.93 | 0 | 0 | 117.06 | 1106.8 | 107.88 | 119.4 | 547 | 546.8 | 10 | 371247 | 98.04 | 49.99 | 0.99 | 1.54 | 0.33 | 141.56 | 57.9 | 7.6 | 6.43 | 337 | 1.69 | 91.43 | 399.68 | 1.87 | 82.58 | 27.5 | 37.4
61 | 26/08/2025 11:00:30 | 772.37 | 0 | 0 | 125.78 | 1105.7 | 116.03 | 128.29 | 537 | 536.9 | 11 | 371237 | 98.04 | 49.97 | 0.99 | 1.52 | 0.36 | 151.14 | 57.8 | 7.46 | 6.32 | 359 | 1.66 | 91.39 | 426.7 | 1.83 | 82.67 | 27.5 | 38.5
60 | 26/08/2025 10:55:30 | 772.83 | 0 | 0 | 149.79 | 1110.5 | 134.58 | 149.46 | 526 | 526.4 | 13 | 371226 | 100.22 | 49.9 | 1 | 1.49 | 0.42 | 177.9 | 59.2 | 7.31 | 6.19 | 434 | 1.63 | 91.16 | 502.27 | 1.8 | 82.59 | 27.5 | 39.5
59 | 26/08/2025 10:50:30 | 773.57 | 0 | 0 | 139.45 | 1101 | 129.19 | 142.24 | 513 | 513.6 | 12 | 371213 | 98.04 | 49.89 | 0.99 | 1.45 | 0.39 | 168.64 | 58 | 7.12 | 6.03 | 419 | 1.59 | 91.03 | 476.12 | 1.76 | 82.53 | 27.6 | 40
58 | 26/08/2025 10:45:30 | 768.57 | 0 | 0 | 158.33 | 1085.7 | 145.4 | 157.86 | 501 | 501.7 | 15 | 371201 | 100.3 | 49.93 | 0.99 | 1.41 | 0.45 | 193.2 | 59.7 | 6.96 | 5.89 | 484 | 1.55 | 91.02 | 545.45 | 1.71 | 82.57 | 27.7 | 41.6
57 | 26/08/2025 10:40:30 | 770.37 | 0 | 0 | 187.64 | 1101.7 | 173.72 | 191.39 | 486 | 486.5 | 16 | 371186 | 98.04 | 49.97 | -0.99 | 1.37 | 0.53 | 218.57 | 61.1 | 6.75 | 5.72 | 539 | 1.51 | 90.87 | 617.09 | 1.66 | 82.51 | 27.7 | 42.1
56 | 26/08/2025 10:35:30 | 769.1 | 0 | 0 | 187.73 | 1106.1 | 173.12 | 191.48 | 470 | 470.6 | 15 | 371170 | 98.04 | 49.96 | 1 | 1.33 | 0.53 | 224.86 | 61.3 | 6.53 | 5.53 | 570 | 1.46 | 90.82 | 634.84 | 1.61 | 82.52 | 27.7 | 41.7
55 | 26/08/2025 10:30:30 | 773.17 | 0 | 0 | 178.07 | 1106 | 160.12 | 177.09 | 455 | 455 | 15 | 371155 | 100.55 | 50 | 0.99 | 1.28 | 0.5 | 206.86 | 61.7 | 6.32 | 5.35 | 516 | 1.41 | 90.78 | 584.03 | 1.56 | 82.56 | 27.5 | 40.8
54 | 26/08/2025 10:25:30 | 775.97 | 0 | 0 | 217.21 | 1112 | 200.55 | 223.01 | 440 | 440.5 | 15 | 371140 | 97.4 | 50 | -0.99 | 1.24 | 0.61 | 304.7 | 66.7 | 6.11 | 5.18 | 757 | 1.37 | 90.81 | 860.25 | 1.5 | 82.65 | 27.6 | 40.7
53 | 26/08/2025 10:20:30 | 779.67 | 0 | 0 | 166.88 | 1100.9 | 150.93 | 166.16 | 425 | 425.1 | 16 | 371125 | 100.43 | 49.95 | 0.99 | 1.2 | 0.47 | 201.63 | 60.2 | 5.9 | 5 | 519 | 1.32 | 90.9 | 569.26 | 1.45 | 82.75 | 27.6 | 40.4
52 | 26/08/2025 10:15:30 | 777.83 | 0 | 0 | 166.62 | 1113.7 | 149.37 | 166.35 | 409 | 409.5 | 13 | 371109 | 100.16 | 49.92 | -0.99 | 1.15 | 0.47 | 203.39 | 59.9 | 5.68 | 4.81 | 515 | 1.27 | 90.78 | 574.22 | 1.4 | 82.72 | 27.4 | 39.8
51 | 26/08/2025 10:10:30 | 768.4 | 0 | 0 | 175.08 | 1096.5 | 159.47 | 174.85 | 396 | 396.5 | 15 | 371096 | 100.13 | 49.92 | -0.99 | 1.12 | 0.49 | 210.11 | 60.3 | 5.5 | 4.66 | 532 | 1.23 | 90.82 | 593.19 | 1.35 | 82.82 | 27.4 | 41.5
50 | 26/08/2025 10:05:30 | 766.63 | 0 | 0 | 181.49 | 1101.2 | 164.42 | 181.06 | 381 | 381.3 | 14 | 371081 | 100.24 | 49.98 | 0.99 | 1.08 | 0.51 | 220.82 | 60.8 | 5.29 | 4.48 | 552 | 1.18 | 90.77 | 623.43 | 1.3 | 82.87 | 27.3 | 41.2
49 | 26/08/2025 10:00:30 | 769.93 | 0 | 0 | 152.86 | 1107.6 | 140.77 | 155.92 | 367 | 366.8 | 17 | 371067 | 98.04 | 49.99 | 0.99 | 1.04 | 0.43 | 179.62 | 58.8 | 5.1 | 4.32 | 452 | 1.14 | 90.81 | 507.11 | 1.25 | 82.89 | 27.4 | 42.4
48 | 26/08/2025 09:55:30 | 772.67 | 0 | 0 | 244.21 | 1111.6 | 224.09 | 249.09 | 350 | 350.4 | 17 | 371050 | 98.04 | 50.03 | -0.99 | 0.99 | 0.69 | 282.69 | 66.4 | 4.86 | 4.12 | 696 | 1.09 | 90.49 | 798.1 | 1.19 | 82.83 | 27.3 | 41.9
47 | 26/08/2025 09:50:30 | 771.1 | 0 | 0 | 219.6 | 1123.2 | 195.17 | 219.21 | 333 | 333.5 | 17 | 371033 | 100.18 | 49.94 | 0.99 | 0.94 | 0.62 | 229.85 | 66.7 | 4.63 | 3.92 | 593 | 1.04 | 90.31 | 648.93 | 1.14 | 82.69 | 27.3 | 41.4
46 | 26/08/2025 09:45:30 | 762.77 | 0 | 0 | 162.43 | 1098.6 | 150.81 | 165.68 | 316 | 316.3 | 13 | 371016 | 98.04 | 49.95 | 0.99 | 0.89 | 0.46 | 185.77 | 61.2 | 4.39 | 3.72 | 474 | 0.99 | 90.12 | 524.47 | 1.08 | 82.61 | 27.3 | 40.9
45 | 26/08/2025 09:40:30 | 765.87 | 0 | 0 | 174.91 | 1089.7 | 160.09 | 174.44 | 303 | 303.4 | 16 | 371003 | 100.27 | 50 | -0.99 | 0.86 | 0.49 | 219.83 | 61.1 | 4.21 | 3.56 | 559 | 0.95 | 89.95 | 620.63 | 1.04 | 82.49 | 27.3 | 41.5
44 | 26/08/2025 09:35:30 | 764.37 | 0 | 0 | 173.88 | 1118.1 | 158.62 | 177.36 | 287 | 286.8 | 17 | 370987 | 98.04 | 49.98 | 0.99 | 0.81 | 0.49 | 261.62 | 59.9 | 3.99 | 3.38 | 630 | 0.9 | 89.93 | 738.63 | 0.98 | 82.6 | 27.1 | 40.8
43 | 26/08/2025 09:30:30 | 772.3 | 0 | 0 | 216.87 | 1122.3 | 197.1 | 221.21 | 270 | 270.4 | 16 | 370970 | 98.04 | 50 | 0.99 | 0.76 | 0.61 | 351.52 | 64.8 | 3.75 | 3.18 | 867 | 0.85 | 89.89 | 992.44 | 0.92 | 82.68 | 26.8 | 39.2
42 | 26/08/2025 09:25:30 | 769.1 | 0 | 0 | 219 | 1124.9 | 194.5 | 218.79 | 254 | 254.2 | 13 | 370954 | 100.09 | 50.03 | -0.99 | 0.72 | 0.62 | 203.21 | 62.6 | 3.53 | 2.99 | 514 | 0.8 | 89.42 | 573.72 | 0.87 | 82.43 | 26.7 | 38.5
41 | 26/08/2025 09:20:30 | 769.5 | 0 | 0 | 166.96 | 1111.9 | 153.16 | 170.3 | 241 | 240.8 | 14 | 370941 | 98.04 | 50 | -0.99 | 0.68 | 0.47 | 195.09 | 59.8 | 3.35 | 2.84 | 502 | 0.76 | 89.65 | 550.78 | 0.82 | 82.67 | 26.5 | 37.7
40 | 26/08/2025 09:15:30 | 768.93 | 0 | 0 | 119.45 | 1120.9 | 106.05 | 118.87 | 227 | 227.5 | 10 | 370927 | 100.49 | 50 | 0.99 | 0.64 | 0.34 | 149.8 | 57.7 | 3.15 | 2.67 | 381 | 0.72 | 89.26 | 422.93 | 0.78 | 82.59 | 26.2 | 37
39 | 26/08/2025 09:10:30 | 767.57 | 0 | 0 | 133.47 | 1117.9 | 121.78 | 136.14 | 217 | 217.2 | 10 | 370917 | 98.04 | 49.96 | -0.99 | 0.61 | 0.38 | 168.88 | 57.6 | 3.01 | 2.55 | 414 | 0.69 | 89.31 | 476.8 | 0.74 | 82.68 | 26.4 | 37.5
38 | 26/08/2025 09:05:30 | 776.93 | 0 | 0 | 118.51 | 1125.6 | 104.95 | 118.13 | 207 | 206.9 | 12 | 370907 | 100.32 | 50.02 | 1 | 0.58 | 0.33 | 133.56 | 59.1 | 2.88 | 2.44 | 337 | 0.66 | 89.09 | 377.06 | 0.71 | 82.78 | 26.7 | 39.7
37 | 26/08/2025 09:00:30 | 787.93 | 0 | 0 | 163.46 | 1119.9 | 146.34 | 163.88 | 195 | 195.3 | 13 | 370895 | 99.74 | 50.01 | 0.99 | 0.55 | 0.46 | 188.27 | 58.7 | 2.71 | 2.29 | 492 | 0.62 | 88.65 | 531.54 | 0.67 | 82.42 | 26.7 | 41.3
36 | 26/08/2025 08:55:30 | 787.13 | 0 | 0 | 170.81 | 1118.2 | 154.43 | 172.68 | 182 | 182.6 | 17 | 370882 | 98.92 | 50 | 0.99 | 0.51 | 0.48 | 234.25 | 60 | 2.53 | 2.14 | 625 | 0.58 | 88.9 | 661.34 | 0.62 | 82.74 | 26.8 | 41.1
35 | 26/08/2025 08:50:30 | 787.6 | 0 | 0 | 201.66 | 1123 | 179.9 | 202.02 | 165 | 165.5 | 11 | 370865 | 99.82 | 49.96 | -0.99 | 0.47 | 0.57 | 245.18 | 62.2 | 2.29 | 1.94 | 648 | 0.52 | 88.9 | 692.2 | 0.56 | 82.6 | 26.2 | 37.9
34 | 26/08/2025 08:45:30 | 787.8 | 0 | 0 | 165.85 | 1135.1 | 146.04 | 165.77 | 154 | 154.1 | 11 | 370854 | 100.05 | 49.97 | -0.99 | 0.43 | 0.47 | 211.67 | 60 | 2.14 | 1.81 | 564 | 0.49 | 89.46 | 597.6 | 0.52 | 83.13 | 26.1 | 37.7
33 | 26/08/2025 08:40:30 | 783.53 | 0 | 0 | 104.5 | 1136.3 | 91.31 | 103.75 | 143 | 143.7 | 12 | 370843 | 100.72 | 49.96 | 0.99 | 0.4 | 0.3 | 118.06 | 56.3 | 1.99 | 1.68 | 305 | 0.45 | 89.52 | 333.3 | 0.49 | 83.24 | 26 | 37.5
32 | 26/08/2025 08:35:30 | 791.37 | 0 | 0 | 196.1 | 1118.4 | 176.06 | 196.91 | 131 | 131.3 | 11 | 370831 | 99.59 | 49.95 | -0.99 | 0.37 | 0.55 | 229.76 | 62.2 | 1.82 | 1.54 | 614 | 0.41 | 89.77 | 648.67 | 0.44 | 83.3 | 25.8 | 37
31 | 26/08/2025 08:30:30 | 786.07 | 0 | 0 | 131.59 | 1124.3 | 119.38 | 134.22 | 120 | 120.4 | 15 | 370820 | 98.04 | 49.93 | -0.99 | 0.34 | 0.37 | 240.14 | 57.8 | 1.67 | 1.41 | 671 | 0.38 | 89.16 | 677.98 | 0.41 | 82.63 | 25.9 | 37.9
30 | 26/08/2025 08:25:30 | 791.63 | 0 | 0 | 196.44 | 1127.1 | 177.77 | 200.37 | 105 | 105.6 | 15 | 370805 | 98.04 | 49.93 | 0.99 | 0.3 | 0.55 | 239.01 | 60.7 | 1.46 | 1.24 | 689 | 0.34 | 88.49 | 674.8 | 0.36 | 81.44 | 25.8 | 36.3
29 | 26/08/2025 08:20:30 | 794.03 | 0 | 0 | 185.33 | 1153.2 | 161.07 | 185.75 | 90 | 90.1 | 7 | 370790 | 99.77 | 49.93 | -0.99 | 0.25 | 0.52 | 205.15 | 63.7 | 1.25 | 1.06 | 578 | 0.28 | 90.42 | 579.2 | 0.31 | 81.7 | 24.7 | 30.8
28 | 26/08/2025 08:15:30 | 788.73 | 0 | 0 | 85.62 | 1132.9 | 75.09 | 85.07 | 83 | 83.1 | 7 | 370783 | 100.65 | 49.95 | 1 | 0.23 | 0.24 | 94.01 | 58.8 | 1.15 | 0.98 | 237 | 0.26 | 90.83 | 265.41 | 0.29 | 81.93 | 24.5 | 30.3
27 | 26/08/2025 08:10:30 | 788.83 | 0 | 0 | 63.48 | 1127.7 | 57.42 | 64.75 | 76 | 76.1 | 5 | 370776 | 98.04 | 49.95 | -0.99 | 0.21 | 0.18 | 78.57 | 58.1 | 1.06 | 0.89 | 180 | 0.24 | 90.92 | 221.81 | 0.26 | 82.21 | 24.2 | 28.9
26 | 26/08/2025 08:05:30 | 780.47 | 0 | 0 | 54.51 | 1136.5 | 48.92 | 55.6 | 71 | 71.3 | 5 | 370771 | 98.04 | 49.94 | 0.99 | 0.2 | 0.15 | 66.44 | 55.4 | 0.99 | 0.84 | 149 | 0.22 | 89.89 | 187.58 | 0.24 | 82.15 | 24.2 | 29.3
25 | 26/08/2025 08:00:30 | 790.7 | 0 | 0 | 49.9 | 1126.5 | 45.18 | 50.9 | 66 | 66.6 | 4 | 370766 | 98.04 | 49.99 | -0.99 | 0.19 | 0.14 | 61.01 | 58.4 | 0.92 | 0.78 | 134 | 0.21 | 88.73 | 172.25 | 0.23 | 81.73 | 24.3 | 30.3
24 | 26/08/2025 07:55:30 | 790.7 | 0 | 0 | 54.94 | 1116 | 49.24 | 54.96 | 62 | 62.4 | 6 | 370762 | 99.97 | 50.04 | 0.99 | 0.18 | 0.16 | 67.31 | 60 | 0.86 | 0.73 | 158 | 0.2 | 88.41 | 190.03 | 0.21 | 82.18 | 24.6 | 32
23 | 26/08/2025 07:50:30 | 796.57 | 0 | 0 | 86.47 | 1143.5 | 77.13 | 88.2 | 56 | 56.2 | 10 | 370756 | 98.04 | 50.01 | 0.99 | 0.16 | 0.24 | 127.65 | 57.3 | 0.78 | 0.66 | 383 | 0.18 | 89.32 | 360.38 | 0.19 | 82.35 | 24.6 | 32.9
22 | 26/08/2025 07:45:30 | 800.97 | 0 | 0 | 123.55 | 1154.7 | 109.14 | 126.02 | 46 | 46.6 | 7 | 370746 | 98.04 | 49.96 | -0.99 | 0.13 | 0.35 | 128.26 | 60 | 0.64 | 0.54 | 341 | 0.14 | 89.57 | 362.12 | 0.16 | 80.17 | 24.4 | 31.9
21 | 26/08/2025 07:40:30 | 795.13 | 0 | 0 | 80.23 | 1141 | 71.72 | 81.83 | 39 | 39.1 | 8 | 370739 | 98.04 | 50.05 | 0.99 | 0.11 | 0.23 | 103.49 | 57.7 | 0.54 | 0.46 | 313 | 0.12 | 91.76 | 292.17 | 0.14 | 80.37 | 24.5 | 31.4
20 | 26/08/2025 07:35:30 | 794.7 | 0 | 0 | 96.72 | 1175.3 | 82.42 | 96.87 | 31 | 30.9 | 8 | 370731 | 99.84 | 50.01 | -0.99 | 0.09 | 0.27 | 113.16 | 59.8 | 0.43 | 0.36 | 378 | 0.09 | - | 319.48 | 0.11 | 80.29 | 23.9 | 29
19 | 26/08/2025 07:30:30 | 792.6 | 0 | 0 | 81.94 | 1192.5 | 70.09 | 83.58 | 23 | 23.6 | 5 | 370723 | 98.04 | 50.02 | -0.99 | 0.06 | 0.23 | 95.49 | 58 | 0.32 | 0.27 | 331 | 0.06 | - | 269.6 | 0.08 | 77.3 | 23.3 | 26.3
18 | 26/08/2025 07:25:30 | 792.17 | 0 | 0 | 44.77 | 1177.9 | 38.9 | 45.81 | 18 | 18.2 | 3 | 370718 | 97.72 | 50.06 | -0.99 | 0.05 | 0.13 | 60.32 | 56.4 | 0.25 | 0.21 | 203 | 0.04 | - | 170.29 | 0.07 | 74.73 | 22.8 | 24.6
17 | 26/08/2025 07:20:30 | 789.93 | 0 | 0 | 26.48 | 1123.3 | 24.04 | 27.01 | 15 | 15.2 | 2 | 370715 | 98.04 | 50.03 | -0.99 | 0.04 | 0.07 | 33.53 | 56.5 | 0.21 | 0.18 | 66 | 0.03 | - | 94.66 | 0.06 | 74.3 | 22.6 | 23.5
16 | 26/08/2025 07:15:30 | 787.6 | 0 | 0 | 27.51 | 1130.3 | 24.34 | 27.51 | 13 | 12.8 | 2 | 370713 | 100 | 50 | 0.99 | 0.04 | 0.08 | 35.62 | 59.1 | 0.18 | 0.15 | 79 | 0.02 | - | 100.57 | 0.05 | 74.9 | 22.5 | 23
15 | 26/08/2025 07:10:30 | 790.03 | 0 | 0 | 20.84 | 1134.6 | 19.61 | 22.25 | 11 | 10.9 | 2 | 370711 | 93.67 | 50 | -0.99 | 0.03 | 0.06 | 28.58 | 57.6 | 0.15 | 0.13 | 56 | 0.02 | - | 80.69 | 0.04 | 73.94 | 22.4 | 22.5
14 | 26/08/2025 07:05:30 | 788.73 | 0 | 0 | 22.47 | 1124.4 | 20.38 | 22.92 | 9 | 9.2 | 2 | 370709 | 98.04 | 49.99 | 0.99 | 0.03 | 0.06 | 28.22 | 56.5 | 0.13 | 0.11 | 53 | 0.01 | - | 79.66 | 0.04 | 72.6 | 22.3 | 22
13 | 26/08/2025 07:00:30 | 789.13 | 0 | 0 | 15.72 | 1112 | 14.42 | 16.03 | 7 | 7.5 | 1 | 370707 | 98.04 | 50.01 | -0.99 | 0.02 | 0.04 | 21.07 | 54.5 | 0.1 | 0.08 | 31 | 0.01 | - | 59.47 | 0.03 | 68.15 | 22.2 | 21.4
12 | 26/08/2025 06:55:30 | 792.33 | 0 | 0 | 12.98 | 1100.4 | 11.61 | 12.78 | 6 | 6.4 | 1 | 370706 | 101.6 | 50.01 | 1 | 0.02 | 0.04 | 16.78 | 53 | 0.08 | 0.07 | 16 | 0.01 | - | 47.38 | 0.03 | 67.76 | 22.2 | 21.3
11 | 26/08/2025 06:50:30 | 789.33 | 0 | 0 | 10.93 | 1098.6 | 10.28 | 11.29 | 5 | 5.4 | 1 | 370705 | 96.8 | 49.96 | 1 | 0.01 | 0.03 | 15.29 | 51.7 | 0.07 | 0.06 | 10 | 0.01 | - | 43.18 | 0.02 | 67.22 | 22.3 | 21.2
10 | 26/08/2025 06:45:30 | 799.33 | 0 | 0 | 14.78 | 1151.2 | 13.1 | 15.07 | 4 | 4.4 | 1 | 370704 | 98.04 | 49.88 | -0.99 | 0.01 | 0.04 | 18.07 | 50.2 | 0.06 | 0.05 | 38 | 0 | - | 51.01 | 0.02 | 66.43 | 22.2 | 21
9 | 26/08/2025 06:40:30 | 787.43 | 0 | 0 | 14.35 | 1136.6 | 12.88 | 14.64 | 3 | 3.1 | 1 | 370703 | 98.04 | 49.95 | -0.99 | 0.01 | 0.04 | 18.11 | 47.5 | 0.04 | 0.04 | 32 | 0 | - | 51.13 | 0.01 | 65.15 | 22 | 20.6
8 | 26/08/2025 06:35:30 | 787.03 | 0 | 0 | 12.04 | 1105 | 11.11 | 12.28 | 2 | 2.1 | 1 | 370702 | 98.05 | 49.95 | 1 | 0.01 | 0.03 | 15.58 | 44.8 | 0.03 | 0.02 | 13 | 0 | - | 44 | 0.01 | 62.74 | 21.9 | 20.3
7 | 26/08/2025 06:30:30 | 789.1 | 0 | 0 | 8.11 | 1085.1 | 7.62 | 8.27 | 1 | 1.2 | 1 | 370701 | 98.04 | 49.94 | -0.99 | 0 | 0.02 | 11.95 | 42.3 | 0.01 | 0.01 | 0 | 0 | - | 33.74 | 0.01 | 47.05 | 21.9 | 20.1
6 | 26/08/2025 06:25:30 | 789.7 | 0 | 0 | 5.21 | 1051.8 | 5.05 | 5.31 | 0 | 0.7 | 0 | 370700 | 98.04 | 49.97 | 1 | 0 | 0.01 | 8.54 | 39.9 | 0 | 0 | 0 | 0 | - | 24.11 | 0 | - | 21.8 | 19.9
5 | 26/08/2025 06:20:30 | 792.53 | 0 | 0 | 3.24 | 1037.7 | 3.18 | 3.3 | 0 | 0.3 | 0 | 370700 | 98.06 | 49.98 | 1 | 0 | 0.01 | 5.95 | 37.3 | 0 | 0 | 0 | 0 | - | 16.79 | 0 | - | 21.8 | 19.8
4 | 26/08/2025 06:15:30 | 791.77 | 0 | 0 | 1.62 | 1015.3 | 1.63 | 1.65 | 0 | 0.1 | 0 | 370700 | 98.06 | 49.94 | -0.99 | 0 | 0 | 2.26 | 34.6 | 0 | 0 | 0 | 0 | - | 6.37 | 0 | - | 21.8 | 19.7
3 | 26/08/2025 06:10:30 | 796.43 | 0 | 0 | 0.76 | 847.3 | 1.17 | 0.99 | 0 | 0 | 0 | 370700 | 76.92 | 49.95 | -0.99 | 0 | 0 | 1.16 | 31.9 | 0 | 0 | 0 | 0 | - | 3.28 | 0 | - | 21.9 | 19.7
2 | 26/08/2025 06:05:30 | 801.5 | 0 | 0 | 0 | 794.9 | 0.59 | 0.47 | 0 | 0 | 0 | 370700 | 0 | 49.99 | 0.2 | 0 | 0 | 0.39 | 28.5 | 0 | 0 | 0 | 0 | - | 1.1 | 0 | - | 21.9 | 19.8
1 | 26/08/2025 06:00:30 | 778.13 | 0 | 0 | 0 | 806.1 | 0 | 0 | 0 | 0 | 0 | 370700 | 0 | 50.04 | 0 | 0 | 0 | 0 | 24.6 | 0 | 0 | 0 | 0 | - | 0 | 0 | - | 21.9 | 19.9
0 | 0 | - | - | - | - | - | - | - | - | - | - | - | - | - | - | - | - | - | - | - | - | - | 364.18 | - | - | 402.2 | - | - | -