## Inverter
No | Date & Time | AC Parameters |  |  |  | DC Parameters |  |  | Day Gen (KWh) | Direct Inv Day Gen (KWh) | Interval Gen (KWh) | Total Gen (KWh) | Efficiency (%) | Frequency (Hz) | Power Factor | Normalize Energy/Specific Yield(KWh/KWp) | AC (Normalized) Power(KW/KWp) | Exp power (DC)(KW) | Int. Temp (°C) | CUF ON AC Capacity(%) | CUF ON DC Capacity(%) | GHI_SENSOR (W/m2) | GHI_SENSOR-INS (KW/m2/Day) | GHI_SENSOR-PR (%) | TILT_SENSOR (W/m2) | TILT_SENSOR-INS (KW/m2/Day) | TILT_SENSOR-PR (%) | AMB_TEMP (°C) | MODULE_SENSOR (°C)
|  | Voltage (V) | Total Current (A) | Average Current (A) | Power (KW) | Voltage (V) | Current (A) | Power (KW)
156 | 26/08/2025 18:55:30 | 773.43 | 0 | 0 | 0 | 622 | 1.18 | 0.73 | 1480 | 1479.5 | 0 | 398649 | 0 | 49.99 | 0.17 | 4.18 | 0 | 0 | 57.2 | 20.56 | 17.41 | 0 | 4.6 | 90.91 | 0 | 5.07 | 82.41 | 26 | 24.6
155 | 26/08/2025 18:50:30 | 774.9 | 0 | 0 | 0 | 808.8 | 0.03 | 0.94 | 1480 | 1479.5 | 0 | 398649 | 0 | 50 | 0 | 4.18 | 0 | 0 | 58 | 20.56 | 17.41 | 0 | 4.6 | 90.91 | 0 | 5.07 | 82.41 | 26 | 24.7
154 | 26/08/2025 18:45:30 | 777.13 | 0 | 0 | 0 | 842.2 | 1.08 | 0.91 | 1480 | 1479.5 | 0 | 398649 | 0 | 50.03 | 0 | 4.18 | 0 | 0 | 58.5 | 20.56 | 17.41 | 0 | 4.6 | 90.91 | 0 | 5.07 | 82.41 | 26.1 | 24.8
153 | 26/08/2025 18:40:30 | 777.9 | 0 | 0 | 0.85 | 872 | 0.99 | 0.87 | 1480 | 1479.5 | 0 | 398649 | 98.04 | 49.95 | 0.89 | 4.18 | 0 | 1.42 | 59.1 | 20.56 | 17.41 | 0 | 4.6 | 90.91 | 4 | 5.07 | 82.43 | 26 | 24.8
152 | 26/08/2025 18:35:30 | 776.37 | 0 | 0 | 0.42 | 1089.5 | 1.41 | 1.54 | 1480 | 1479.4 | 1 | 398649 | 27.29 | 49.95 | 0.8 | 4.18 | 0 | 1.48 | 59.4 | 20.56 | 17.41 | 0 | 4.6 | 90.91 | 4.19 | 5.07 | 82.43 | 26 | 25.1
151 | 26/08/2025 18:30:30 | 774.47 | 0 | 0 | 2.13 | 1028.8 | 2.11 | 2.17 | 1479 | 1479.3 | 0 | 398648 | 98.07 | 49.97 | -0.8 | 4.18 | 0.01 | 2.9 | 59.3 | 20.54 | 17.4 | 0 | 4.6 | 90.85 | 8.18 | 5.07 | 82.38 | 26 | 25.4
150 | 26/08/2025 18:25:30 | 773.6 | 0 | 0 | 3.16 | 1015.3 | 3.17 | 3.22 | 1479 | 1479.1 | 0 | 398648 | 98.05 | 49.97 | -0.98 | 4.18 | 0.01 | 5.64 | 59.2 | 20.54 | 17.4 | 0 | 4.6 | 90.85 | 15.93 | 5.07 | 82.41 | 26.1 | 25.5
149 | 26/08/2025 18:20:30 | 772.67 | 0 | 0 | 4.95 | 1035.2 | 4.88 | 5.05 | 1479 | 1478.7 | 1 | 398648 | 98.04 | 49.99 | 0.99 | 4.18 | 0.01 | 7.41 | 59.1 | 20.54 | 17.4 | 0 | 4.6 | 90.85 | 20.91 | 5.07 | 82.42 | 26.1 | 25.8
148 | 26/08/2025 18:15:30 | 778.07 | 0 | 0 | 7.26 | 1011.4 | 7.48 | 7.56 | 1478 | 1478.2 | 0 | 398647 | 96.01 | 49.92 | 1 | 4.17 | 0.02 | 10.2 | 58.8 | 20.53 | 17.39 | 0 | 4.6 | 90.79 | 28.79 | 5.06 | 82.4 | 26.2 | 26
147 | 26/08/2025 18:10:30 | 777.33 | 0 | 0 | 9.65 | 1056.1 | 9.6 | 10.14 | 1478 | 1477.5 | 1 | 398647 | 95.17 | 49.88 | 1 | 4.17 | 0.03 | 12.99 | 58.5 | 20.53 | 17.39 | 0 | 4.6 | 90.79 | 36.68 | 5.06 | 82.45 | 26.3 | 26.4
146 | 26/08/2025 18:05:30 | 780.73 | 0 | 0 | 12.47 | 1069.2 | 11.9 | 12.72 | 1477 | 1476.6 | 1 | 398646 | 98.04 | 50.01 | 0.99 | 4.17 | 0.04 | 15.56 | 57.8 | 20.51 | 17.37 | 0 | 4.6 | 90.73 | 43.93 | 5.06 | 82.44 | 26.4 | 26.7
145 | 26/08/2025 18:00:30 | 782.37 | 0 | 0 | 14.35 | 1072.1 | 13.65 | 14.64 | 1476 | 1475.6 | 2 | 398645 | 98.04 | 49.98 | 1 | 4.17 | 0.04 | 17.99 | 56.7 | 20.5 | 17.36 | 13 | 4.6 | 90.69 | 50.8 | 5.05 | 82.45 | 26.5 | 27.2
144 | 26/08/2025 17:55:30 | 779.4 | 0 | 0 | 17.68 | 1087.8 | 16.58 | 18.03 | 1474 | 1474.2 | 1 | 398643 | 98.04 | 49.86 | -0.99 | 4.16 | 0.05 | 21.92 | 59 | 20.47 | 17.34 | 25 | 4.59 | 90.61 | 61.88 | 5.05 | 82.42 | 26.6 | 27.7
143 | 26/08/2025 17:50:30 | 766.03 | 0 | 0 | 23.32 | 1101.2 | 21.6 | 23.79 | 1473 | 1472.5 | 2 | 398642 | 98.04 | 49.91 | 0.99 | 4.16 | 0.07 | 28.26 | 58.1 | 20.46 | 17.33 | 44 | 4.59 | 90.6 | 79.78 | 5.04 | 82.46 | 26.7 | 27.9
142 | 26/08/2025 17:45:30 | 764.93 | 0 | 0 | 22.72 | 1085.8 | 21.12 | 22.93 | 1471 | 1470.5 | 2 | 398640 | 99.08 | 49.98 | -0.99 | 4.15 | 0.06 | 27.84 | 60 | 20.43 | 17.3 | 42 | 4.59 | 90.56 | 78.61 | 5.04 | 82.47 | 26.7 | 27.8
141 | 26/08/2025 17:40:30 | 765.93 | 0 | 0 | 21.7 | 1089.9 | 20.31 | 22.13 | 1469 | 1468.7 | 2 | 398638 | 98.04 | 49.97 | 0.99 | 4.15 | 0.06 | 26.71 | 57.7 | 20.4 | 17.28 | 38 | 4.58 | 90.49 | 75.4 | 5.03 | 82.45 | 26.7 | 27.9
140 | 26/08/2025 17:35:30 | 767.3 | 0 | 0 | 24.95 | 1105.3 | 23.15 | 25.59 | 1467 | 1466.8 | 2 | 398636 | 97.51 | 50.08 | -0.99 | 4.14 | 0.07 | 30.27 | 59.9 | 20.38 | 17.26 | 50 | 4.58 | 90.43 | 85.47 | 5.02 | 82.44 | 26.8 | 28.2
139 | 26/08/2025 17:30:30 | 764.43 | 0 | 0 | 25.37 | 1102.1 | 23.48 | 25.88 | 1465 | 1464.7 | 2 | 398634 | 98.04 | 50.06 | -0.99 | 4.14 | 0.07 | 30.44 | 56.9 | 20.35 | 17.23 | 48 | 4.58 | 90.39 | 85.94 | 5.02 | 82.46 | 27.1 | 28.5
138 | 26/08/2025 17:25:30 | 764.6 | 0 | 0 | 23.75 | 1092.2 | 22.18 | 24.23 | 1463 | 1462.6 | 2 | 398632 | 98.04 | 50.05 | -0.99 | 4.13 | 0.07 | 28.88 | 58.5 | 20.32 | 17.21 | 44 | 4.57 | 90.34 | 81.55 | 5.01 | 82.46 | 27.2 | 29
137 | 26/08/2025 17:20:30 | 764.43 | 0 | 0 | 23.92 | 1090.4 | 22.38 | 24.4 | 1461 | 1460.6 | 2 | 398630 | 98.04 | 50.08 | -0.99 | 4.12 | 0.07 | 28.8 | 58.1 | 20.29 | 17.19 | 44 | 4.57 | 90.3 | 81.31 | 5 | 82.45 | 27.4 | 29.6
136 | 26/08/2025 17:15:30 | 765.3 | 0 | 0 | 25.46 | 1096.5 | 23.21 | 25.45 | 1459 | 1458.6 | 2 | 398628 | 100.02 | 50.07 | -0.99 | 4.12 | 0.07 | 30.35 | 57.4 | 20.26 | 17.16 | 51 | 4.56 | 90.25 | 85.68 | 5 | 82.45 | 27.6 | 30.5
135 | 26/08/2025 17:10:30 | 767.2 | 0 | 0 | 26.4 | 1087 | 24.77 | 26.93 | 1457 | 1456.4 | 3 | 398626 | 98.04 | 50.02 | 0.99 | 4.11 | 0.07 | 30.73 | 58.9 | 20.24 | 17.14 | 57 | 4.56 | 90.21 | 86.76 | 4.99 | 82.47 | 27.9 | 31.9
134 | 26/08/2025 17:05:30 | 774.33 | 0 | 0 | 36.14 | 1102.2 | 32.83 | 36.19 | 1454 | 1454.1 | 6 | 398623 | 99.87 | 50.15 | 0.99 | 4.11 | 0.1 | 43.78 | 56.5 | 20.19 | 17.1 | 119 | 4.55 | 90.14 | 123.61 | 4.98 | 82.41 | 28.7 | 34.7
133 | 26/08/2025 17:00:30 | 780.7 | 0 | 0 | 98.18 | 1144.9 | 85.52 | 97.91 | 1448 | 1447.9 | 8 | 398617 | 100.27 | 50.08 | 0.99 | 4.09 | 0.28 | 115.5 | 57.5 | 20.11 | 17.03 | 405 | 4.53 | 90.24 | 326.07 | 4.96 | 82.4 | 29 | 36
132 | 26/08/2025 16:55:30 | 778.6 | 0 | 0 | 108.69 | 1133.3 | 96.12 | 108.93 | 1440 | 1439.6 | 9 | 398609 | 99.78 | 49.99 | 0.99 | 4.07 | 0.31 | 126.18 | 58.7 | 20 | 16.94 | 443 | 4.5 | 90.4 | 356.24 | 4.93 | 82.4 | 29 | 36.7
131 | 26/08/2025 16:50:30 | 776.6 | 0 | 0 | 115.18 | 1137.6 | 101.67 | 115.66 | 1431 | 1431.2 | 10 | 398600 | 99.59 | 49.98 | 0.99 | 4.04 | 0.33 | 138.7 | 60 | 19.88 | 16.83 | 470 | 4.46 | 90.48 | 391.59 | 4.91 | 82.33 | 29.2 | 38
130 | 26/08/2025 16:45:30 | 778.1 | 0 | 0 | 133.04 | 1133.3 | 119.74 | 135.7 | 1421 | 1421.3 | 11 | 398590 | 98.04 | 49.82 | 0.99 | 4.01 | 0.38 | 154.82 | 59.6 | 19.74 | 16.72 | 501 | 4.43 | 90.64 | 437.1 | 4.87 | 82.31 | 28.9 | 38.1
129 | 26/08/2025 16:40:30 | 789.73 | 0 | 0 | 145 | 1123.4 | 129.09 | 145.02 | 1410 | 1409.7 | 13 | 398579 | 99.99 | 49.83 | 0.99 | 3.98 | 0.41 | 166.14 | 59.8 | 19.58 | 16.59 | 520 | 4.38 | 90.78 | 469.06 | 4.84 | 82.3 | 28.8 | 37.8
128 | 26/08/2025 16:35:30 | 781.03 | 0 | 0 | 146.71 | 1129.4 | 132.5 | 149.64 | 1397 | 1397.2 | 10 | 398566 | 98.04 | 49.86 | -0.99 | 3.94 | 0.41 | 168.95 | 59.9 | 19.4 | 16.43 | 527 | 4.34 | 90.88 | 477 | 4.8 | 82.22 | 28.8 | 37.1
127 | 26/08/2025 16:30:30 | 773.9 | 0 | 0 | 133.89 | 1132.7 | 120.57 | 136.57 | 1387 | 1387.1 | 14 | 398556 | 98.04 | 49.82 | -0.99 | 3.92 | 0.38 | 153.5 | 58.5 | 19.26 | 16.32 | 469 | 4.3 | 90.98 | 433.38 | 4.76 | 82.21 | 28.7 | 37
126 | 26/08/2025 16:25:30 | 786.9 | 0 | 0 | 176.02 | 1155.3 | 155.41 | 179.54 | 1373 | 1373.1 | 8 | 398542 | 98.04 | 49.88 | -0.99 | 3.88 | 0.5 | 202.49 | 61.3 | 19.07 | 16.15 | 593 | 4.26 | 91.06 | 571.68 | 4.72 | 82.14 | 27.9 | 34.1
125 | 26/08/2025 16:20:30 | 783.03 | 0 | 0 | 61.6 | 1094.3 | 56.04 | 61.33 | 1365 | 1365.2 | 6 | 398534 | 100.45 | 49.94 | 0.99 | 3.85 | 0.17 | 70.44 | 59.3 | 18.96 | 16.06 | 172 | 4.23 | 91.08 | 198.86 | 4.69 | 82.13 | 28 | 34.8
124 | 26/08/2025 16:15:30 | 785.93 | 0 | 0 | 89.97 | 1114.3 | 80.37 | 89.56 | 1359 | 1359.2 | 13 | 398528 | 100.46 | 49.91 | 0.99 | 3.84 | 0.25 | 103.08 | 56.8 | 18.88 | 15.99 | 269 | 4.21 | 91.05 | 291.02 | 4.67 | 82.11 | 28.4 | 37.4
123 | 26/08/2025 16:10:30 | 788.13 | 0 | 0 | 128 | 1125.8 | 115.97 | 130.56 | 1346 | 1345.8 | 10 | 398515 | 98.04 | 49.96 | -0.99 | 3.8 | 0.36 | 133.29 | 60.5 | 18.69 | 15.83 | 344 | 4.17 | 91.04 | 376.32 | 4.63 | 82.06 | 28.5 | 37.9
122 | 26/08/2025 16:05:30 | 789.73 | 0 | 0 | 156.2 | 1135.4 | 136.5 | 154.99 | 1336 | 1336 | 11 | 398505 | 100.78 | 50.03 | 1 | 3.77 | 0.44 | 182.47 | 62.2 | 18.56 | 15.72 | 488 | 4.14 | 91 | 515.17 | 4.6 | 82.02 | 28.8 | 39.4
121 | 26/08/2025 16:00:30 | 784.33 | 0 | 0 | 132.61 | 1105.5 | 122.35 | 135.26 | 1325 | 1325 | 16 | 398494 | 98.04 | 49.95 | -0.99 | 3.74 | 0.37 | 149.81 | 60.8 | 18.4 | 15.59 | 393 | 4.11 | 91.02 | 422.94 | 4.56 | 82.02 | 29.1 | 40.1
120 | 26/08/2025 15:55:30 | 782.53 | 0 | 0 | 120.65 | 1110.7 | 107.88 | 119.83 | 1309 | 1308.7 | 10 | 398478 | 100.69 | 49.86 | -0.99 | 3.7 | 0.34 | 137.25 | 58.5 | 18.18 | 15.4 | 334 | 4.06 | 90.96 | 387.5 | 4.51 | 81.96 | 29 | 38.2
119 | 26/08/2025 15:50:30 | 797.77 | 0 | 0 | 100.74 | 1094.1 | 93.92 | 102.75 | 1299 | 1299.3 | 11 | 398468 | 98.04 | 49.87 | -0.99 | 3.67 | 0.28 | 109.98 | 57.5 | 18.04 | 15.28 | 275 | 4.04 | 90.87 | 310.51 | 4.48 | 81.9 | 29.4 | 39.7
118 | 26/08/2025 15:45:30 | 791.23 | 0 | 0 | 112.28 | 1096.8 | 101.8 | 111.66 | 1288 | 1288.1 | 16 | 398457 | 100.56 | 49.82 | 0.99 | 3.64 | 0.32 | 144.28 | 58.7 | 17.89 | 15.15 | 378 | 4 | 90.84 | 407.34 | 4.44 | 81.84 | 29.9 | 42.3
117 | 26/08/2025 15:40:30 | 804.57 | 0 | 0 | 259.33 | 1100.9 | 240.27 | 264.52 | 1272 | 1272 | 14 | 398441 | 98.04 | 49.9 | 1 | 3.59 | 0.73 | 294.61 | 66.9 | 17.67 | 14.96 | 771 | 3.95 | 90.82 | 831.77 | 4.39 | 81.82 | 29.6 | 41
116 | 26/08/2025 15:35:30 | 789.23 | 0 | 0 | 79.12 | 1079.4 | 74.77 | 80.7 | 1258 | 1257.7 | 14 | 398427 | 98.04 | 49.93 | -0.99 | 3.55 | 0.22 | 89.39 | 59.1 | 17.47 | 14.8 | 239 | 3.91 | 90.86 | 252.38 | 4.34 | 81.84 | 29.5 | 41.3
115 | 26/08/2025 15:30:30 | 793.13 | 0 | 0 | 250.7 | 1089.2 | 229.44 | 249.9 | 1244 | 1244.3 | 22 | 398413 | 100.32 | 50.03 | 0.99 | 3.51 | 0.71 | 212.97 | 67.1 | 17.28 | 14.63 | 560 | 3.87 | 90.73 | 601.27 | 4.3 | 81.7 | 29.8 | 41.4
114 | 26/08/2025 15:25:30 | 795.33 | 0 | 0 | 217.21 | 1119 | 197.99 | 221.55 | 1222 | 1222.1 | 10 | 398391 | 98.04 | 50.02 | 0.99 | 3.45 | 0.61 | 357.02 | 60 | 16.97 | 14.38 | 851 | 3.81 | 90.6 | 1007.96 | 4.23 | 81.56 | 29.3 | 36.4
113 | 26/08/2025 15:20:30 | 783.5 | 0 | 0 | 99.97 | 1100.7 | 92.64 | 101.97 | 1212 | 1211.4 | 8 | 398381 | 98.04 | 50 | -0.99 | 3.42 | 0.28 | 113.72 | 57.6 | 16.83 | 14.26 | 264 | 3.78 | 90.62 | 321.06 | 4.19 | 81.63 | 29.2 | 35.7
112 | 26/08/2025 15:15:30 | 781.23 | 0 | 0 | 87.5 | 1098.2 | 81.27 | 89.25 | 1204 | 1203.5 | 7 | 398373 | 98.04 | 49.99 | 0.99 | 3.4 | 0.25 | 99.17 | 58.4 | 16.72 | 14.16 | 224 | 3.76 | 90.48 | 280 | 4.17 | 81.55 | 29.4 | 37.3
111 | 26/08/2025 15:10:30 | 780.3 | 0 | 0 | 78.44 | 1087.3 | 71.8 | 78.06 | 1197 | 1196.4 | 10 | 398366 | 100.48 | 50.01 | -0.99 | 3.38 | 0.22 | 89.63 | 60.2 | 16.63 | 14.08 | 210 | 3.74 | 90.41 | 253.06 | 4.15 | 81.53 | 29.8 | 39
110 | 26/08/2025 15:05:30 | 787.5 | 0 | 0 | 160.72 | 1099.8 | 146.11 | 160.7 | 1187 | 1187 | 13 | 398356 | 100.01 | 50.03 | 0.99 | 3.35 | 0.45 | 193.04 | 60.8 | 16.49 | 13.96 | 472 | 3.71 | 90.26 | 545 | 4.12 | 81.42 | 30 | 40.8
109 | 26/08/2025 15:00:30 | 788.83 | 0 | 0 | 148.59 | 1107.7 | 136.82 | 151.56 | 1174 | 1173.9 | 11 | 398343 | 98.04 | 50.04 | 0.99 | 3.31 | 0.42 | 194.51 | 60 | 16.31 | 13.81 | 485 | 3.67 | 90.24 | 549.16 | 4.07 | 81.42 | 30 | 41.1
108 | 26/08/2025 14:55:30 | 786.3 | 0 | 0 | 109.88 | 1092.5 | 99.5 | 108.71 | 1163 | 1162.5 | 14 | 398332 | 101.08 | 49.99 | 0.99 | 3.28 | 0.31 | 124.19 | 57.9 | 16.15 | 13.68 | 310 | 3.64 | 90.2 | 350.63 | 4.03 | 81.41 | 30.1 | 43
107 | 26/08/2025 14:50:30 | 794.27 | 0 | 0 | 181.15 | 1090 | 169.52 | 184.77 | 1149 | 1148.4 | 15 | 398318 | 98.04 | 49.94 | 0.99 | 3.24 | 0.51 | 261.2 | 61.9 | 15.96 | 13.52 | 650 | 3.6 | 90.11 | 737.45 | 3.99 | 81.36 | 30.2 | 42.8
106 | 26/08/2025 14:45:30 | 788.93 | 0 | 0 | 110.57 | 1080.6 | 104.37 | 112.78 | 1134 | 1133.7 | 14 | 398303 | 98.04 | 49.92 | 0.99 | 3.2 | 0.31 | 122.67 | 59.9 | 15.75 | 13.34 | 317 | 3.56 | 89.93 | 346.32 | 3.94 | 81.24 | 30.2 | 42.8
105 | 26/08/2025 14:40:30 | 785.97 | 0 | 0 | 268.31 | 1077.6 | 253.97 | 273.68 | 1120 | 1119.7 | 15 | 398289 | 98.04 | 49.94 | 1 | 3.16 | 0.76 | 316.09 | 69.2 | 15.56 | 13.18 | 787 | 3.52 | 89.78 | 892.4 | 3.9 | 81.1 | 30.3 | 44.4
104 | 26/08/2025 14:35:30 | 783.27 | 0 | 0 | 173.63 | 1074.4 | 160.28 | 172.2 | 1105 | 1104.4 | 20 | 398274 | 100.83 | 50.05 | -0.99 | 3.12 | 0.49 | 187.5 | 62.1 | 15.35 | 13 | 484 | 3.48 | 89.75 | 529.37 | 3.85 | 81.09 | 30.3 | 45.4
103 | 26/08/2025 14:30:30 | 796.53 | 0 | 0 | 165.25 | 1107.9 | 147.92 | 163.88 | 1085 | 1085.2 | 16 | 398254 | 100.84 | 49.98 | 0.99 | 3.06 | 0.47 | 234.72 | 65 | 15.07 | 12.76 | 595 | 3.42 | 89.46 | 662.68 | 3.79 | 80.85 | 30.3 | 46.2
102 | 26/08/2025 14:25:30 | 796.3 | 0 | 0 | 261.56 | 1065.8 | 250.32 | 266.79 | 1069 | 1069.3 | 19 | 398238 | 98.04 | 49.97 | -0.99 | 3.02 | 0.74 | 301.08 | 67.3 | 14.85 | 12.58 | 766 | 3.38 | 89.4 | 850.03 | 3.74 | 80.78 | 30.5 | 46.2
101 | 26/08/2025 14:20:30 | 790.8 | 0 | 0 | 216.01 | 1082.6 | 203.52 | 220.33 | 1050 | 1049.4 | 17 | 398219 | 98.04 | 50.04 | -0.99 | 2.96 | 0.61 | 260.32 | 64.2 | 14.58 | 12.35 | 650 | 3.32 | 89.34 | 734.94 | 3.67 | 80.75 | 30.2 | 44.2
100 | 26/08/2025 14:15:30 | 792.03 | 0 | 0 | 248.14 | 1073.1 | 229.45 | 246.22 | 1033 | 1033 | 19 | 398202 | 100.78 | 49.87 | 0.99 | 2.92 | 0.7 | 237.21 | 68.6 | 14.35 | 12.15 | 630 | 3.27 | 89.13 | 669.7 | 3.62 | 80.61 | 30.3 | 45.4
99 | 26/08/2025 14:10:30 | 788.37 | 0 | 0 | 164.14 | 1086.9 | 154.04 | 167.42 | 1014 | 1013.4 | 19 | 398183 | 98.04 | 49.94 | -0.99 | 2.86 | 0.46 | 196.33 | 62.3 | 14.08 | 11.93 | 489 | 3.21 | 89.04 | 554.28 | 3.55 | 80.57 | 29.9 | 43.7
98 | 26/08/2025 14:05:30 | 793.7 | 0 | 0 | 200.54 | 1078.9 | 189.59 | 204.55 | 995 | 995.3 | 16 | 398164 | 98.04 | 50.09 | 0.99 | 2.81 | 0.57 | 227.35 | 63.3 | 13.82 | 11.7 | 563 | 3.16 | 88.78 | 641.87 | 3.49 | 80.4 | 30.1 | 44.6
97 | 26/08/2025 14:00:30 | 789.8 | 0 | 0 | 134.15 | 1071.8 | 124.93 | 133.9 | 979 | 978.6 | 16 | 398148 | 100.19 | 50.1 | 0.99 | 2.76 | 0.38 | 151.43 | 59.6 | 13.6 | 11.52 | 375 | 3.12 | 88.67 | 427.53 | 3.44 | 80.32 | 30.3 | 45.8
96 | 26/08/2025 13:55:30 | 798.3 | 0 | 0 | 298.55 | 1086.3 | 275.23 | 298.99 | 963 | 962.7 | 19 | 398132 | 99.85 | 50.06 | -0.99 | 2.72 | 0.84 | 222.28 | 73.2 | 13.38 | 11.33 | 589 | 3.07 | 88.47 | 627.55 | 3.39 | 80.15 | 30.5 | 47.9
95 | 26/08/2025 13:50:30 | 794.77 | 0 | 0 | 212.51 | 1057 | 205.15 | 216.84 | 944 | 944 | 18 | 398113 | 98 | 50.02 | -0.99 | 2.67 | 0.6 | 186.05 | 65.1 | 13.11 | 11.1 | 493 | 3.02 | 88.28 | 525.27 | 3.33 | 79.99 | 30.6 | 50.8
94 | 26/08/2025 13:45:30 | 800.2 | 0 | 0 | 293.34 | 1080.4 | 276.94 | 299.21 | 926 | 925.4 | 17 | 398095 | 98.04 | 50.09 | 0.99 | 2.61 | 0.83 | 337.93 | 71.1 | 12.86 | 10.89 | 871 | 2.96 | 88.32 | 954.06 | 3.27 | 80 | 30.4 | 55.1
93 | 26/08/2025 13:40:30 | 795.7 | 0 | 0 | 123.04 | 0 | 0 | 121.29 | 909 | 908.8 | 4 | 398078 | 101.44 | 50.11 | -0.99 | 2.57 | 0.35 | 394.42 | 60.9 | 12.63 | 10.69 | 1045 | 2.89 | 88.89 | 1113.54 | 3.19 | 80.47 | 30.7 | 56.9
92 | 26/08/2025 13:35:30 | 0 | 0 | 0 | 0 | 0 | 0 | 0 | 905 | 0 | 0 | 398074 | 0 | 0 | 0 | 2.56 | 0 | 0 | 0 | 12.57 | 10.65 | 0 | 2.81 | 90.86 | 0 | 3.11 | 82.16 | 0 | 0
91 | 26/08/2025 13:30:30 | 0 | 0 | 0 | 0 | 0 | 0 | 0 | 905 | 0 | 0 | 398074 | 0 | 0 | 0 | 2.56 | 0 | 0 | 0 | 12.57 | 10.65 | 0 | 2.81 | 90.86 | 0 | 3.11 | 82.16 | 0 | 0
90 | 26/08/2025 13:25:30 | 788.03 | 0 | 0 | 115.52 | 1082.3 | 108.87 | 117.83 | 905 | 904.9 | 20 | 398074 | 98.04 | 50.28 | 0.99 | 2.56 | 0.33 | 156.92 | 59.7 | 12.57 | 10.65 | 406 | 2.81 | 91.02 | 443.02 | 3.1 | 82.34 | 29.9 | 47.2
89 | 26/08/2025 13:20:30 | 787.83 | 0 | 0 | 136.97 | 1074.3 | 127.36 | 136.83 | 885 | 885 | 18 | 398054 | 100.1 | 50.25 | 0.99 | 2.5 | 0.39 | 160.77 | 57.9 | 12.29 | 10.41 | 422 | 2.74 | 91.12 | 453.9 | 3.03 | 82.35 | 29.8 | 46.3
88 | 26/08/2025 13:15:30 | 787.97 | 0 | 0 | 126.03 | 1068.6 | 120.3 | 128.55 | 867 | 866.4 | 21 | 398036 | 98.04 | 50.16 | 0.99 | 2.45 | 0.36 | 144.29 | 60.3 | 12.04 | 10.2 | 381 | 2.69 | 91.1 | 407.37 | 2.97 | 82.31 | 29.6 | 45.8
87 | 26/08/2025 13:10:30 | 796.53 | 0 | 0 | 349.06 | 1146.1 | 310.65 | 356.04 | 846 | 846 | 15 | 398015 | 98.04 | 50.13 | 0.99 | 2.39 | 0.99 | 436.07 | 76.2 | 11.75 | 9.95 | 1107 | 2.63 | 90.99 | 1231.13 | 2.91 | 82.16 | 29.4 | 44.2
86 | 26/08/2025 13:05:30 | 791.73 | 0 | 0 | 153.12 | 949.3 | 161.65 | 153.46 | 831 | 831.2 | 13 | 398000 | 99.78 | 50.16 | 0.99 | 2.35 | 0.43 | 222.83 | 58.3 | 11.54 | 9.78 | 609 | 2.58 | 90.9 | 629.09 | 2.86 | 82.09 | 29.6 | 45.4
85 | 26/08/2025 13:00:30 | 792.37 | 0 | 0 | 114.33 | 612.2 | 186.68 | 114.29 | 818 | 817.8 | 8 | 397987 | 100.04 | 50.17 | -0.99 | 2.31 | 0.32 | 185.95 | 59.5 | 11.36 | 9.62 | 468 | 2.53 | 91.32 | 525 | 2.8 | 82.48 | 29.7 | 46.5
84 | 26/08/2025 12:55:30 | 788.87 | 39.7 | 13.23 | 17.94 | 0 | 0 | 18.09 | 810 | 810.2 | 0 | 397979 | 99.2 | 50.05 | -0.99 | 2.29 | 0.05 | 159.81 | 47.7 | 11.25 | 9.53 | 396 | 2.48 | 92.03 | 451.18 | 2.75 | 83.13 | 30 | 49.8
83 | 26/08/2025 12:50:30 | 787.93 | 0 | 0 | 0 | 1264.7 | 0 | 0 | 810 | 810.2 | 0 | 397979 | 0 | 50 | 0 | 2.29 | 0 | 262.64 | 46.5 | 11.25 | 9.53 | 698 | 2.43 | 93.92 | 741.51 | 2.7 | 84.82 | 30.2 | 54.1
82 | 26/08/2025 12:45:30 | 795.27 | 0 | 0 | 0 | 1280.3 | 0 | 0 | 810 | 810.2 | 0 | 397979 | 0 | 50.03 | 0 | 2.29 | 0 | 451.96 | 47.3 | 11.25 | 9.53 | 1223 | 2.37 | 96.57 | 1276.01 | 2.63 | 87.12 | 30.1 | 54.9
81 | 26/08/2025 12:40:30 | 0 | 0 | 0 | 0 | 0 | 0 | 0 | 810 | 0 | 0 | 397979 | 0 | 0 | 0 | 2.29 | 0 | 0 | 0 | 11.25 | 9.53 | 0 | 2.33 | 98.23 | 0 | 2.58 | 88.53 | 0 | 0
80 | 26/08/2025 12:35:30 | 0 | 0 | 0 | 0 | 0 | 0 | 0 | 810 | 0 | 0 | 397979 | 0 | 0 | 0 | 2.29 | 0 | 0 | 0 | 11.25 | 9.53 | 0 | 2.33 | 98.23 | 0 | 2.58 | 88.53 | 0 | 0
79 | 26/08/2025 12:30:30 | 0 | 0 | 0 | 0 | 0 | 0 | 0 | 810 | 0 | 0 | 397979 | 0 | 0 | 0 | 2.29 | 0 | 0 | 0 | 11.25 | 9.53 | 0 | 2.33 | 98.23 | 0 | 2.58 | 88.53 | 0 | 0
78 | 26/08/2025 12:25:30 | 0 | 0 | 0 | 0 | 0 | 0 | 0 | 810 | 0 | 0 | 397979 | 0 | 0 | 0 | 2.29 | 0 | 0 | 0 | 11.25 | 9.53 | 0 | 2.33 | 98.23 | 0 | 2.58 | 88.53 | 0 | 0
77 | 26/08/2025 12:20:30 | 0 | 0 | 0 | 0 | 0 | 0 | 0 | 810 | 0 | 0 | 397979 | 0 | 0 | 0 | 2.29 | 0 | 0 | 0 | 11.25 | 9.53 | 0 | 2.33 | 98.23 | 0 | 2.58 | 88.53 | 0 | 0
76 | 26/08/2025 12:15:30 | 528.87 | 0 | 0 | 313.25 | 1302.1 | 260.16 | 338.93 | 810 | 810.2 | 24 | 397979 | 92.42 | 49.44 | -0.99 | 2.29 | 0.88 | 387.15 | 78.4 | 11.25 | 9.53 | 1049 | 2.32 | 98.74 | 1093.02 | 2.57 | 88.95 | 29.4 | 47.6
75 | 26/08/2025 12:10:30 | 796.73 | 0 | 0 | 280.61 | 1089.3 | 258.79 | 281.9 | 786 | 785.6 | 23 | 397955 | 99.54 | 50.04 | 0.99 | 2.22 | 0.79 | 286 | 71.5 | 10.92 | 9.25 | 763 | 2.23 | 99.38 | 807.46 | 2.48 | 89.37 | 28.7 | 45
74 | 26/08/2025 12:05:30 | 801.7 | 0 | 0 | 269.33 | 1098.7 | 244.45 | 268.58 | 763 | 762.4 | 16 | 397932 | 100.28 | 50.06 | -0.99 | 2.15 | 0.76 | 347.31 | 64.5 | 10.6 | 8.98 | 859 | 2.16 | 99.64 | 980.56 | 2.41 | 89.53 | 28.4 | 42.2
73 | 26/08/2025 12:00:30 | 792.03 | 0 | 0 | 180.29 | 1092.9 | 164.63 | 179.92 | 747 | 746.8 | 17 | 397916 | 100.2 | 50.05 | -0.99 | 2.11 | 0.51 | 198.85 | 60.8 | 10.38 | 8.79 | 513 | 2.12 | 99.62 | 561.4 | 2.36 | 89.52 | 28.4 | 42.1
72 | 26/08/2025 11:55:30 | 785.8 | 0 | 0 | 191.74 | 1085.1 | 180.24 | 195.57 | 730 | 729.5 | 18 | 397899 | 98.04 | 49.97 | -0.99 | 2.06 | 0.54 | 207.96 | 62 | 10.14 | 8.59 | 550 | 2.07 | 99.66 | 587.13 | 2.3 | 89.53 | 28.1 | 40.8
71 | 26/08/2025 11:50:30 | 789.03 | 0 | 0 | 150.98 | 1109.1 | 138.85 | 154 | 712 | 711.9 | 12 | 397881 | 98.04 | 49.94 | 0.99 | 2.01 | 0.43 | 170.43 | 60.6 | 9.89 | 8.38 | 418 | 2.02 | 99.66 | 481.16 | 2.25 | 89.5 | 27.8 | 38.2
70 | 26/08/2025 11:45:30 | 784.5 | 0 | 0 | 156.11 | 1100.5 | 144.69 | 159.23 | 700 | 699.7 | 13 | 397869 | 98.04 | 50.01 | -0.99 | 1.98 | 0.44 | 177.84 | 60.1 | 9.72 | 8.23 | 428 | 1.98 | 99.56 | 502.08 | 2.21 | 89.51 | 27.9 | 38.6
69 | 26/08/2025 11:40:30 | 777.07 | 0 | 0 | 135.43 | 1108.9 | 124.57 | 138.14 | 687 | 686.4 | 11 | 397856 | 98.04 | 49.85 | 0.99 | 1.94 | 0.38 | 149.83 | 60.1 | 9.54 | 8.08 | 366 | 1.95 | 99.47 | 423 | 2.17 | 89.51 | 27.8 | 39.5
68 | 26/08/2025 11:35:30 | 761.1 | 0 | 0 | 150.98 | 1094.9 | 140.65 | 154 | 676 | 675.7 | 19 | 397845 | 98.04 | 49.94 | 0.99 | 1.91 | 0.43 | 164.25 | 60.6 | 9.39 | 7.95 | 403 | 1.92 | 99.4 | 463.73 | 2.13 | 89.52 | 28.1 | 41.3
67 | 26/08/2025 11:30:30 | 767.57 | 0 | 0 | 161.49 | 1109.3 | 148.49 | 164.72 | 657 | 656.6 | 13 | 397826 | 98.04 | 49.92 | 1 | 1.85 | 0.46 | 185.74 | 59.7 | 9.13 | 7.73 | 469 | 1.87 | 99.46 | 524.39 | 2.07 | 89.61 | 27.6 | 37.9
66 | 26/08/2025 11:25:30 | 761.37 | 0 | 0 | 83.48 | 1091.1 | 78.04 | 85.15 | 644 | 644.2 | 10 | 397813 | 98.04 | 49.94 | 0.99 | 1.82 | 0.24 | 95.38 | 57.3 | 8.94 | 7.58 | 226 | 1.83 | 99.3 | 269.28 | 2.03 | 89.57 | 27.9 | 37.9
65 | 26/08/2025 11:20:30 | 763.4 | 0 | 0 | 196.7 | 1097.4 | 182.83 | 200.63 | 634 | 634.1 | 16 | 397803 | 98.04 | 49.97 | 0.99 | 1.79 | 0.56 | 209.35 | 61.5 | 8.81 | 7.46 | 529 | 1.8 | 99.28 | 591.06 | 2 | 89.54 | 28 | 39
64 | 26/08/2025 11:15:30 | 767.83 | 0 | 0 | 194.9 | 1099.1 | 177 | 194.54 | 618 | 618 | 11 | 397787 | 100.18 | 49.94 | 0.99 | 1.74 | 0.55 | 224.27 | 61.4 | 8.58 | 7.27 | 557 | 1.76 | 99.36 | 633.16 | 1.95 | 89.66 | 27.7 | 37.1
63 | 26/08/2025 11:10:30 | 767.8 | 0 | 0 | 169.44 | 1106.3 | 156.22 | 172.83 | 607 | 606.5 | 13 | 397776 | 98.04 | 49.94 | -0.99 | 1.71 | 0.48 | 183.54 | 60.7 | 8.43 | 7.14 | 450 | 1.72 | 99.46 | 518.18 | 1.91 | 89.77 | 27.6 | 37.5
62 | 26/08/2025 11:05:30 | 766.73 | 0 | 0 | 126.63 | 1114.3 | 115.91 | 129.16 | 594 | 593.8 | 11 | 397763 | 98.04 | 49.99 | 0.99 | 1.68 | 0.36 | 141.56 | 58 | 8.25 | 6.99 | 337 | 1.69 | 99.29 | 399.68 | 1.87 | 89.68 | 27.5 | 37.4
61 | 26/08/2025 11:00:30 | 771.63 | 0 | 0 | 135.43 | 1098 | 125.81 | 138.14 | 583 | 583 | 11 | 397752 | 98.04 | 49.97 | -0.99 | 1.65 | 0.38 | 151.14 | 57.9 | 8.1 | 6.86 | 359 | 1.66 | 99.21 | 426.7 | 1.83 | 89.75 | 27.5 | 38.5
60 | 26/08/2025 10:55:30 | 770.73 | 0 | 0 | 162.35 | 1109.8 | 146.14 | 162.19 | 572 | 571.6 | 14 | 397741 | 100.1 | 49.89 | -0.99 | 1.61 | 0.46 | 177.9 | 58.1 | 7.94 | 6.73 | 434 | 1.63 | 99.13 | 502.27 | 1.8 | 89.82 | 27.5 | 39.5
59 | 26/08/2025 10:50:30 | 772.83 | 0 | 0 | 153.12 | 1092.7 | 139.38 | 152.3 | 558 | 557.6 | 13 | 397727 | 100.54 | 49.89 | -0.99 | 1.58 | 0.43 | 168.64 | 60.4 | 7.75 | 6.56 | 419 | 1.59 | 99.02 | 476.12 | 1.76 | 89.77 | 27.6 | 40
58 | 26/08/2025 10:45:30 | 768.73 | 0 | 0 | 176.19 | 1105.9 | 162.5 | 179.71 | 545 | 544.6 | 17 | 397714 | 98.04 | 49.93 | -0.99 | 1.54 | 0.5 | 193.2 | 60.5 | 7.57 | 6.41 | 484 | 1.55 | 99.01 | 545.45 | 1.71 | 89.82 | 27.7 | 41.6
57 | 26/08/2025 10:40:30 | 767.83 | 0 | 0 | 196.02 | 1099 | 177.8 | 195.4 | 528 | 528.3 | 17 | 397697 | 100.32 | 49.98 | 0.99 | 1.49 | 0.55 | 218.57 | 61.1 | 7.33 | 6.21 | 539 | 1.51 | 98.72 | 617.09 | 1.66 | 89.64 | 27.7 | 42.1
56 | 26/08/2025 10:35:30 | 767.93 | 0 | 0 | 200.03 | 1106.2 | 180.52 | 199.69 | 511 | 511.1 | 17 | 397680 | 100.17 | 49.96 | -0.99 | 1.44 | 0.56 | 224.86 | 62.2 | 7.1 | 6.01 | 570 | 1.46 | 98.75 | 634.84 | 1.61 | 89.72 | 27.7 | 41.7
55 | 26/08/2025 10:30:30 | 772.5 | 0 | 0 | 185.16 | 1106.4 | 167.19 | 184.97 | 494 | 494.2 | 16 | 397663 | 100.1 | 49.99 | -0.99 | 1.39 | 0.52 | 206.86 | 59.4 | 6.86 | 5.81 | 516 | 1.41 | 98.56 | 584.03 | 1.56 | 89.63 | 27.5 | 40.8
54 | 26/08/2025 10:25:30 | 773.2 | 0 | 0 | 212.93 | 1093 | 198.71 | 217.19 | 478 | 477.6 | 17 | 397647 | 98.04 | 49.99 | 0.99 | 1.35 | 0.6 | 304.7 | 63.1 | 6.64 | 5.62 | 757 | 1.37 | 98.65 | 860.25 | 1.5 | 89.79 | 27.6 | 40.7
53 | 26/08/2025 10:20:30 | 778.87 | 0 | 0 | 183.03 | 1100.3 | 169.67 | 186.69 | 461 | 461.3 | 17 | 397630 | 98.04 | 49.94 | -0.99 | 1.3 | 0.52 | 201.63 | 60.8 | 6.4 | 5.42 | 519 | 1.32 | 98.6 | 569.26 | 1.45 | 89.76 | 27.6 | 40.4
52 | 26/08/2025 10:15:30 | 777.07 | 0 | 0 | 183.54 | 1103.2 | 169.7 | 187.21 | 444 | 444.1 | 14 | 397613 | 98.04 | 49.92 | 0.99 | 1.25 | 0.52 | 203.39 | 60.6 | 6.17 | 5.22 | 515 | 1.27 | 98.55 | 574.22 | 1.4 | 89.79 | 27.4 | 39.8
51 | 26/08/2025 10:10:30 | 766.8 | 0 | 0 | 190.8 | 1096 | 173.48 | 190.14 | 430 | 429.8 | 17 | 397599 | 100.35 | 49.92 | -0.99 | 1.21 | 0.54 | 210.11 | 60.7 | 5.97 | 5.06 | 532 | 1.23 | 98.62 | 593.19 | 1.35 | 89.93 | 27.4 | 41.5
50 | 26/08/2025 10:05:30 | 765.8 | 0 | 0 | 197.47 | 1098.8 | 179.13 | 196.82 | 413 | 413.3 | 15 | 397582 | 100.33 | 49.97 | -0.99 | 1.17 | 0.56 | 220.82 | 61.1 | 5.74 | 4.86 | 552 | 1.18 | 98.4 | 623.43 | 1.3 | 89.83 | 27.3 | 41.2
49 | 26/08/2025 10:00:30 | 768.67 | 0 | 0 | 165.34 | 1107.4 | 152.29 | 168.65 | 398 | 397.6 | 18 | 397567 | 98.04 | 50 | -0.99 | 1.12 | 0.47 | 179.62 | 59.6 | 5.53 | 4.68 | 452 | 1.14 | 98.48 | 507.11 | 1.25 | 89.89 | 27.4 | 42.4
48 | 26/08/2025 09:55:30 | 770.33 | 0 | 0 | 266.77 | 1103.9 | 241.7 | 266.82 | 380 | 379.7 | 18 | 397549 | 99.98 | 50.03 | 0.99 | 1.07 | 0.75 | 282.69 | 66 | 5.28 | 4.47 | 696 | 1.09 | 98.25 | 798.1 | 1.19 | 89.93 | 27.3 | 41.9
47 | 26/08/2025 09:50:30 | 769.87 | 0 | 0 | 219.34 | 1105.9 | 202.3 | 223.73 | 362 | 361.7 | 18 | 397531 | 98.04 | 49.94 | -0.99 | 1.02 | 0.62 | 229.85 | 65.2 | 5.03 | 4.26 | 593 | 1.04 | 98.18 | 648.93 | 1.14 | 89.89 | 27.3 | 41.4
46 | 26/08/2025 09:45:30 | 761.97 | 0 | 0 | 161.07 | 1113.1 | 144.94 | 161.34 | 344 | 343.7 | 14 | 397513 | 99.84 | 49.96 | -0.99 | 0.97 | 0.45 | 185.77 | 61 | 4.78 | 4.05 | 474 | 0.99 | 98.1 | 524.47 | 1.08 | 89.93 | 27.3 | 40.9
45 | 26/08/2025 09:40:30 | 765.33 | 0 | 0 | 195.76 | 1100.5 | 181.44 | 199.68 | 330 | 329.7 | 18 | 397499 | 98.04 | 49.99 | -0.99 | 0.93 | 0.55 | 219.83 | 61.4 | 4.58 | 3.88 | 559 | 0.95 | 97.97 | 620.63 | 1.04 | 89.84 | 27.3 | 41.5
44 | 26/08/2025 09:35:30 | 762.73 | 0 | 0 | 181.92 | 1111 | 163.9 | 182.09 | 312 | 311.4 | 19 | 397481 | 99.91 | 49.98 | -0.99 | 0.88 | 0.51 | 261.62 | 60.1 | 4.33 | 3.67 | 630 | 0.9 | 97.76 | 738.63 | 0.98 | 89.79 | 27.1 | 40.8
43 | 26/08/2025 09:30:30 | 771.47 | 0 | 0 | 299.58 | 1145.4 | 266.78 | 305.57 | 293 | 293.3 | 16 | 397462 | 98.04 | 49.99 | 0.99 | 0.83 | 0.85 | 351.52 | 68.4 | 4.07 | 3.45 | 867 | 0.85 | 97.55 | 992.44 | 0.92 | 89.72 | 26.8 | 39.2
42 | 26/08/2025 09:25:30 | 766.67 | 0 | 0 | 204.65 | 1118.1 | 183.09 | 204.72 | 277 | 276.4 | 15 | 397446 | 99.97 | 50.02 | 0.99 | 0.78 | 0.58 | 203.21 | 61.3 | 3.85 | 3.26 | 514 | 0.8 | 97.51 | 573.72 | 0.87 | 89.89 | 26.7 | 38.5
41 | 26/08/2025 09:20:30 | 768.13 | 0 | 0 | 180.29 | 1120.9 | 164.06 | 183.9 | 262 | 261.9 | 15 | 397431 | 98.04 | 49.99 | -0.99 | 0.74 | 0.51 | 195.09 | 60.4 | 3.64 | 3.08 | 502 | 0.76 | 97.46 | 550.78 | 0.82 | 89.88 | 26.5 | 37.7
40 | 26/08/2025 09:15:30 | 768.2 | 0 | 0 | 132.01 | 1119.3 | 118.28 | 132.4 | 247 | 247.2 | 11 | 397416 | 99.71 | 50 | 0.99 | 0.7 | 0.37 | 149.8 | 58.4 | 3.43 | 2.91 | 381 | 0.72 | 97.12 | 422.93 | 0.78 | 89.86 | 26.2 | 37
39 | 26/08/2025 09:10:30 | 765.1 | 0 | 0 | 135.35 | 1123.9 | 120.71 | 135.66 | 236 | 236.3 | 11 | 397405 | 99.77 | 49.97 | 0.99 | 0.67 | 0.38 | 168.88 | 57.6 | 3.28 | 2.78 | 414 | 0.69 | 97.13 | 476.8 | 0.74 | 89.92 | 26.4 | 37.5
38 | 26/08/2025 09:05:30 | 776.33 | 0 | 0 | 133.3 | 1111.4 | 122.34 | 135.97 | 225 | 225 | 13 | 397394 | 98.04 | 50.01 | 0.99 | 0.64 | 0.38 | 133.56 | 60.4 | 3.13 | 2.65 | 337 | 0.66 | 96.83 | 377.06 | 0.71 | 89.98 | 26.7 | 39.7
37 | 26/08/2025 09:00:30 | 787.67 | 0 | 0 | 174.48 | 1121.6 | 154.72 | 173.53 | 212 | 212.3 | 14 | 397381 | 100.55 | 50.01 | -0.99 | 0.6 | 0.49 | 188.27 | 59.3 | 2.94 | 2.49 | 492 | 0.62 | 96.38 | 531.54 | 0.67 | 89.6 | 26.7 | 41.3
36 | 26/08/2025 08:55:30 | 787.53 | 0 | 0 | 224.81 | 1142.8 | 197.53 | 225.74 | 198 | 197.9 | 18 | 397367 | 99.59 | 49.99 | 0.99 | 0.56 | 0.63 | 234.25 | 63.2 | 2.75 | 2.33 | 625 | 0.58 | 96.71 | 661.34 | 0.62 | 90.02 | 26.8 | 41.1
35 | 26/08/2025 08:50:30 | 785.97 | 0 | 0 | 220.28 | 1119.2 | 200.75 | 224.69 | 180 | 179.4 | 13 | 397349 | 98.04 | 49.96 | 0.99 | 0.51 | 0.62 | 245.18 | 62.5 | 2.5 | 2.12 | 648 | 0.52 | 96.98 | 692.2 | 0.56 | 90.1 | 26.2 | 37.9
34 | 26/08/2025 08:45:30 | 789.8 | 0 | 0 | 186.53 | 1141.2 | 166.72 | 190.26 | 167 | 166.9 | 12 | 397336 | 98.04 | 49.97 | -0.99 | 0.47 | 0.53 | 211.67 | 60.9 | 2.32 | 1.96 | 564 | 0.49 | 97.01 | 597.6 | 0.52 | 90.15 | 26.1 | 37.7
33 | 26/08/2025 08:40:30 | 784.47 | 0 | 0 | 107.06 | 1154.6 | 94.58 | 109.2 | 155 | 155.3 | 13 | 397324 | 98.04 | 49.96 | -0.99 | 0.44 | 0.3 | 118.06 | 56.6 | 2.15 | 1.82 | 305 | 0.45 | 97.03 | 333.3 | 0.49 | 90.23 | 26 | 37.5
32 | 26/08/2025 08:35:30 | 787.73 | 0 | 0 | 188.67 | 1111.3 | 173.17 | 192.44 | 142 | 141.8 | 12 | 397311 | 98.04 | 49.94 | 0.99 | 0.4 | 0.53 | 229.76 | 59.1 | 1.97 | 1.67 | 614 | 0.41 | 97.31 | 648.67 | 0.44 | 90.29 | 25.8 | 37
31 | 26/08/2025 08:30:30 | 785.33 | 0 | 0 | 214.3 | 1130.8 | 193.3 | 218.59 | 130 | 130.2 | 15 | 397299 | 98.04 | 49.92 | -0.99 | 0.37 | 0.61 | 240.14 | 61.3 | 1.81 | 1.53 | 671 | 0.38 | 96.59 | 677.98 | 0.41 | 89.52 | 25.9 | 37.9
30 | 26/08/2025 08:25:30 | 791.4 | 0 | 0 | 215.24 | 1143.4 | 192.01 | 219.54 | 115 | 115 | 17 | 397284 | 98.04 | 49.93 | 0.99 | 0.32 | 0.61 | 239.01 | 61.1 | 1.6 | 1.35 | 689 | 0.34 | 96.92 | 674.8 | 0.36 | 89.2 | 25.8 | 36.3
29 | 26/08/2025 08:20:30 | 791.13 | 0 | 0 | 199.6 | 1157.4 | 172.61 | 199.78 | 98 | 97.9 | 7 | 397267 | 99.91 | 49.93 | 0.99 | 0.28 | 0.56 | 205.15 | 62.4 | 1.36 | 1.15 | 578 | 0.28 | 98.46 | 579.2 | 0.31 | 88.96 | 24.7 | 30.8
28 | 26/08/2025 08:15:30 | 786.73 | 0 | 0 | 86.81 | 1152.5 | 76.83 | 88.55 | 91 | 90.4 | 8 | 397260 | 98.04 | 49.95 | 0.99 | 0.26 | 0.25 | 94.01 | 56.7 | 1.26 | 1.07 | 237 | 0.26 | 99.58 | 265.41 | 0.29 | 89.83 | 24.5 | 30.3
27 | 26/08/2025 08:10:30 | 788.53 | 0 | 0 | 69.21 | 1119.5 | 62.21 | 69.64 | 83 | 82.7 | 5 | 397252 | 99.38 | 49.95 | 0.99 | 0.23 | 0.2 | 78.57 | 58.1 | 1.15 | 0.98 | 180 | 0.24 | 99.29 | 221.81 | 0.26 | 89.78 | 24.2 | 28.9
26 | 26/08/2025 08:05:30 | 779.97 | 0 | 0 | 59.55 | 1119.4 | 53.51 | 59.9 | 78 | 77.4 | 5 | 397247 | 99.42 | 49.94 | -0.99 | 0.22 | 0.17 | 66.44 | 59.8 | 1.08 | 0.92 | 149 | 0.22 | 98.75 | 187.58 | 0.24 | 90.25 | 24.2 | 29.3
25 | 26/08/2025 08:00:30 | 790.13 | 0 | 0 | 53.66 | 1115 | 48.68 | 54.28 | 73 | 72.5 | 5 | 397242 | 98.85 | 49.99 | 0.99 | 0.21 | 0.15 | 61.01 | 57.1 | 1.01 | 0.86 | 134 | 0.21 | 98.14 | 172.25 | 0.23 | 90.39 | 24.3 | 30.3
24 | 26/08/2025 07:55:30 | 792.8 | 0 | 0 | 60.15 | 1111.6 | 55.19 | 61.35 | 68 | 67.9 | 7 | 397237 | 98.04 | 50.04 | 0.99 | 0.19 | 0.17 | 67.31 | 60 | 0.94 | 0.8 | 158 | 0.2 | 96.96 | 190.03 | 0.21 | 90.13 | 24.6 | 32
23 | 26/08/2025 07:50:30 | 798.07 | 0 | 0 | 103.13 | 1134.5 | 91.21 | 103.48 | 61 | 61 | 10 | 397230 | 99.66 | 50.01 | -0.99 | 0.17 | 0.29 | 127.65 | 57.8 | 0.85 | 0.72 | 383 | 0.18 | 97.3 | 360.38 | 0.19 | 89.7 | 24.6 | 32.9
22 | 26/08/2025 07:45:30 | 799.83 | 0 | 0 | 120.73 | 1141.3 | 107.9 | 123.14 | 51 | 51.1 | 8 | 397220 | 98.04 | 49.97 | -0.99 | 0.14 | 0.34 | 128.26 | 58 | 0.71 | 0.6 | 341 | 0.14 | 99.3 | 362.12 | 0.16 | 88.88 | 24.4 | 31.9
21 | 26/08/2025 07:40:30 | 796.07 | 0 | 0 | 105.78 | 1168.3 | 92.35 | 107.89 | 43 | 42.8 | 9 | 397212 | 98.04 | 50.05 | 0.99 | 0.12 | 0.3 | 103.49 | 57.1 | 0.6 | 0.51 | 313 | 0.12 | - | 292.17 | 0.14 | 88.61 | 24.5 | 31.4
20 | 26/08/2025 07:35:30 | 794.63 | 0 | 0 | 104.76 | 1178.8 | 90.04 | 106.14 | 34 | 33.5 | 8 | 397203 | 98.7 | 50.01 | 0.99 | 0.1 | 0.3 | 113.16 | 57.4 | 0.47 | 0.4 | 378 | 0.09 | - | 319.48 | 0.11 | 88.07 | 23.9 | 29
19 | 26/08/2025 07:30:30 | 794.07 | 0 | 0 | 88.43 | 1178.4 | 76.14 | 89.73 | 26 | 25.5 | 6 | 397195 | 98.55 | 50.01 | -0.99 | 0.07 | 0.25 | 95.49 | 59 | 0.36 | 0.31 | 331 | 0.06 | - | 269.6 | 0.08 | 87.39 | 23.3 | 26.3
18 | 26/08/2025 07:25:30 | 793.73 | 0 | 0 | 58.61 | 1176 | 50.28 | 59.13 | 20 | 20.2 | 3 | 397189 | 99.13 | 50.06 | -0.99 | 0.06 | 0.17 | 60.32 | 60 | 0.28 | 0.24 | 203 | 0.04 | - | 170.29 | 0.07 | 83.04 | 22.8 | 24.6
17 | 26/08/2025 07:20:30 | 790.13 | 0 | 0 | 29.39 | 1131 | 26.62 | 30.11 | 17 | 16.7 | 3 | 397186 | 97.62 | 50.03 | -0.99 | 0.05 | 0.08 | 33.53 | 58.8 | 0.24 | 0.2 | 66 | 0.03 | - | 94.66 | 0.06 | 84.2 | 22.6 | 23.5
16 | 26/08/2025 07:15:30 | 787.5 | 0 | 0 | 32.21 | 1138.9 | 28.92 | 32.94 | 14 | 14.2 | 2 | 397183 | 97.78 | 50.01 | -0.99 | 0.04 | 0.09 | 35.62 | 56.5 | 0.19 | 0.16 | 79 | 0.02 | - | 100.57 | 0.05 | 80.66 | 22.5 | 23
15 | 26/08/2025 07:10:30 | 789.1 | 0 | 0 | 24.95 | 1123.5 | 22.34 | 25.09 | 12 | 12.1 | 2 | 397181 | 99.42 | 50 | -0.99 | 0.03 | 0.07 | 28.58 | 59.2 | 0.17 | 0.14 | 56 | 0.02 | - | 80.69 | 0.04 | 80.66 | 22.4 | 22.5
14 | 26/08/2025 07:05:30 | 792.33 | 0 | 0 | 24.26 | 1123.7 | 22.02 | 24.75 | 10 | 10.1 | 2 | 397179 | 98.04 | 49.98 | -0.99 | 0.03 | 0.07 | 28.22 | 57.6 | 0.14 | 0.12 | 53 | 0.01 | - | 79.66 | 0.04 | 80.66 | 22.3 | 22
13 | 26/08/2025 07:00:30 | 790.5 | 0 | 0 | 16.74 | 1110.4 | 15.38 | 17.07 | 8 | 8.2 | 1 | 397177 | 98.04 | 50.01 | 0.99 | 0.02 | 0.05 | 21.07 | 55.6 | 0.11 | 0.09 | 31 | 0.01 | - | 59.47 | 0.03 | 77.88 | 22.2 | 21.4
12 | 26/08/2025 06:55:30 | 790.47 | 0 | 0 | 13.33 | 1115.5 | 12.48 | 13.92 | 7 | 7 | 1 | 397176 | 95.75 | 50.02 | -0.99 | 0.02 | 0.04 | 16.78 | 54.1 | 0.1 | 0.08 | 16 | 0.01 | - | 47.38 | 0.03 | 79.05 | 22.2 | 21.3
11 | 26/08/2025 06:50:30 | 787.37 | 0 | 0 | 12.73 | 1110.6 | 11.2 | 12.44 | 6 | 5.9 | 1 | 397175 | 102.36 | 49.96 | 1 | 0.02 | 0.04 | 15.29 | 52.6 | 0.08 | 0.07 | 10 | 0.01 | - | 43.18 | 0.02 | 80.66 | 22.3 | 21.2
10 | 26/08/2025 06:45:30 | 800.23 | 0 | 0 | 16.49 | 1138.5 | 14.77 | 16.82 | 5 | 4.8 | 1 | 397174 | 98.04 | 49.88 | -0.99 | 0.01 | 0.05 | 18.07 | 50.8 | 0.07 | 0.06 | 38 | 0 | - | 51.01 | 0.02 | 83.04 | 22.2 | 21
9 | 26/08/2025 06:40:30 | 786 | 0 | 0 | 15.8 | 1127.8 | 14.6 | 16.47 | 4 | 3.4 | 2 | 397173 | 95.94 | 49.95 | 1 | 0.01 | 0.04 | 18.11 | 47.9 | 0.06 | 0.05 | 32 | 0 | - | 51.13 | 0.01 | 86.87 | 22 | 20.6
8 | 26/08/2025 06:35:30 | 786.1 | 0 | 0 | 12.47 | 1115.3 | 12.13 | 13.53 | 2 | 2.2 | 1 | 397171 | 92.19 | 49.95 | 1 | 0.01 | 0.04 | 15.58 | 44.9 | 0.03 | 0.02 | 13 | 0 | - | 44 | 0.01 | 62.74 | 21.9 | 20.3
7 | 26/08/2025 06:30:30 | 784.03 | 0 | 0 | 8.71 | 1069.6 | 8.31 | 8.88 | 1 | 1.3 | 0 | 397170 | 98.04 | 49.94 | -0.99 | 0 | 0.02 | 11.95 | 42.2 | 0.01 | 0.01 | 0 | 0 | - | 33.74 | 0.01 | 47.05 | 21.9 | 20.1
6 | 26/08/2025 06:25:30 | 791.03 | 0 | 0 | 5.63 | 1074.1 | 5.35 | 5.74 | 1 | 0.7 | 1 | 397170 | 98.05 | 49.97 | 1 | 0 | 0.02 | 8.54 | 39.6 | 0.01 | 0.01 | 0 | 0 | - | 24.11 | 0 | 94.11 | 21.8 | 19.9
5 | 26/08/2025 06:20:30 | 791.57 | 0 | 0 | 3.58 | 1049.7 | 3.48 | 3.65 | 0 | 0.3 | 0 | 397169 | 98.06 | 49.98 | 1 | 0 | 0.01 | 5.95 | 36.6 | 0 | 0 | 0 | 0 | - | 16.79 | 0 | - | 21.8 | 19.8
4 | 26/08/2025 06:15:30 | 790.9 | 0 | 0 | 1.7 | 1006.4 | 2.45 | 2.47 | 0 | 0.1 | 0 | 397169 | 68.85 | 49.93 | 1 | 0 | 0 | 2.26 | 33.5 | 0 | 0 | 0 | 0 | - | 6.37 | 0 | - | 21.8 | 19.7
3 | 26/08/2025 06:10:30 | 799.77 | 0 | 0 | 0.76 | 927.6 | 0.83 | 0.78 | 0 | 0 | 0 | 397169 | 98.06 | 49.95 | -0.99 | 0 | 0 | 1.16 | 30.4 | 0 | 0 | 0 | 0 | - | 3.28 | 0 | - | 21.9 | 19.7
2 | 26/08/2025 06:05:30 | 801.57 | 0 | 0 | 0.51 | 815.6 | 0.78 | 0.64 | 0 | 0 | 0 | 397169 | 80.31 | 50 | -0.71 | 0 | 0 | 0.39 | 26.3 | 0 | 0 | 0 | 0 | - | 1.1 | 0 | - | 21.9 | 19.8
1 | 26/08/2025 06:00:30 | 780.07 | 0 | 0 | 0 | 851.8 | 0 | 0 | 0 | 0 | 0 | 397169 | 0 | 50.04 | 0 | 0 | 0 | 0 | 24.6 | 0 | 0 | 0 | 0 | - | 0 | 0 | - | 21.9 | 19.9
0 | 0 | - | - | - | - | - | - | - | - | - | - | - | - | - | - | - | - | - | - | - | - | - | 364.18 | - | - | 402.2 | - | - | -