## Inverter
No | Date & Time | AC Parameters |  |  |  | DC Parameters |  |  | Day Gen (KWh) | Direct Inv Day Gen (KWh) | Interval Gen (KWh) | Total Gen (KWh) | Efficiency (%) | Frequency (Hz) | Power Factor | Normalize Energy/Specific Yield(KWh/KWp) | AC (Normalized) Power(KW/KWp) | Exp power (DC)(KW) | Int. Temp (°C) | CUF ON AC Capacity(%) | CUF ON DC Capacity(%) | GHI_SENSOR (W/m2) | GHI_SENSOR-INS (KW/m2/Day) | GHI_SENSOR-PR (%) | TILT_SENSOR (W/m2) | TILT_SENSOR-INS (KW/m2/Day) | TILT_SENSOR-PR (%) | AMB_TEMP (°C) | MODULE_SENSOR (°C)
|  | Voltage (V) | Total Current (A) | Average Current (A) | Power (KW) | Voltage (V) | Current (A) | Power (KW)
156 | 27/08/2025 18:55:30 | 775.2 | 0 | 0 | 0 | 519.1 | 0 | 0 | 1070 | 1069.6 | 0 | 386688 | 0 | 49.99 | 0 | 3.02 | 0 | 0 | 56 | 14.86 | 12.59 | 0 | 2.83 | - | 0 | 3.42 | 88.25 | 25.3 | 24.5
155 | 27/08/2025 18:50:30 | 773.77 | 0 | 0 | 0 | 737.8 | 0.03 | 0 | 1070 | 1069.6 | 0 | 386688 | 0 | 50 | 0 | 3.02 | 0 | 0 | 56.7 | 14.86 | 12.59 | 0 | 2.83 | - | 0 | 3.42 | 88.25 | 25.3 | 24.6
154 | 27/08/2025 18:45:30 | 776 | 0 | 0 | 0 | 911.8 | 0.02 | 0.47 | 1070 | 1069.6 | 0 | 386688 | 0 | 50.04 | 0 | 3.02 | 0 | 0 | 57.4 | 14.86 | 12.59 | 0 | 2.83 | - | 0 | 3.42 | 88.25 | 25.4 | 24.7
153 | 27/08/2025 18:40:30 | 777.23 | 0 | 0 | 0 | 828.9 | 0.81 | 0.67 | 1070 | 1069.6 | 0 | 386688 | 0 | 50 | -0.14 | 3.02 | 0 | 0 | 57.9 | 14.86 | 12.59 | 0 | 2.83 | - | 0 | 3.42 | 88.25 | 25.4 | 24.8
152 | 27/08/2025 18:35:30 | 778.2 | 0 | 0 | 0.51 | 1030.7 | 1.14 | 1.18 | 1070 | 1069.6 | 0 | 386688 | 43.29 | 50.02 | -0.22 | 3.02 | 0 | 1.1 | 58.2 | 14.86 | 12.59 | 0 | 2.83 | - | 3.09 | 3.42 | 88.25 | 25.5 | 25
151 | 27/08/2025 18:30:30 | 776.63 | 0 | 0 | 2.05 | 1050.3 | 1.99 | 2.09 | 1070 | 1069.5 | 0 | 386688 | 98.04 | 49.98 | 0.84 | 3.02 | 0.01 | 2.78 | 58.4 | 14.86 | 12.59 | 0 | 2.83 | - | 7.84 | 3.42 | 88.25 | 25.7 | 25.2
150 | 27/08/2025 18:25:30 | 776.67 | 0 | 0 | 3.41 | 1011.9 | 3.44 | 3.48 | 1070 | 1069.3 | 1 | 386688 | 98.04 | 49.89 | -0.98 | 3.02 | 0.01 | 5.77 | 58.4 | 14.86 | 12.59 | 0 | 2.83 | - | 16.28 | 3.42 | 88.28 | 25.7 | 25.5
149 | 27/08/2025 18:20:30 | 777.9 | 0 | 0 | 5.38 | 1017.3 | 5.96 | 6.06 | 1069 | 1068.9 | 0 | 386687 | 88.73 | 50.05 | -0.99 | 3.02 | 0.02 | 8.15 | 58.5 | 14.85 | 12.58 | 0 | 2.83 | - | 23 | 3.42 | 88.25 | 25.8 | 25.8
148 | 27/08/2025 18:15:30 | 777.43 | 0 | 0 | 8.54 | 1047.9 | 8.53 | 8.94 | 1069 | 1068.3 | 1 | 386687 | 95.56 | 50.03 | -0.97 | 3.02 | 0.02 | 11.71 | 58.4 | 14.85 | 12.58 | 0 | 2.83 | - | 33.05 | 3.42 | 88.3 | 25.9 | 26.1
147 | 27/08/2025 18:10:30 | 778.9 | 0 | 0 | 11.7 | 1080.2 | 11.56 | 12.49 | 1068 | 1067.4 | 1 | 386686 | 93.7 | 49.92 | -0.99 | 3.02 | 0.03 | 15.65 | 58 | 14.83 | 12.56 | 5 | 2.83 | - | 44.19 | 3.41 | 88.32 | 26 | 26.5
146 | 27/08/2025 18:05:30 | 782.1 | 0 | 0 | 15.97 | 1089.2 | 15.04 | 16.38 | 1067 | 1066.3 | 2 | 386685 | 97.49 | 50.02 | 0.99 | 3.01 | 0.05 | 20.09 | 57.2 | 14.82 | 12.55 | 23 | 2.82 | - | 56.71 | 3.41 | 88.34 | 26.2 | 26.8
145 | 27/08/2025 18:00:30 | 784.17 | 0 | 0 | 16.49 | 1086.9 | 15.47 | 16.82 | 1065 | 1064.9 | 2 | 386683 | 98.04 | 50.08 | -0.99 | 3.01 | 0.05 | 20.94 | 56.2 | 14.79 | 12.53 | 38 | 2.82 | - | 59.12 | 3.4 | 88.3 | 26.1 | 27
144 | 27/08/2025 17:55:30 | 780.23 | 0 | 0 | 22.81 | 1135.4 | 20.49 | 23.27 | 1063 | 1063.1 | 1 | 386681 | 98.04 | 49.96 | -0.99 | 3 | 0.06 | 28.67 | 59.1 | 14.76 | 12.5 | 95 | 2.82 | - | 80.94 | 3.4 | 88.27 | 26.2 | 27.2
143 | 27/08/2025 17:50:30 | 779.6 | 0 | 0 | 21.02 | 1110.2 | 19.31 | 21.44 | 1062 | 1061.6 | 2 | 386680 | 98.04 | 49.91 | 0.99 | 3 | 0.06 | 25.71 | 57.8 | 14.75 | 12.49 | 43 | 2.81 | - | 72.59 | 3.39 | 88.34 | 26.2 | 27.4
142 | 27/08/2025 17:45:30 | 781.57 | 0 | 0 | 24.18 | 1098 | 22.32 | 24.5 | 1060 | 1059.7 | 2 | 386678 | 98.69 | 49.93 | 0.99 | 2.99 | 0.07 | 29.32 | 57.1 | 14.72 | 12.47 | 51 | 2.81 | - | 82.79 | 3.39 | 88.36 | 26.2 | 27.6
141 | 27/08/2025 17:40:30 | 784.13 | 0 | 0 | 22.21 | 1098.9 | 20.38 | 22.39 | 1058 | 1057.7 | 2 | 386676 | 99.19 | 49.95 | 0.99 | 2.99 | 0.06 | 27.07 | 58.1 | 14.69 | 12.45 | 43 | 2.8 | - | 76.42 | 3.38 | 88.37 | 26.2 | 28
140 | 27/08/2025 17:35:30 | 785.63 | 0 | 0 | 22.38 | 1100.4 | 20.74 | 22.83 | 1056 | 1055.9 | 2 | 386674 | 98.04 | 49.96 | -0.99 | 2.98 | 0.06 | 27.49 | 56.6 | 14.67 | 12.42 | 44 | 2.8 | - | 77.61 | 3.37 | 88.36 | 26.6 | 29
139 | 27/08/2025 17:30:30 | 791.07 | 0 | 0 | 39.64 | 1140.5 | 35.45 | 40.43 | 1054 | 1053.4 | 4 | 386672 | 98.04 | 49.95 | -0.99 | 2.98 | 0.11 | 45.21 | 58.6 | 14.64 | 12.4 | 128 | 2.79 | - | 127.65 | 3.37 | 88.41 | 26.9 | 29.8
138 | 27/08/2025 17:25:30 | 788.1 | 0 | 0 | 40.75 | 1132.4 | 36.7 | 41.56 | 1050 | 1049.9 | 3 | 386668 | 98.04 | 49.9 | 0.99 | 2.96 | 0.12 | 44.88 | 58.5 | 14.58 | 12.35 | 125 | 2.78 | - | 126.71 | 3.36 | 88.36 | 27.1 | 30.2
137 | 27/08/2025 17:20:30 | 790.73 | 0 | 0 | 48.62 | 1148.5 | 42.74 | 49.08 | 1047 | 1046.4 | 5 | 386665 | 99.05 | 49.91 | 0.99 | 2.96 | 0.14 | 53.85 | 58.5 | 14.54 | 12.32 | 173 | 2.77 | - | 152.02 | 3.34 | 88.42 | 27.1 | 30.5
136 | 27/08/2025 17:15:30 | 792.47 | 0 | 0 | 56.31 | 1150.4 | 49.46 | 56.9 | 1042 | 1041.7 | 4 | 386660 | 98.97 | 49.95 | 0.99 | 2.94 | 0.16 | 63.63 | 58.5 | 14.47 | 12.26 | 207 | 2.75 | - | 179.63 | 3.33 | 88.4 | 27 | 30.2
135 | 27/08/2025 17:10:30 | 790.73 | 0 | 0 | 45.2 | 1114.7 | 41.36 | 46.1 | 1038 | 1037.4 | 5 | 386656 | 98.04 | 49.99 | -0.99 | 2.93 | 0.13 | 55.18 | 58.4 | 14.42 | 12.21 | 142 | 2.74 | - | 155.79 | 3.31 | 88.43 | 27.1 | 30.5
134 | 27/08/2025 17:05:30 | 790.57 | 0 | 0 | 57.16 | 1132 | 51.06 | 57.8 | 1033 | 1033 | 3 | 386651 | 98.89 | 50.02 | 0.99 | 2.92 | 0.16 | 58.15 | 58.8 | 14.35 | 12.15 | 145 | 2.72 | - | 164.17 | 3.3 | 88.4 | 26.8 | 30.1
133 | 27/08/2025 17:00:30 | 782.37 | 0 | 0 | 42.89 | 1098.6 | 38.98 | 42.82 | 1030 | 1029.2 | 4 | 386648 | 100.16 | 50.08 | 0.99 | 2.91 | 0.12 | 49.58 | 57.6 | 14.31 | 12.12 | 102 | 2.71 | - | 139.98 | 3.29 | 88.47 | 26.9 | 30.5
132 | 27/08/2025 16:55:30 | 781.5 | 0 | 0 | 42.29 | 1101 | 39.18 | 43.13 | 1026 | 1025.7 | 4 | 386644 | 98.04 | 50.02 | -0.99 | 2.9 | 0.12 | 48.37 | 57.1 | 14.25 | 12.07 | 98 | 2.7 | - | 136.56 | 3.27 | 88.45 | 27.2 | 31.1
131 | 27/08/2025 16:50:30 | 784.27 | 0 | 0 | 50.75 | 1111.3 | 46.58 | 51.77 | 1022 | 1022.1 | 4 | 386640 | 98.04 | 50.04 | -0.99 | 2.89 | 0.14 | 57.9 | 57 | 14.19 | 12.02 | 120 | 2.7 | - | 163.46 | 3.26 | 88.43 | 27.4 | 32.2
130 | 27/08/2025 16:45:30 | 779.57 | 0 | 0 | 45.03 | 1081.5 | 42.47 | 45.93 | 1018 | 1017.8 | 4 | 386636 | 98.04 | 50.05 | 1 | 2.87 | 0.13 | 50.84 | 59.2 | 14.14 | 11.98 | 92 | 2.69 | - | 143.52 | 3.25 | 88.43 | 27.9 | 33.3
129 | 27/08/2025 16:40:30 | 784.67 | 0 | 0 | 64.25 | 1104.4 | 57.92 | 63.97 | 1014 | 1013.5 | 7 | 386632 | 100.44 | 50.08 | 0.99 | 2.86 | 0.18 | 72.63 | 58 | 14.08 | 11.93 | 165 | 2.68 | - | 205.06 | 3.24 | 88.47 | 28.3 | 34.6
128 | 27/08/2025 16:35:30 | 791.67 | 0 | 0 | 109.71 | 1113.4 | 99 | 110.22 | 1007 | 1006.2 | 9 | 386625 | 99.54 | 50.05 | 0.99 | 2.84 | 0.31 | 126.55 | 59.1 | 13.99 | 11.85 | 344 | 2.65 | - | 357.28 | 3.21 | 88.54 | 28.2 | 34.5
127 | 27/08/2025 16:30:30 | 790.8 | 0 | 0 | 78.35 | 1105.6 | 71.51 | 79.07 | 998 | 997.5 | 6 | 386616 | 99.09 | 50.06 | 0.99 | 2.82 | 0.22 | 89.46 | 59.9 | 13.86 | 11.74 | 231 | 2.63 | - | 252.56 | 3.18 | 88.49 | 28.1 | 34.1
126 | 27/08/2025 16:25:30 | 789.6 | 0 | 0 | 80.4 | 1111.1 | 73.81 | 82.01 | 992 | 991.2 | 10 | 386610 | 98.04 | 49.99 | -0.99 | 2.8 | 0.23 | 91.48 | 58.9 | 13.78 | 11.67 | 235 | 2.61 | - | 258.28 | 3.16 | 88.52 | 28.2 | 35
125 | 27/08/2025 16:20:30 | 790.6 | 0 | 0 | 83.22 | 1117.2 | 75.98 | 84.88 | 982 | 981.8 | 7 | 386600 | 98.04 | 50.02 | 0.99 | 2.77 | 0.23 | 89.92 | 59.7 | 13.64 | 11.55 | 226 | 2.59 | - | 253.88 | 3.14 | 88.41 | 28.1 | 35.1
124 | 27/08/2025 16:15:30 | 782.93 | 0 | 0 | 100.14 | 1111.9 | 90.21 | 100.3 | 975 | 974.3 | 9 | 386593 | 99.84 | 49.97 | -0.99 | 2.75 | 0.28 | 112.95 | 57.6 | 13.54 | 11.47 | 293 | 2.56 | - | 318.9 | 3.11 | 88.45 | 28.3 | 35.5
123 | 27/08/2025 16:10:30 | 788.3 | 0 | 0 | 93.56 | 1119.1 | 85.28 | 95.43 | 966 | 965.6 | 9 | 386584 | 98.04 | 50.06 | -0.99 | 2.73 | 0.26 | 104.61 | 57.7 | 13.42 | 11.36 | 272 | 2.54 | - | 295.33 | 3.08 | 88.43 | 28.3 | 35.8
122 | 27/08/2025 16:05:30 | 795.23 | 222.3 | 74.1 | 109.11 | 1113.6 | 99.94 | 111.29 | 957 | 956.5 | 8 | 386575 | 98.04 | 50.09 | 0.99 | 2.7 | 0.31 | 117.78 | 58.6 | 13.29 | 11.26 | 295 | 2.51 | - | 332.52 | 3.05 | 88.44 | 28.2 | 35.1
121 | 27/08/2025 16:00:30 | 786.07 | 0 | 0 | 84.93 | 1122.9 | 77.15 | 86.63 | 949 | 948.4 | 7 | 386567 | 98.04 | 50.05 | 0.99 | 2.68 | 0.24 | 94.92 | 57.4 | 13.18 | 11.16 | 241 | 2.49 | - | 267.98 | 3.03 | 88.42 | 28.2 | 34.9
120 | 27/08/2025 15:55:30 | 782.4 | 0 | 0 | 93.31 | 1106.3 | 84.2 | 93.15 | 942 | 941.4 | 10 | 386560 | 100.17 | 49.94 | -0.99 | 2.66 | 0.26 | 105.47 | 60.1 | 13.08 | 11.08 | 272 | 2.47 | - | 297.76 | 3.01 | 88.44 | 28.4 | 35.8
119 | 27/08/2025 15:50:30 | 791.73 | 0 | 0 | 157.48 | 1120.7 | 143.33 | 160.63 | 932 | 931.9 | 10 | 386550 | 98.04 | 49.96 | -0.99 | 2.63 | 0.44 | 180.66 | 59.3 | 12.94 | 10.96 | 474 | 2.44 | - | 510.06 | 2.98 | 88.39 | 28.2 | 35.5
118 | 27/08/2025 15:45:30 | 793 | 0 | 0 | 102.19 | 1114.4 | 93.53 | 104.23 | 922 | 922 | 10 | 386540 | 98.04 | 50.01 | 0.99 | 2.6 | 0.29 | 114.29 | 58.8 | 12.81 | 10.85 | 299 | 2.41 | - | 322.67 | 2.95 | 88.36 | 28.2 | 35.3
117 | 27/08/2025 15:40:30 | 792.77 | 0 | 0 | 110.91 | 1125 | 100.56 | 113.13 | 912 | 912.1 | 7 | 386530 | 98.04 | 50.02 | 1 | 2.57 | 0.31 | 127.48 | 58.3 | 12.67 | 10.73 | 322 | 2.38 | - | 359.92 | 2.91 | 88.33 | 28 | 34.6
116 | 27/08/2025 15:35:30 | 789.9 | 0 | 0 | 84.85 | 1112.8 | 76.11 | 84.7 | 905 | 904.9 | 8 | 386523 | 100.18 | 50 | 0.99 | 2.56 | 0.24 | 97.34 | 59.9 | 12.57 | 10.65 | 249 | 2.36 | - | 274.81 | 2.89 | 88.35 | 28 | 35.3
115 | 27/08/2025 15:30:30 | 791.77 | 0 | 0 | 102.02 | 1109.3 | 91.78 | 101.81 | 897 | 897 | 9 | 386515 | 100.21 | 49.99 | 1 | 2.53 | 0.29 | 113.72 | 57.4 | 12.46 | 10.55 | 282 | 2.34 | - | 321.07 | 2.87 | 88.36 | 28.1 | 35.8
114 | 27/08/2025 15:25:30 | 795.8 | 0 | 0 | 113.81 | 1110 | 102.31 | 113.56 | 888 | 887.2 | 9 | 386506 | 100.22 | 49.91 | 0.99 | 2.51 | 0.32 | 127.75 | 57.9 | 12.33 | 10.45 | 307 | 2.31 | - | 360.67 | 2.84 | 88.4 | 28 | 35.3
113 | 27/08/2025 15:20:30 | 794.27 | 0 | 0 | 103.56 | 1118.7 | 92.27 | 103.22 | 879 | 878.6 | 8 | 386497 | 100.33 | 49.82 | -0.99 | 2.48 | 0.29 | 116.1 | 58.2 | 12.21 | 10.34 | 273 | 2.29 | - | 327.78 | 2.81 | 88.35 | 27.8 | 35
112 | 27/08/2025 15:15:30 | 784.9 | 0 | 0 | 89.46 | 1111.6 | 82.09 | 91.25 | 871 | 870.6 | 7 | 386489 | 98.04 | 49.78 | 0.99 | 2.46 | 0.25 | 99.38 | 58.9 | 12.1 | 10.25 | 224 | 2.27 | - | 280.59 | 2.78 | 88.36 | 27.9 | 35.3
111 | 27/08/2025 15:10:30 | 784.43 | 0 | 0 | 86.47 | 1106.5 | 77.77 | 86.05 | 864 | 863.6 | 8 | 386482 | 100.49 | 49.78 | 0.99 | 2.44 | 0.24 | 96.44 | 58.7 | 12 | 10.16 | 208 | 2.25 | - | 272.26 | 2.76 | 88.35 | 27.8 | 35.9
110 | 27/08/2025 15:05:30 | 785.6 | 0 | 0 | 94.93 | 1108.1 | 87.38 | 96.83 | 856 | 855.7 | 8 | 386474 | 98.04 | 49.89 | 0.99 | 2.42 | 0.27 | 105.68 | 57.4 | 11.89 | 10.07 | 234 | 2.23 | - | 298.36 | 2.74 | 88.33 | 28.1 | 37
109 | 27/08/2025 15:00:30 | 781.97 | 0 | 0 | 109.8 | 1097 | 99.94 | 109.64 | 848 | 847.6 | 10 | 386466 | 100.15 | 49.75 | 0.99 | 2.39 | 0.31 | 123.3 | 58 | 11.78 | 9.98 | 280 | 2.21 | - | 348.11 | 2.71 | 88.34 | 28.2 | 37.4
108 | 27/08/2025 14:55:30 | 781.43 | 0 | 0 | 116.38 | 1100.2 | 107.9 | 118.71 | 838 | 838.1 | 10 | 386456 | 98.04 | 49.73 | -0.99 | 2.37 | 0.33 | 129.67 | 57.6 | 11.64 | 9.86 | 295 | 2.19 | - | 366.1 | 2.68 | 88.28 | 28.1 | 37.6
107 | 27/08/2025 14:50:30 | 782.37 | 0 | 0 | 127.4 | 1111.6 | 116.9 | 129.95 | 828 | 827.9 | 11 | 386446 | 98.04 | 49.92 | -0.99 | 2.34 | 0.36 | 140.84 | 58.8 | 11.5 | 9.74 | 327 | 2.16 | - | 397.63 | 2.65 | 88.25 | 28.2 | 37.2
106 | 27/08/2025 14:45:30 | 785.33 | 0 | 0 | 128 | 1113.9 | 117.21 | 130.56 | 817 | 817.1 | 9 | 386435 | 98.04 | 49.91 | -0.99 | 2.31 | 0.36 | 142.8 | 59.7 | 11.35 | 9.61 | 339 | 2.13 | - | 403.17 | 2.62 | 88.21 | 28.1 | 36.8
105 | 27/08/2025 14:40:30 | 781.2 | 0 | 0 | 81.34 | 1094 | 75.84 | 82.97 | 808 | 807.9 | 7 | 386426 | 98.04 | 49.88 | 0.99 | 2.28 | 0.23 | 90.93 | 59.8 | 11.22 | 9.5 | 199 | 2.11 | - | 256.71 | 2.59 | 88.25 | 28.1 | 37.4
104 | 27/08/2025 14:35:30 | 780.97 | 0 | 0 | 91.6 | 1083.7 | 83.84 | 90.86 | 801 | 801 | 9 | 386419 | 100.82 | 49.9 | 1 | 2.26 | 0.26 | 103.54 | 58 | 11.13 | 9.42 | 239 | 2.09 | - | 292.33 | 2.56 | 88.23 | 28.5 | 40.7
103 | 27/08/2025 14:30:30 | 786.3 | 0 | 0 | 132.7 | 1068.9 | 122.81 | 131.28 | 792 | 791.3 | 14 | 386410 | 101.08 | 49.94 | 0.99 | 2.24 | 0.37 | 152.92 | 58.3 | 11 | 9.32 | 390 | 2.07 | - | 431.72 | 2.53 | 88.28 | 29.3 | 45
102 | 27/08/2025 14:25:30 | 798.73 | 0 | 0 | 348.03 | 1067.9 | 332.42 | 354.99 | 778 | 777.9 | 25 | 386396 | 98.04 | 49.87 | 0.99 | 2.2 | 0.98 | 221.53 | 70.2 | 10.81 | 9.15 | 564 | 2.03 | - | 625.43 | 2.49 | 88.21 | 29.5 | 49.5
101 | 27/08/2025 14:20:30 | 797.57 | 0 | 0 | 312.57 | 1061.4 | 295 | 313.11 | 753 | 753.1 | 19 | 386371 | 99.83 | 49.89 | -0.99 | 2.13 | 0.88 | 364.06 | 70 | 10.46 | 8.86 | 933 | 1.96 | - | 1027.83 | 2.42 | 87.99 | 29.1 | 48.7
100 | 27/08/2025 14:15:30 | 793.77 | 0 | 0 | 284.2 | 1057.6 | 268.86 | 284.35 | 734 | 733.7 | 25 | 386352 | 99.95 | 49.97 | 0.99 | 2.07 | 0.8 | 335.45 | 69.6 | 10.19 | 8.63 | 887 | 1.9 | - | 947.07 | 2.35 | 88.18 | 29 | 49.4
99 | 27/08/2025 14:10:30 | 794.43 | 0 | 0 | 319.23 | 1080.4 | 295.1 | 318.83 | 709 | 708.7 | 23 | 386327 | 100.13 | 49.88 | 0.99 | 2 | 0.9 | 386.28 | 72.5 | 9.85 | 8.34 | 996 | 1.82 | - | 1090.58 | 2.27 | 88.26 | 28.9 | 48.4
98 | 27/08/2025 14:05:30 | 794.97 | 0 | 0 | 297.53 | 1084 | 274.84 | 297.93 | 686 | 685.5 | 20 | 386304 | 99.87 | 49.93 | 0.99 | 1.94 | 0.84 | 373.97 | 72.7 | 9.53 | 8.07 | 948 | 1.75 | - | 1055.83 | 2.19 | 88.36 | 28.7 | 46.5
97 | 27/08/2025 14:00:30 | 798.77 | 0 | 0 | 341.45 | 1082.9 | 315.64 | 341.81 | 666 | 666 | 22 | 386284 | 99.89 | 49.98 | -0.99 | 1.88 | 0.96 | 405.91 | 76.3 | 9.25 | 7.83 | 1068 | 1.7 | - | 1146 | 2.13 | 88.32 | 28.7 | 46
96 | 27/08/2025 13:55:30 | 794.97 | 0 | 0 | 315.3 | 1089.1 | 295.3 | 321.61 | 644 | 644.1 | 18 | 386262 | 98.04 | 49.97 | 0.99 | 1.82 | 0.89 | 337.14 | 71.8 | 8.94 | 7.58 | 864 | 1.62 | - | 951.84 | 2.04 | 89 | 27.8 | 42.2
95 | 27/08/2025 13:50:30 | 800.87 | 0 | 0 | 152.27 | 1094.6 | 139.28 | 152.46 | 626 | 626.1 | 14 | 386244 | 99.88 | 49.96 | 0.99 | 1.77 | 0.43 | 165.54 | 59.5 | 8.69 | 7.36 | 415 | 1.57 | - | 467.36 | 1.99 | 88.81 | 27.8 | 42
94 | 27/08/2025 13:45:30 | 804.97 | 0 | 0 | 235.24 | 1088.3 | 220.48 | 239.94 | 612 | 611.3 | 24 | 386230 | 98.04 | 49.91 | 1 | 1.73 | 0.66 | 269.47 | 66.2 | 8.5 | 7.2 | 689 | 1.53 | - | 760.78 | 1.94 | 88.88 | 27.7 | 43.1
93 | 27/08/2025 13:40:30 | 800.8 | 0 | 0 | 203.96 | 1096.8 | 186.14 | 204.16 | 588 | 587.3 | 16 | 386206 | 99.9 | 49.98 | 0.99 | 1.66 | 0.58 | 230.35 | 60.8 | 8.17 | 6.92 | 581 | 1.46 | - | 650.33 | 1.87 | 88.77 | 27.4 | 39.1
92 | 27/08/2025 13:35:30 | 797.3 | 0 | 0 | 170.89 | 1113.3 | 156.57 | 174.31 | 572 | 571.6 | 13 | 386190 | 98.04 | 49.96 | 0.99 | 1.61 | 0.48 | 192.16 | 58.7 | 7.94 | 6.73 | 486 | 1.42 | - | 542.51 | 1.82 | 88.73 | 27.5 | 37.8
91 | 27/08/2025 13:30:30 | 790.1 | 0 | 0 | 167.56 | 1119.1 | 149.88 | 167.72 | 559 | 558.4 | 13 | 386177 | 99.9 | 49.97 | -0.99 | 1.58 | 0.47 | 195.47 | 57.9 | 7.76 | 6.58 | 489 | 1.38 | - | 551.87 | 1.78 | 88.76 | 27.3 | 35.9
90 | 27/08/2025 13:25:30 | 785.07 | 0 | 0 | 97.41 | 1121.5 | 86.6 | 97.12 | 546 | 545.9 | 8 | 386164 | 100.3 | 49.95 | -0.99 | 1.54 | 0.28 | 105.34 | 59.1 | 7.58 | 6.42 | 242 | 1.34 | - | 297.41 | 1.74 | 88.75 | 27 | 33.2
89 | 27/08/2025 13:20:30 | 782.4 | 0 | 0 | 87.92 | 1114.3 | 80.48 | 89.68 | 538 | 537.3 | 5 | 386156 | 98.04 | 49.97 | -0.99 | 1.52 | 0.25 | 98.47 | 59.5 | 7.47 | 6.33 | 199 | 1.32 | - | 278.01 | 1.71 | 88.77 | 26.9 | 32.1
88 | 27/08/2025 13:15:30 | 779.3 | 0 | 0 | 44.26 | 1090.5 | 40.58 | 44.25 | 533 | 532.5 | 5 | 386151 | 100.02 | 49.99 | 0.99 | 1.5 | 0.12 | 50.74 | 59.8 | 7.4 | 6.27 | 83 | 1.31 | - | 143.26 | 1.69 | 88.78 | 27.5 | 34.4
87 | 27/08/2025 13:10:30 | 788.03 | 0 | 0 | 94.76 | 1096.6 | 85.61 | 93.87 | 528 | 527.6 | 8 | 386146 | 100.94 | 49.89 | 0.99 | 1.49 | 0.27 | 100.29 | 58.3 | 7.33 | 6.21 | 213 | 1.3 | - | 283.15 | 1.68 | 88.73 | 28.3 | 37.9
86 | 27/08/2025 13:05:30 | 785.63 | 0 | 0 | 115.52 | 1092.8 | 107.82 | 117.83 | 520 | 519.3 | 12 | 386138 | 98.04 | 49.99 | -0.99 | 1.47 | 0.33 | 125.83 | 59.4 | 7.22 | 6.12 | 289 | 1.28 | - | 355.25 | 1.65 | 88.76 | 28.7 | 40.6
85 | 27/08/2025 13:00:30 | 791.67 | 0 | 0 | 139.53 | 1079 | 129.07 | 139.27 | 508 | 507.5 | 17 | 386126 | 100.19 | 50.08 | -0.99 | 1.43 | 0.39 | 152.32 | 60 | 7.06 | 5.98 | 382 | 1.25 | - | 430.04 | 1.62 | 88.64 | 29 | 43.5
84 | 27/08/2025 12:55:30 | 796.77 | 0 | 0 | 257.62 | 1082.1 | 237.46 | 256.96 | 491 | 491 | 19 | 386109 | 100.26 | 50.03 | -0.99 | 1.39 | 0.73 | 284.67 | 65.4 | 6.82 | 5.78 | 729 | 1.21 | - | 803.7 | 1.57 | 88.41 | 28.9 | 44.9
83 | 27/08/2025 12:50:30 | 790.9 | 0 | 0 | 192.43 | 1094.2 | 176.08 | 192.66 | 472 | 471.3 | 18 | 386090 | 99.88 | 49.92 | -0.99 | 1.33 | 0.54 | 216.86 | 61.3 | 6.56 | 5.55 | 552 | 1.15 | - | 612.25 | 1.5 | 88.6 | 28.6 | 44
82 | 27/08/2025 12:45:30 | 790.83 | 0 | 0 | 198.49 | 1092.2 | 182.04 | 198.83 | 454 | 454 | 17 | 386072 | 99.83 | 49.98 | -0.99 | 1.28 | 0.56 | 219.7 | 61.4 | 6.31 | 5.34 | 557 | 1.1 | - | 620.26 | 1.45 | 88.4 | 28.4 | 43.6
81 | 27/08/2025 12:40:30 | 790.97 | 0 | 0 | 189.69 | 1078.3 | 175.09 | 188.79 | 437 | 437 | 18 | 386055 | 100.47 | 49.95 | -0.99 | 1.23 | 0.54 | 205.76 | 61.5 | 6.07 | 5.14 | 521 | 1.05 | - | 580.92 | 1.39 | 88.57 | 28.2 | 43.2
80 | 27/08/2025 12:35:30 | 795.87 | 0 | 0 | 240.71 | 1092.2 | 224.8 | 245.52 | 419 | 418.2 | 17 | 386037 | 98.04 | 49.95 | 1 | 1.18 | 0.68 | 260.01 | 62.6 | 5.82 | 4.93 | 637 | 1 | - | 734.08 | 1.34 | 88.54 | 28 | 43.1
79 | 27/08/2025 12:30:30 | 798.1 | 0 | 0 | 211.57 | 1084.8 | 198.93 | 215.8 | 402 | 402 | 19 | 386020 | 98.04 | 49.98 | -0.99 | 1.13 | 0.6 | 243 | 61.7 | 5.58 | 4.73 | 620 | 0.95 | - | 686.06 | 1.28 | 88.46 | 28.2 | 43
78 | 27/08/2025 12:25:30 | 799.6 | 0 | 0 | 229.77 | 1098 | 213.45 | 234.37 | 383 | 383 | 20 | 386001 | 98.04 | 49.92 | 0.99 | 1.08 | 0.65 | 259.86 | 63.6 | 5.32 | 4.51 | 655 | 0.9 | - | 733.66 | 1.22 | 88.27 | 27.8 | 41
77 | 27/08/2025 12:20:30 | 796.63 | 0 | 0 | 229 | 1113.3 | 209.81 | 233.58 | 363 | 362.7 | 13 | 385981 | 98.04 | 49.93 | -0.99 | 1.02 | 0.65 | 244.73 | 61.8 | 5.04 | 4.27 | 598 | 0.84 | - | 690.95 | 1.16 | 88.12 | 27 | 36.3
76 | 27/08/2025 12:15:30 | 787.17 | 0 | 0 | 99.03 | 1115.3 | 90.57 | 101.01 | 350 | 350.1 | 9 | 385968 | 98.04 | 49.94 | -0.99 | 0.99 | 0.28 | 111.75 | 57.3 | 4.86 | 4.12 | 256 | 0.81 | - | 315.51 | 1.12 | 88.15 | 26.8 | 34.8
75 | 27/08/2025 12:10:30 | 788.7 | 0 | 0 | 129.37 | 1129.3 | 114.8 | 129.64 | 341 | 340.9 | 8 | 385959 | 99.79 | 49.97 | 0.99 | 0.96 | 0.37 | 141.71 | 58.1 | 4.74 | 4.01 | 311 | 0.78 | - | 400.07 | 1.09 | 88.16 | 26.7 | 34.2
74 | 27/08/2025 12:05:30 | 784.13 | 0 | 0 | 71.86 | 1101 | 66.08 | 72.75 | 333 | 332.4 | 7 | 385951 | 98.77 | 49.96 | 0.99 | 0.94 | 0.2 | 79.48 | 59 | 4.63 | 3.92 | 159 | 0.76 | - | 224.4 | 1.07 | 88.19 | 26.7 | 34.7
73 | 27/08/2025 12:00:30 | 786.07 | 0 | 0 | 114.5 | 1103.8 | 103.54 | 114.29 | 326 | 325.3 | 12 | 385944 | 100.18 | 50.04 | -0.99 | 0.92 | 0.32 | 123.65 | 57.9 | 4.53 | 3.83 | 268 | 0.75 | - | 349.1 | 1.04 | 88.16 | 26.9 | 35.6
72 | 27/08/2025 11:55:30 | 785.8 | 0 | 0 | 111.93 | 1128.4 | 101.18 | 114.17 | 314 | 313.5 | 7 | 385932 | 98.04 | 49.98 | -0.99 | 0.89 | 0.32 | 123.52 | 58.7 | 4.36 | 3.69 | 270 | 0.72 | - | 348.74 | 1.01 | 88.03 | 26.9 | 34.7
71 | 27/08/2025 11:50:30 | 780.63 | 0 | 0 | 92.88 | 1105.8 | 85.67 | 94.74 | 307 | 306.3 | 9 | 385925 | 98.04 | 49.98 | 0.99 | 0.87 | 0.26 | 102.24 | 58.5 | 4.26 | 3.61 | 216 | 0.7 | - | 288.66 | 0.98 | 87.99 | 27 | 36.4
70 | 27/08/2025 11:45:30 | 785.17 | 0 | 0 | 133.3 | 1107 | 120.22 | 133.08 | 298 | 297.6 | 12 | 385916 | 100.16 | 50.02 | -0.99 | 0.84 | 0.38 | 142.9 | 57.7 | 4.14 | 3.51 | 325 | 0.68 | - | 403.44 | 0.96 | 87.82 | 27.1 | 37.9
69 | 27/08/2025 11:40:30 | 786.8 | 0 | 0 | 141.93 | 1109.2 | 128.22 | 142.22 | 286 | 285.7 | 12 | 385904 | 99.8 | 49.94 | 0.99 | 0.81 | 0.4 | 156.52 | 59.7 | 3.97 | 3.36 | 379 | 0.65 | - | 441.91 | 0.92 | 87.67 | 27 | 37.6
68 | 27/08/2025 11:35:30 | 789 | 0 | 0 | 170.72 | 1108.2 | 157.13 | 174.13 | 274 | 273.2 | 15 | 385892 | 98.04 | 49.95 | -0.99 | 0.77 | 0.48 | 186.77 | 59.9 | 3.81 | 3.22 | 451 | 0.62 | - | 527.3 | 0.88 | 87.81 | 26.8 | 36.8
67 | 27/08/2025 11:30:30 | 789.07 | 0 | 0 | 155.34 | 1107.9 | 143.01 | 158.45 | 259 | 258.9 | 11 | 385877 | 98.04 | 50.02 | 0.99 | 0.73 | 0.44 | 165.01 | 59 | 3.6 | 3.05 | 401 | 0.58 | - | 465.88 | 0.84 | 87.26 | 26.7 | 37.3
66 | 27/08/2025 11:25:30 | 789.53 | 0 | 0 | 143.12 | 1109.9 | 129.25 | 143.45 | 248 | 247.3 | 14 | 385866 | 99.77 | 49.98 | 1 | 0.7 | 0.4 | 158.35 | 59.7 | 3.44 | 2.92 | 399 | 0.55 | - | 447.06 | 0.8 | 87.41 | 27 | 37.9
65 | 27/08/2025 11:20:30 | 793.73 | 0 | 0 | 179.01 | 1111.8 | 164.23 | 182.59 | 234 | 233.9 | 14 | 385852 | 98.04 | 50.01 | -0.99 | 0.66 | 0.51 | 189.27 | 59.7 | 3.25 | 2.75 | 470 | 0.51 | - | 534.36 | 0.76 | 86.81 | 26.7 | 37.2
64 | 27/08/2025 11:15:30 | 794.63 | 0 | 0 | 166.11 | 1112.5 | 152.3 | 169.43 | 220 | 219.6 | 14 | 385838 | 98.04 | 49.99 | 0.99 | 0.62 | 0.47 | 182.71 | 58.9 | 3.06 | 2.59 | 446 | 0.47 | - | 515.83 | 0.72 | 86.75 | 26.4 | 35.8
63 | 27/08/2025 11:10:30 | 793.33 | 0 | 0 | 160.72 | 1131.8 | 144.84 | 163.93 | 206 | 206 | 12 | 385824 | 98.04 | 49.99 | 0.99 | 0.58 | 0.45 | 177.73 | 60.5 | 2.86 | 2.42 | 434 | 0.44 | - | 501.79 | 0.67 | 86.29 | 26.1 | 34.4
62 | 27/08/2025 11:05:30 | 792.4 | 0 | 0 | 124.84 | 1120.6 | 111.79 | 125.27 | 194 | 193.5 | 10 | 385812 | 99.66 | 50 | -0.99 | 0.55 | 0.35 | 139.87 | 58.5 | 2.69 | 2.28 | 341 | 0.4 | - | 394.88 | 0.63 | 86.25 | 25.8 | 32.5
61 | 27/08/2025 11:00:30 | 789.2 | 0 | 0 | 103.82 | 1122.9 | 93.6 | 105.1 | 184 | 183.6 | 7 | 385802 | 98.78 | 50.01 | -0.99 | 0.52 | 0.29 | 116.65 | 57.6 | 2.56 | 2.16 | 267 | 0.38 | - | 329.35 | 0.6 | 86.15 | 25.6 | 31.4
60 | 27/08/2025 10:55:30 | 780.5 | 0 | 0 | 71 | 1105.4 | 64.68 | 71.5 | 177 | 176.5 | 7 | 385795 | 99.3 | 50.05 | -0.99 | 0.5 | 0.2 | 79.44 | 59.7 | 2.46 | 2.08 | 171 | 0.36 | - | 224.29 | 0.58 | 86.01 | 25.7 | 31.7
59 | 27/08/2025 10:50:30 | 784.73 | 0 | 0 | 85.19 | 1127.9 | 77.04 | 86.89 | 170 | 169.8 | 8 | 385788 | 98.04 | 50.03 | 0.99 | 0.48 | 0.24 | 95.8 | 59.1 | 2.36 | 2 | 224 | 0.34 | - | 270.46 | 0.56 | 85.71 | 25.6 | 31.4
58 | 27/08/2025 10:45:30 | 786.93 | 0 | 0 | 79.46 | 1116.8 | 71.61 | 79.97 | 162 | 161.6 | 6 | 385780 | 99.36 | 50.06 | 0.99 | 0.46 | 0.22 | 97.19 | 59.9 | 2.25 | 1.91 | 232 | 0.32 | - | 274.38 | 0.54 | 85.33 | 25.4 | 30.3
57 | 27/08/2025 10:40:30 | 788.43 | 0 | 0 | 73.82 | 1123.1 | 67.04 | 75.3 | 156 | 155.5 | 5 | 385774 | 98.04 | 50.1 | 0.99 | 0.44 | 0.21 | 85.81 | 59.5 | 2.17 | 1.84 | 192 | 0.3 | - | 242.28 | 0.51 | 85.69 | 25.2 | 29.2
56 | 27/08/2025 10:35:30 | 783.57 | 0 | 0 | 52.12 | 1123.7 | 47.31 | 53.16 | 151 | 150.7 | 4 | 385769 | 98.04 | 50.04 | -0.99 | 0.43 | 0.15 | 59 | 56.9 | 2.1 | 1.78 | 115 | 0.29 | - | 166.56 | 0.5 | 85.6 | 25 | 28.8
55 | 27/08/2025 10:30:30 | 782.1 | 0 | 0 | 48.02 | 1110.7 | 43.1 | 47.87 | 147 | 146.7 | 4 | 385765 | 100.31 | 49.98 | -0.99 | 0.42 | 0.14 | 55.14 | 58.6 | 2.04 | 1.73 | 103 | 0.28 | - | 155.66 | 0.48 | 85.57 | 25 | 29
54 | 27/08/2025 10:25:30 | 781.93 | 0 | 0 | 53.49 | 1117.7 | 48.81 | 54.56 | 143 | 142.4 | 4 | 385761 | 98.04 | 50.01 | 0.99 | 0.4 | 0.15 | 60.57 | 59.4 | 1.99 | 1.68 | 111 | 0.27 | - | 171.02 | 0.47 | 85.72 | 25 | 29.3
53 | 27/08/2025 10:20:30 | 777.4 | 0 | 0 | 38.02 | 1108.8 | 34.84 | 38.63 | 139 | 138.7 | 4 | 385757 | 98.42 | 50.04 | -0.99 | 0.39 | 0.11 | 44.33 | 59.1 | 1.93 | 1.64 | 72 | 0.27 | - | 125.14 | 0.46 | 85.5 | 25.1 | 30.3
52 | 27/08/2025 10:15:30 | 781.9 | 0 | 0 | 55.79 | 1112 | 50.64 | 56.31 | 135 | 134.8 | 6 | 385753 | 99.07 | 50.05 | -0.99 | 0.38 | 0.16 | 62.96 | 59.6 | 1.88 | 1.59 | 117 | 0.26 | - | 177.75 | 0.45 | 85.27 | 25.2 | 31.5
51 | 27/08/2025 10:10:30 | 783.4 | 0 | 0 | 94.5 | 1117 | 86.29 | 96.39 | 129 | 128.8 | 8 | 385747 | 98.04 | 50.06 | -0.99 | 0.36 | 0.27 | 108.51 | 57.7 | 1.79 | 1.52 | 233 | 0.25 | - | 306.37 | 0.43 | 85.09 | 25.2 | 32.8
50 | 27/08/2025 10:05:30 | 783.97 | 0 | 0 | 101.59 | 1127.1 | 90.45 | 101.95 | 121 | 121.1 | 9 | 385739 | 99.65 | 50.07 | -0.99 | 0.34 | 0.29 | 112.19 | 59.3 | 1.68 | 1.42 | 246 | 0.23 | - | 316.75 | 0.4 | 84.77 | 25.1 | 32.6
49 | 27/08/2025 10:00:30 | 800.27 | 0 | 0 | 103.9 | 1117.3 | 93.4 | 104.35 | 112 | 112.1 | 8 | 385730 | 99.57 | 50.13 | 0.99 | 0.32 | 0.29 | 116.41 | 59.3 | 1.56 | 1.32 | 260 | 0.2 | - | 328.66 | 0.38 | 84.32 | 24.9 | 31.7
48 | 27/08/2025 09:55:30 | 775.47 | 0 | 0 | 94.59 | 1127.5 | 84.03 | 94.75 | 104 | 103.9 | 7 | 385722 | 99.83 | 50.12 | -0.99 | 0.29 | 0.27 | 106.01 | 59.1 | 1.44 | 1.22 | 241 | 0.18 | - | 299.3 | 0.35 | 84.13 | 24.8 | 30.9
47 | 27/08/2025 09:50:30 | 775.53 | 0 | 0 | 83.91 | 1131.2 | 75.66 | 85.59 | 97 | 96.4 | 7 | 385715 | 98.04 | 50.1 | -0.99 | 0.27 | 0.24 | 95.49 | 58.4 | 1.35 | 1.14 | 210 | 0.16 | - | 269.59 | 0.33 | 84.26 | 24.6 | 30
46 | 27/08/2025 09:45:30 | 773.23 | 0 | 0 | 77.16 | 1119 | 70.33 | 78.7 | 90 | 90 | 6 | 385708 | 98.04 | 50.08 | 0.99 | 0.25 | 0.22 | 86.97 | 59.9 | 1.25 | 1.06 | 182 | 0.15 | - | 245.53 | 0.31 | 83.04 | 24.4 | 29.5
45 | 27/08/2025 09:40:30 | 774.77 | 0 | 0 | 75.45 | 1135.3 | 67.79 | 76.96 | 84 | 83.7 | 6 | 385702 | 98.04 | 50.09 | -0.99 | 0.24 | 0.21 | 85.49 | 59.7 | 1.17 | 0.99 | 176 | 0.14 | - | 241.37 | 0.28 | 83.21 | 24.3 | 28.8
44 | 27/08/2025 09:35:30 | 771.93 | 0 | 0 | 66.82 | 1127.4 | 59.23 | 66.77 | 78 | 77.8 | 6 | 385696 | 100.07 | 50.05 | 0.99 | 0.22 | 0.19 | 77.62 | 59.7 | 1.08 | 0.92 | 156 | 0.12 | - | 219.15 | 0.27 | 82.79 | 24.2 | 28.2
43 | 27/08/2025 09:30:30 | 768.9 | 0 | 0 | 61.69 | 1129.2 | 55.08 | 62.2 | 72 | 72.1 | 4 | 385690 | 99.19 | 50.08 | 0.99 | 0.2 | 0.17 | 71.56 | 59.3 | 1 | 0.85 | 139 | 0.11 | - | 202.04 | 0.25 | 81.97 | 24 | 27.6
42 | 27/08/2025 09:25:30 | 768.5 | 0 | 0 | 52.03 | 1126.8 | 47.03 | 52.99 | 68 | 67.3 | 4 | 385686 | 98.18 | 50.04 | 0.99 | 0.19 | 0.15 | 61.46 | 57.7 | 0.94 | 0.8 | 114 | 0.1 | - | 173.52 | 0.23 | 82.4 | 23.8 | 27.1
41 | 27/08/2025 09:20:30 | 769.53 | 0 | 0 | 46.48 | 1118.1 | 41.58 | 46.49 | 64 | 63.4 | 4 | 385682 | 99.98 | 50 | -0.99 | 0.18 | 0.13 | 54.92 | 56.9 | 0.89 | 0.75 | 100 | 0.09 | - | 155.05 | 0.22 | 82.51 | 23.7 | 26.8
40 | 27/08/2025 09:15:30 | 775.53 | 0 | 0 | 43.15 | 1123.4 | 39.4 | 44.26 | 60 | 59.7 | 4 | 385678 | 97.48 | 49.96 | 0.99 | 0.17 | 0.12 | 52.1 | 56.7 | 0.83 | 0.71 | 95 | 0.08 | - | 147.1 | 0.21 | 81.83 | 23.7 | 26.4
39 | 27/08/2025 09:10:30 | 771.07 | 0 | 0 | 39.73 | 1112 | 36.44 | 40.52 | 56 | 56 | 3 | 385674 | 98.04 | 49.97 | 0.99 | 0.16 | 0.11 | 46.76 | 56.6 | 0.78 | 0.66 | 80 | 0.08 | - | 132 | 0.19 | 81.08 | 23.6 | 26
38 | 27/08/2025 09:05:30 | 775.33 | 0 | 0 | 41.61 | 1118.5 | 37.52 | 41.97 | 53 | 52.5 | 4 | 385671 | 99.14 | 49.92 | 0.99 | 0.15 | 0.12 | 48.9 | 56.9 | 0.74 | 0.62 | 84 | 0.07 | - | 138.05 | 0.18 | 81.77 | 23.5 | 25.5
37 | 27/08/2025 09:00:30 | 788.7 | 0 | 0 | 47.5 | 1120.6 | 43.32 | 48.55 | 49 | 48.8 | 4 | 385667 | 97.85 | 50.01 | -0.99 | 0.14 | 0.13 | 56.63 | 57 | 0.68 | 0.58 | 106 | 0.06 | - | 159.87 | 0.17 | 80.9 | 23.4 | 24.5
36 | 27/08/2025 08:55:30 | 797.27 | 0 | 0 | 43.15 | 1114.6 | 39.79 | 44.35 | 45 | 45 | 3 | 385663 | 97.3 | 50 | -0.99 | 0.13 | 0.12 | 52.67 | 56.9 | 0.63 | 0.53 | 98 | 0.05 | - | 148.7 | 0.16 | 80.41 | 23.3 | 23.9
35 | 27/08/2025 08:50:30 | 791.8 | 0 | 0 | 45.54 | 1127.2 | 41.21 | 46.45 | 42 | 41.2 | 4 | 385660 | 98.04 | 50.01 | 0.99 | 0.12 | 0.13 | 54.13 | 57.2 | 0.58 | 0.49 | 97 | 0.04 | - | 152.81 | 0.15 | 81.22 | 23.2 | 23.6
34 | 27/08/2025 08:45:30 | 789.23 | 0 | 0 | 37.85 | 1122.7 | 34.27 | 38.48 | 38 | 37.6 | 3 | 385656 | 98.37 | 50 | -0.99 | 0.11 | 0.11 | 44.01 | 57.1 | 0.53 | 0.45 | 66 | 0.04 | - | 124.26 | 0.13 | 80.66 | 23.2 | 23.6
33 | 27/08/2025 08:40:30 | 786.6 | 0 | 0 | 36.4 | 1123.5 | 32.66 | 36.7 | 35 | 34.6 | 3 | 385653 | 99.19 | 49.98 | 1 | 0.1 | 0.1 | 42.35 | 58.4 | 0.49 | 0.41 | 61 | 0.03 | - | 119.57 | 0.12 | 80.34 | 23.2 | 23.4
32 | 27/08/2025 08:35:30 | 789.53 | 0 | 0 | 35.88 | 1124 | 32.89 | 36.97 | 32 | 31.5 | 3 | 385650 | 97.05 | 49.94 | 0.99 | 0.09 | 0.1 | 41.66 | 59.8 | 0.44 | 0.38 | 57 | 0.02 | - | 117.61 | 0.11 | 79.95 | 23.3 | 23.7
31 | 27/08/2025 08:30:30 | 789.47 | 0 | 0 | 40.41 | 1132.7 | 36.27 | 41.09 | 29 | 28.3 | 3 | 385647 | 98.35 | 49.98 | 1 | 0.08 | 0.11 | 46.43 | 56.7 | 0.4 | 0.34 | 69 | 0.02 | - | 131.08 | 0.1 | 80.27 | 23.4 | 23.8
30 | 27/08/2025 08:25:30 | 789.23 | 0 | 0 | 29.65 | 1121.2 | 27.46 | 30.79 | 26 | 25.3 | 3 | 385644 | 96.31 | 49.92 | -0.99 | 0.07 | 0.08 | 36.06 | 57.3 | 0.36 | 0.31 | 47 | 0.01 | - | 101.82 | 0.09 | 78.93 | 23.4 | 24.1
29 | 27/08/2025 08:20:30 | 787.17 | 0 | 0 | 21.1 | 1113.9 | 19.48 | 21.7 | 23 | 23.1 | 1 | 385641 | 97.24 | 49.83 | 0.99 | 0.06 | 0.06 | 25.93 | 59.6 | 0.32 | 0.27 | 27 | 0.01 | - | 73.21 | 0.09 | 76.39 | 23.4 | 24.3
28 | 27/08/2025 08:15:30 | 788.43 | 0 | 0 | 16.23 | 1089.9 | 15.67 | 17.07 | 22 | 21.6 | 1 | 385640 | 95.06 | 49.85 | 1 | 0.06 | 0.05 | 20.78 | 59 | 0.31 | 0.26 | 16 | 0.01 | - | 58.66 | 0.08 | 78.62 | 23.3 | 24.1
27 | 27/08/2025 08:10:30 | 787.03 | 0 | 0 | 16.74 | 1096.1 | 15.87 | 17.39 | 21 | 20.2 | 2 | 385639 | 96.26 | 49.85 | 0.99 | 0.06 | 0.05 | 21.29 | 58.5 | 0.29 | 0.25 | 17 | 0.01 | - | 60.11 | 0.07 | 80.12 | 23.3 | 23.9
26 | 27/08/2025 08:05:30 | 783.33 | 0 | 0 | 12.81 | 1102.9 | 12.07 | 13.32 | 19 | 18.8 | 1 | 385637 | 96.19 | 49.89 | -0.99 | 0.05 | 0.04 | 17.01 | 58 | 0.26 | 0.22 | 5 | 0.01 | - | 48.02 | 0.07 | 77.74 | 23.2 | 23.6
25 | 27/08/2025 08:00:30 | 793.63 | 0 | 0 | 13.24 | 1097.4 | 12.3 | 13.5 | 18 | 17.7 | 1 | 385636 | 98.05 | 49.98 | 0.99 | 0.05 | 0.04 | 15.92 | 57.8 | 0.25 | 0.21 | 0 | 0.01 | - | 44.96 | 0.07 | 78.18 | 23.1 | 23.4
24 | 27/08/2025 07:55:30 | 791.33 | 0 | 0 | 12.13 | 1092.3 | 11.64 | 12.72 | 17 | 16.6 | 1 | 385635 | 95.39 | 50 | -0.99 | 0.05 | 0.03 | 15.4 | 57.8 | 0.24 | 0.2 | 0 | 0.01 | - | 43.48 | 0.06 | 78.68 | 23 | 23.1
23 | 27/08/2025 07:50:30 | 793.83 | 0 | 0 | 13.75 | 1089.8 | 12.87 | 14.03 | 16 | 15.5 | 1 | 385634 | 98.04 | 50 | -0.99 | 0.05 | 0.04 | 17.81 | 57.9 | 0.22 | 0.19 | 6 | 0.01 | - | 50.27 | 0.06 | 79.25 | 22.9 | 22.8
22 | 27/08/2025 07:45:30 | 791.67 | 0 | 0 | 16.14 | 1100.1 | 15.35 | 16.89 | 15 | 14.3 | 2 | 385633 | 95.58 | 49.95 | -0.99 | 0.04 | 0.05 | 19.64 | 57.8 | 0.21 | 0.18 | 9 | 0 | - | 55.44 | 0.05 | 79.9 | 22.9 | 22.6
21 | 27/08/2025 07:40:30 | 793.63 | 0 | 0 | 16.83 | 1099 | 15.62 | 17.17 | 13 | 12.9 | 1 | 385631 | 98.04 | 49.99 | 0.99 | 0.04 | 0.05 | 20.81 | 57.5 | 0.18 | 0.15 | 12 | 0 | - | 58.74 | 0.05 | 76.46 | 22.9 | 22.6
20 | 27/08/2025 07:35:30 | 793.83 | 0 | 0 | 20.08 | 1113.2 | 18.5 | 20.6 | 12 | 11.5 | 2 | 385630 | 97.48 | 49.99 | -0.99 | 0.03 | 0.06 | 24.38 | 57.2 | 0.17 | 0.14 | 20 | 0 | - | 68.84 | 0.04 | 78.79 | 22.8 | 22.6
19 | 27/08/2025 07:30:30 | 792.5 | 0 | 0 | 17.17 | 1089.4 | 16.08 | 17.51 | 10 | 9.9 | 1 | 385628 | 98.04 | 49.91 | 0.99 | 0.03 | 0.05 | 22.11 | 56.4 | 0.14 | 0.12 | 13 | 0 | - | 62.41 | 0.04 | 76.3 | 22.9 | 22.5
18 | 27/08/2025 07:25:30 | 792.5 | 0 | 0 | 14.44 | 1095.5 | 14.08 | 15.42 | 9 | 8.6 | 1 | 385627 | 93.64 | 49.99 | -0.99 | 0.03 | 0.04 | 18.83 | 56.1 | 0.13 | 0.11 | 0 | 0 | - | 53.17 | 0.03 | 77 | 22.9 | 22.6
17 | 27/08/2025 07:20:30 | 793.33 | 0 | 0 | 13.84 | 1088.8 | 12.96 | 14.12 | 8 | 7.3 | 1 | 385626 | 98.04 | 50.01 | -0.99 | 0.02 | 0.04 | 18.25 | 55.1 | 0.11 | 0.09 | 7 | 0 | - | 51.53 | 0.03 | 80.66 | 22.9 | 22.4
16 | 27/08/2025 07:15:30 | 794.83 | 0 | 0 | 12.3 | 1102.8 | 12.09 | 13.33 | 7 | 6.2 | 2 | 385625 | 92.25 | 49.99 | 0.99 | 0.02 | 0.03 | 16.51 | 53.9 | 0.1 | 0.08 | 0 | 0 | - | 46.6 | 0.02 | 82.35 | 22.9 | 22.2
15 | 27/08/2025 07:10:30 | 792.37 | 0 | 0 | 13.67 | 1096.1 | 12.51 | 13.71 | 5 | 5.1 | 1 | 385623 | 99.69 | 50.03 | 0.99 | 0.01 | 0.04 | 17.13 | 52.6 | 0.07 | 0.06 | 0 | 0 | - | 48.37 | 0.02 | 70.58 | 23 | 22.1
14 | 27/08/2025 07:05:30 | 793.23 | 0 | 0 | 14.09 | 1096.7 | 13.1 | 14.37 | 4 | 3.9 | 1 | 385622 | 98.04 | 50.03 | 1 | 0.01 | 0.04 | 18.58 | 51 | 0.06 | 0.05 | 0 | 0 | - | 52.46 | 0.02 | 70.58 | 23 | 22
13 | 27/08/2025 07:00:30 | 788.83 | 0 | 0 | 12.3 | 1105.3 | 11.35 | 12.55 | 3 | 2.8 | 1 | 385621 | 98.04 | 50.06 | -0.99 | 0.01 | 0.03 | 16.95 | 48.9 | 0.04 | 0.04 | 0 | 0 | - | 47.86 | 0.01 | 77 | 22.9 | 21.8
12 | 27/08/2025 06:55:30 | 787.7 | 0 | 0 | 8.71 | 1070 | 8.3 | 8.88 | 2 | 1.9 | 0 | 385620 | 98.04 | 50.02 | 1 | 0.01 | 0.02 | 12.34 | 47 | 0.03 | 0.02 | 0 | 0 | - | 34.84 | 0.01 | 70.58 | 23.1 | 21.7
11 | 27/08/2025 06:50:30 | 790.87 | 0 | 0 | 5.72 | 1061.9 | 5.54 | 5.89 | 2 | 1.3 | 1 | 385620 | 97.18 | 50.04 | 1 | 0.01 | 0.02 | 8.51 | 45.2 | 0.03 | 0.02 | 0 | 0 | - | 24.04 | 0 | - | 23.1 | 21.7
10 | 27/08/2025 06:45:30 | 789.73 | 0 | 0 | 4.69 | 1035.3 | 4.62 | 4.78 | 1 | 0.9 | 0 | 385619 | 98.06 | 50 | 1 | 0 | 0.01 | 7.16 | 43.4 | 0.01 | 0.01 | 0 | 0 | - | 20.22 | 0 | 70.58 | 23.1 | 22
9 | 27/08/2025 06:40:30 | 790.07 | 0 | 0 | 3.33 | 1048.1 | 3.24 | 3.4 | 1 | 0.5 | 0 | 385619 | 98.06 | 50 | -0.99 | 0 | 0.01 | 5.74 | 41.3 | 0.01 | 0.01 | 0 | 0 | - | 16.2 | 0 | - | 23.2 | 22.6
8 | 27/08/2025 06:35:30 | 789.8 | 6.8 | 2.27 | 2.73 | 1057 | 3.08 | 3.26 | 1 | 0.3 | 1 | 385619 | 83.79 | 49.95 | 0 | 0 | 0.01 | 4.87 | 39 | 0.01 | 0.01 | 0 | 0 | - | 13.75 | 0 | - | 23.1 | 22.4
7 | 27/08/2025 06:30:30 | 793.03 | 0 | 0 | 1.53 | 1006.2 | 1.55 | 1.56 | 0 | 0.1 | 0 | 385618 | 98.08 | 49.98 | 1 | 0 | 0 | 2.29 | 36.4 | 0 | 0 | 0 | 0 | - | 6.47 | 0 | - | 23.1 | 22.3
6 | 27/08/2025 06:25:30 | 794.17 | 0 | 0 | 0.68 | 1082.6 | 0.64 | 0.69 | 0 | 0 | 0 | 385618 | 98.12 | 49.99 | 1 | 0 | 0 | 0.99 | 33.6 | 0 | 0 | 0 | 0 | - | 2.78 | 0 | - | 23.1 | 22.3
5 | 27/08/2025 06:20:30 | 794.23 | 0 | 0 | 0 | 813.2 | 0.31 | 0.56 | 0 | 0 | 0 | 385618 | 0 | 49.97 | -0.71 | 0 | 0 | 0.42 | 30.5 | 0 | 0 | 0 | 0 | - | 1.19 | 0 | - | 23.2 | 22.3
4 | 27/08/2025 06:15:30 | 796.3 | 0 | 0 | 0 | 954.7 | 0 | 0 | 0 | 0 | 0 | 385618 | 0 | 49.94 | 0 | 0 | 0 | 0 | 25.6 | 0 | 0 | 0 | 0 | - | 0 | 0 | - | 23.1 | 22.3
3 | 27/08/2025 06:10:30 | 798.13 | 0 | 0 | 0 | 883.7 | 0 | 0 | 0 | 0 | 0 | 385618 | 0 | 50 | 0.14 | 0 | 0 | 0 | 25.6 | 0 | 0 | 0 | 0 | - | 0 | 0 | - | 23.2 | 22.3
2 | 27/08/2025 06:05:30 | 794 | 0 | 0 | 0 | 750.3 | 0 | 0 | 0 | 0 | 0 | 385618 | 0 | 50.03 | 0 | 0 | 0 | 0 | 25.5 | 0 | 0 | 0 | 0 | - | 0 | 0 | - | 23.2 | 22.3
1 | 27/08/2025 06:00:30 | 781.87 | 0 | 0 | 0 | 324 | 0 | 0 | 0 | 0 | 0 | 385618 | 0 | 50.04 | 0 | 0 | 0 | 0 | 25.6 | 0 | 0 | 0 | 0 | - | 0 | 0 | - | 23.2 | 22.3
0 | 0 | - | - | - | - | - | - | - | - | - | - | - | - | - | - | - | - | - | - | - | - | - | 190.23 | - | - | 239.9 | - | - | -