## Inverter
No | Date & Time | AC Parameters |  |  |  | DC Parameters |  |  | Day Gen (KWh) | Direct Inv Day Gen (KWh) | Interval Gen (KWh) | Total Gen (KWh) | Efficiency (%) | Frequency (Hz) | Power Factor | Normalize Energy/Specific Yield(KWh/KWp) | AC (Normalized) Power(KW/KWp) | Exp power (DC)(KW) | Int. Temp (°C) | CUF ON AC Capacity(%) | CUF ON DC Capacity(%) | GHI_SENSOR (W/m2) | GHI_SENSOR-INS (KW/m2/Day) | GHI_SENSOR-PR (%) | TILT_SENSOR (W/m2) | TILT_SENSOR-INS (KW/m2/Day) | TILT_SENSOR-PR (%) | AMB_TEMP (°C) | MODULE_SENSOR (°C)
|  | Voltage (V) | Total Current (A) | Average Current (A) | Power (KW) | Voltage (V) | Current (A) | Power (KW)
156 | 27/08/2025 18:55:30 | 776.83 | 0 | 0 | 0 | 565.5 | 0.04 | 0 | 1023 | 1023.1 | 0 | 358706 | 0 | 49.99 | 0 | 3.02 | 0 | 0 | 54.5 | 14.21 | 12.58 | 0 | 2.83 | - | 0 | 3.42 | 88.21 | 25.3 | 24.5
155 | 27/08/2025 18:50:30 | 775.37 | 0 | 0 | 0 | 731.7 | 0.73 | 0.53 | 1023 | 1023.1 | 0 | 358706 | 0 | 50.01 | 0 | 3.02 | 0 | 0 | 55.1 | 14.21 | 12.58 | 0 | 2.83 | - | 0 | 3.42 | 88.21 | 25.3 | 24.6
154 | 27/08/2025 18:45:30 | 779.1 | 0 | 0 | 0 | 895 | 0.02 | 0.63 | 1023 | 1023.1 | 0 | 358706 | 0 | 50.05 | 0 | 3.02 | 0 | 0 | 55.8 | 14.21 | 12.58 | 0 | 2.83 | - | 0 | 3.42 | 88.21 | 25.4 | 24.7
153 | 27/08/2025 18:40:30 | 778.77 | 0 | 0 | 0.42 | 842.8 | 0.51 | 0.43 | 1023 | 1023.1 | 0 | 358706 | 98.13 | 49.99 | -0.2 | 3.02 | 0 | 0 | 56.4 | 14.21 | 12.58 | 0 | 2.83 | - | 0 | 3.42 | 88.21 | 25.4 | 24.8
152 | 27/08/2025 18:35:30 | 779.77 | 0 | 0 | 0.59 | 1033.9 | 0.94 | 0.98 | 1023 | 1023 | 0 | 358706 | 60.39 | 50.02 | 1 | 3.02 | 0 | 1.05 | 56.7 | 14.21 | 12.58 | 0 | 2.83 | - | 3.09 | 3.42 | 88.21 | 25.5 | 25
151 | 27/08/2025 18:30:30 | 778.43 | 0 | 0 | 1.7 | 1039.6 | 2.22 | 2.31 | 1023 | 1022.9 | 0 | 358706 | 73.75 | 49.98 | 0.82 | 3.02 | 0.01 | 2.66 | 56.9 | 14.21 | 12.58 | 0 | 2.83 | - | 7.84 | 3.42 | 88.21 | 25.7 | 25.2
150 | 27/08/2025 18:25:30 | 777.23 | 0 | 0 | 3.16 | 1071.5 | 3.33 | 3.57 | 1023 | 1022.7 | 0 | 358706 | 88.52 | 49.9 | -0.89 | 3.02 | 0.01 | 5.52 | 56.8 | 14.21 | 12.58 | 0 | 2.83 | - | 16.28 | 3.42 | 88.24 | 25.7 | 25.5
149 | 27/08/2025 18:20:30 | 779.7 | 0 | 0 | 5.38 | 1037.7 | 5.49 | 5.7 | 1023 | 1022.4 | 1 | 358706 | 94.4 | 50.05 | -0.99 | 3.02 | 0.02 | 7.79 | 56.7 | 14.21 | 12.58 | 0 | 2.83 | - | 23 | 3.42 | 88.29 | 25.8 | 25.8
148 | 27/08/2025 18:15:30 | 778.77 | 0 | 0 | 8.2 | 1063.1 | 7.87 | 8.36 | 1022 | 1021.8 | 1 | 358705 | 98.04 | 50.03 | -0.99 | 3.02 | 0.02 | 11.2 | 56.4 | 14.19 | 12.57 | 0 | 2.83 | - | 33.05 | 3.42 | 88.25 | 25.9 | 26.1
147 | 27/08/2025 18:10:30 | 780.67 | 0 | 0 | 11.45 | 1093 | 10.69 | 11.68 | 1021 | 1021 | 1 | 358704 | 98.04 | 49.93 | 0.99 | 3.01 | 0.03 | 14.97 | 56 | 14.18 | 12.56 | 5 | 2.83 | - | 44.19 | 3.41 | 88.27 | 26 | 26.5
146 | 27/08/2025 18:05:30 | 783.97 | 0 | 0 | 15.63 | 1084.7 | 14.7 | 15.94 | 1020 | 1019.8 | 1 | 358703 | 98.04 | 50.02 | 0.99 | 3.01 | 0.05 | 19.21 | 60 | 14.17 | 12.54 | 23 | 2.82 | - | 56.71 | 3.41 | 88.29 | 26.2 | 26.8
145 | 27/08/2025 18:00:30 | 785.13 | 0 | 0 | 16.66 | 1084.3 | 15.67 | 16.99 | 1019 | 1018.5 | 2 | 358702 | 98.04 | 50.08 | -0.99 | 3.01 | 0.05 | 20.03 | 59.5 | 14.15 | 12.53 | 38 | 2.82 | - | 59.12 | 3.4 | 88.33 | 26.1 | 27
144 | 27/08/2025 17:55:30 | 783.43 | 0 | 0 | 23.24 | 1129 | 20.51 | 23.15 | 1017 | 1016.7 | 2 | 358700 | 100.38 | 49.95 | -0.99 | 3 | 0.07 | 27.42 | 58.6 | 14.12 | 12.51 | 95 | 2.82 | - | 80.94 | 3.4 | 88.29 | 26.2 | 27.2
143 | 27/08/2025 17:50:30 | 781.53 | 0 | 0 | 20.5 | 1098.1 | 18.94 | 20.8 | 1015 | 1015.2 | 1 | 358698 | 98.55 | 49.91 | -0.99 | 3 | 0.06 | 24.59 | 57.6 | 14.1 | 12.48 | 43 | 2.81 | - | 72.59 | 3.39 | 88.27 | 26.2 | 27.4
142 | 27/08/2025 17:45:30 | 782.8 | 0 | 0 | 23.84 | 1111 | 21.85 | 24.28 | 1014 | 1013.3 | 2 | 358697 | 98.2 | 49.93 | -0.99 | 2.99 | 0.07 | 28.05 | 56.8 | 14.08 | 12.47 | 51 | 2.81 | - | 82.79 | 3.39 | 88.36 | 26.2 | 27.6
141 | 27/08/2025 17:40:30 | 787.4 | 0 | 0 | 21.7 | 1114.5 | 19.86 | 22.13 | 1012 | 1011.4 | 2 | 358695 | 98.04 | 49.96 | 0.99 | 2.99 | 0.06 | 25.89 | 58.5 | 14.06 | 12.45 | 43 | 2.8 | - | 76.42 | 3.38 | 88.37 | 26.2 | 28
140 | 27/08/2025 17:35:30 | 786.7 | 0 | 0 | 22.47 | 1098.6 | 20.62 | 22.66 | 1010 | 1009.6 | 3 | 358693 | 99.17 | 49.94 | -0.99 | 2.98 | 0.07 | 26.3 | 57.4 | 14.03 | 12.42 | 44 | 2.8 | - | 77.61 | 3.37 | 88.36 | 26.6 | 29
139 | 27/08/2025 17:30:30 | 790.87 | 0 | 0 | 36.4 | 1134.9 | 32.48 | 36.86 | 1007 | 1007.1 | 3 | 358690 | 98.75 | 49.95 | -0.99 | 2.97 | 0.11 | 43.25 | 59.8 | 13.99 | 12.38 | 128 | 2.79 | - | 127.65 | 3.37 | 88.3 | 26.9 | 29.8
138 | 27/08/2025 17:25:30 | 790 | 0 | 0 | 38.96 | 1137.8 | 34.93 | 39.74 | 1004 | 1003.7 | 4 | 358687 | 98.04 | 49.89 | 1 | 2.96 | 0.11 | 42.93 | 60.1 | 13.94 | 12.35 | 125 | 2.78 | - | 126.71 | 3.36 | 88.33 | 27.1 | 30.2
137 | 27/08/2025 17:20:30 | 791.03 | 0 | 0 | 45.8 | 1143.4 | 39.83 | 45.54 | 1000 | 1000.2 | 4 | 358683 | 100.56 | 49.92 | -0.99 | 2.95 | 0.14 | 51.5 | 60 | 13.89 | 12.3 | 173 | 2.77 | - | 152.02 | 3.34 | 88.29 | 27.1 | 30.5
136 | 27/08/2025 17:15:30 | 792.93 | 0 | 0 | 48.19 | 1143.5 | 42.98 | 49.15 | 996 | 995.8 | 4 | 358679 | 98.04 | 49.96 | 1 | 2.94 | 0.14 | 60.86 | 58.4 | 13.83 | 12.25 | 207 | 2.75 | - | 179.63 | 3.33 | 88.33 | 27 | 30.2
135 | 27/08/2025 17:10:30 | 791.9 | 0 | 0 | 46.39 | 1125 | 41.93 | 47.17 | 992 | 991.8 | 4 | 358675 | 98.34 | 49.99 | 0.99 | 2.93 | 0.14 | 52.78 | 57.7 | 13.78 | 12.2 | 142 | 2.74 | - | 155.79 | 3.31 | 88.35 | 27.1 | 30.5
134 | 27/08/2025 17:05:30 | 791.4 | 0 | 0 | 47.76 | 1119.3 | 42.81 | 47.91 | 988 | 987.5 | 4 | 358671 | 99.68 | 50.05 | 0.99 | 2.92 | 0.14 | 55.62 | 59.3 | 13.72 | 12.15 | 145 | 2.72 | - | 164.17 | 3.3 | 88.4 | 26.8 | 30.1
133 | 27/08/2025 17:00:30 | 784.97 | 0 | 0 | 40.67 | 1103.7 | 36.91 | 40.73 | 984 | 983.9 | 3 | 358667 | 99.84 | 50.08 | -0.99 | 2.9 | 0.12 | 47.43 | 59.8 | 13.67 | 12.1 | 102 | 2.71 | - | 139.98 | 3.29 | 88.36 | 26.9 | 30.5
132 | 27/08/2025 16:55:30 | 782.3 | 0 | 0 | 39.73 | 1101.4 | 36.25 | 39.93 | 981 | 980.5 | 4 | 358664 | 99.5 | 50.02 | 0.99 | 2.9 | 0.12 | 46.27 | 59.9 | 13.63 | 12.06 | 98 | 2.7 | - | 136.56 | 3.27 | 88.41 | 27.2 | 31.1
131 | 27/08/2025 16:50:30 | 784.73 | 0 | 0 | 48.7 | 1107.2 | 43.55 | 48.21 | 977 | 977.1 | 4 | 358660 | 101.01 | 50.04 | 0.99 | 2.88 | 0.14 | 55.38 | 60 | 13.57 | 12.02 | 120 | 2.7 | - | 163.46 | 3.26 | 88.38 | 27.4 | 32.2
130 | 27/08/2025 16:45:30 | 782.1 | 0 | 0 | 41.27 | 1116.2 | 37.71 | 42.09 | 973 | 973.2 | 4 | 358656 | 98.04 | 50.04 | 0.99 | 2.87 | 0.12 | 48.63 | 58.6 | 13.51 | 11.97 | 92 | 2.69 | - | 143.52 | 3.25 | 88.37 | 27.9 | 33.3
129 | 27/08/2025 16:40:30 | 785.77 | 0 | 0 | 62.89 | 1110.4 | 57.77 | 64.15 | 969 | 969 | 8 | 358652 | 98.04 | 50.07 | 0.99 | 2.86 | 0.19 | 69.47 | 57.9 | 13.46 | 11.92 | 165 | 2.68 | - | 205.06 | 3.24 | 88.38 | 28.3 | 34.6
128 | 27/08/2025 16:35:30 | 791.6 | 0 | 0 | 111.68 | 1127.8 | 99.14 | 111.81 | 961 | 961.2 | 8 | 358644 | 99.88 | 50.05 | -0.99 | 2.84 | 0.33 | 121.05 | 57.6 | 13.35 | 11.82 | 344 | 2.65 | - | 357.28 | 3.21 | 88.34 | 28.2 | 34.5
127 | 27/08/2025 16:30:30 | 790.07 | 0 | 0 | 77.58 | 1116.5 | 70.87 | 79.13 | 953 | 952.7 | 6 | 358636 | 98.04 | 50.06 | 0.99 | 2.81 | 0.23 | 85.57 | 60.2 | 13.24 | 11.72 | 231 | 2.63 | - | 252.56 | 3.18 | 88.34 | 28.1 | 34.1
126 | 27/08/2025 16:25:30 | 792.6 | 0 | 0 | 81.43 | 1126.9 | 72.56 | 81.77 | 947 | 946.4 | 8 | 358630 | 99.58 | 49.98 | -0.99 | 2.8 | 0.24 | 87.5 | 58.8 | 13.15 | 11.65 | 235 | 2.61 | - | 258.28 | 3.16 | 88.34 | 28.2 | 35
125 | 27/08/2025 16:20:30 | 789.03 | 0 | 0 | 76.81 | 1114.4 | 68.92 | 76.8 | 939 | 938.6 | 8 | 358622 | 100.01 | 50.03 | -0.99 | 2.77 | 0.23 | 86.01 | 59.6 | 13.04 | 11.55 | 226 | 2.59 | - | 253.88 | 3.14 | 88.38 | 28.1 | 35.1
124 | 27/08/2025 16:15:30 | 783.8 | 0 | 0 | 95.27 | 1107.8 | 86.1 | 95.38 | 931 | 930.7 | 8 | 358614 | 99.88 | 49.98 | -0.99 | 2.75 | 0.28 | 108.04 | 57.8 | 12.93 | 11.45 | 293 | 2.56 | - | 318.9 | 3.11 | 88.3 | 28.3 | 35.5
123 | 27/08/2025 16:10:30 | 789.5 | 0 | 0 | 94.42 | 1116.7 | 86.24 | 96.31 | 923 | 922.3 | 10 | 358606 | 98.04 | 50.06 | 0.99 | 2.72 | 0.28 | 100.06 | 58.2 | 12.82 | 11.35 | 272 | 2.54 | - | 295.33 | 3.08 | 88.34 | 28.3 | 35.8
122 | 27/08/2025 16:05:30 | 795.47 | 0 | 0 | 102.36 | 1120.8 | 93.15 | 104.41 | 913 | 912.9 | 7 | 358596 | 98.04 | 50.08 | 0.99 | 2.69 | 0.3 | 112.66 | 57.5 | 12.68 | 11.23 | 295 | 2.51 | - | 332.52 | 3.05 | 88.21 | 28.2 | 35.1
121 | 27/08/2025 16:00:30 | 783.77 | 0 | 0 | 83.91 | 1124.3 | 76.13 | 85.59 | 906 | 905.3 | 7 | 358589 | 98.04 | 50.04 | -0.99 | 2.67 | 0.25 | 90.79 | 58.3 | 12.58 | 11.14 | 241 | 2.49 | - | 267.98 | 3.03 | 88.26 | 28.2 | 34.9
120 | 27/08/2025 15:55:30 | 783.1 | 0 | 0 | 92.79 | 1113.4 | 85 | 94.64 | 899 | 898.3 | 10 | 358582 | 98.04 | 49.94 | -0.99 | 2.65 | 0.27 | 100.88 | 59.9 | 12.49 | 11.06 | 272 | 2.47 | - | 297.76 | 3.01 | 88.24 | 28.4 | 35.8
119 | 27/08/2025 15:50:30 | 793.23 | 0 | 0 | 143.12 | 1126.1 | 129.63 | 145.98 | 889 | 889.1 | 9 | 358572 | 98.04 | 49.98 | -0.99 | 2.62 | 0.42 | 172.81 | 59.7 | 12.35 | 10.93 | 474 | 2.44 | - | 510.06 | 2.98 | 88.14 | 28.2 | 35.5
118 | 27/08/2025 15:45:30 | 793.67 | 0 | 0 | 102.45 | 1118.6 | 93.42 | 104.5 | 880 | 879.4 | 10 | 358563 | 98.04 | 50 | -0.99 | 2.6 | 0.3 | 109.32 | 59.3 | 12.22 | 10.82 | 299 | 2.41 | - | 322.67 | 2.95 | 88.17 | 28.2 | 35.3
117 | 27/08/2025 15:40:30 | 792.7 | 0 | 0 | 115.35 | 1115.3 | 105.49 | 117.66 | 870 | 869.6 | 8 | 358553 | 98.04 | 50.01 | 0.99 | 2.57 | 0.34 | 121.94 | 59.7 | 12.08 | 10.7 | 322 | 2.38 | - | 359.92 | 2.91 | 88.09 | 28 | 34.6
116 | 27/08/2025 15:35:30 | 790.93 | 0 | 0 | 89.72 | 1119.8 | 81.72 | 91.51 | 862 | 862 | 8 | 358545 | 98.04 | 49.99 | 0.99 | 2.54 | 0.26 | 93.11 | 60 | 11.97 | 10.6 | 249 | 2.36 | - | 274.81 | 2.89 | 87.98 | 28 | 35.3
115 | 27/08/2025 15:30:30 | 791.9 | 0 | 0 | 101.25 | 1111.3 | 92.93 | 103.28 | 854 | 854 | 9 | 358537 | 98.04 | 49.99 | 0.99 | 2.52 | 0.3 | 108.78 | 60 | 11.86 | 10.5 | 282 | 2.34 | - | 321.07 | 2.87 | 87.95 | 28.1 | 35.8
114 | 27/08/2025 15:25:30 | 795.97 | 0 | 0 | 108.26 | 1133.6 | 95.31 | 108.04 | 845 | 844.6 | 8 | 358528 | 100.2 | 49.91 | 0.99 | 2.49 | 0.32 | 122.19 | 59.4 | 11.74 | 10.39 | 307 | 2.31 | - | 360.67 | 2.84 | 87.94 | 28 | 35.3
113 | 27/08/2025 15:20:30 | 795.07 | 0 | 0 | 99.2 | 1123.6 | 87.88 | 98.75 | 837 | 836.3 | 8 | 358520 | 100.46 | 49.82 | 0.99 | 2.47 | 0.29 | 111.05 | 58.9 | 11.63 | 10.29 | 273 | 2.29 | - | 327.78 | 2.81 | 87.95 | 27.8 | 35
112 | 27/08/2025 15:15:30 | 785.63 | 0 | 0 | 84.33 | 1122.1 | 74.92 | 84.06 | 829 | 828.7 | 7 | 358512 | 100.32 | 49.78 | 0.99 | 2.45 | 0.25 | 95.06 | 59.2 | 11.51 | 10.2 | 224 | 2.27 | - | 280.59 | 2.78 | 87.92 | 27.9 | 35.3
111 | 27/08/2025 15:10:30 | 785.2 | 0 | 0 | 81.86 | 1111.1 | 75.15 | 83.5 | 822 | 821.8 | 7 | 358505 | 98.04 | 49.77 | -0.99 | 2.43 | 0.24 | 92.24 | 58.3 | 11.42 | 10.11 | 208 | 2.25 | - | 272.26 | 2.76 | 87.87 | 27.8 | 35.9
110 | 27/08/2025 15:05:30 | 785.33 | 0 | 0 | 88.86 | 1103.2 | 82.16 | 90.64 | 815 | 814.4 | 8 | 358498 | 98.04 | 49.87 | 0.99 | 2.41 | 0.26 | 101.08 | 57.5 | 11.32 | 10.02 | 234 | 2.23 | - | 298.36 | 2.74 | 87.92 | 28.1 | 37
109 | 27/08/2025 15:00:30 | 782.43 | 0 | 0 | 105.35 | 1110.7 | 96.75 | 107.46 | 807 | 806.7 | 9 | 358490 | 98.04 | 49.74 | 0.99 | 2.38 | 0.31 | 117.94 | 57.9 | 11.21 | 9.92 | 280 | 2.21 | - | 348.11 | 2.71 | 87.89 | 28.2 | 37.4
108 | 27/08/2025 14:55:30 | 783.63 | 0 | 0 | 109.54 | 1110.9 | 100.58 | 111.73 | 798 | 797.9 | 10 | 358481 | 98.04 | 49.73 | -0.99 | 2.36 | 0.32 | 124.03 | 58 | 11.08 | 9.81 | 295 | 2.19 | - | 366.1 | 2.68 | 87.89 | 28.1 | 37.6
107 | 27/08/2025 14:50:30 | 784.4 | 0 | 0 | 120.31 | 1111.1 | 110.45 | 122.72 | 788 | 788.2 | 10 | 358471 | 98.04 | 49.93 | -0.99 | 2.33 | 0.36 | 134.72 | 60.1 | 10.94 | 9.69 | 327 | 2.16 | - | 397.63 | 2.65 | 87.8 | 28.2 | 37.2
106 | 27/08/2025 14:45:30 | 784.9 | 0 | 0 | 122.02 | 1118.7 | 111.25 | 124.46 | 778 | 778 | 8 | 358461 | 98.04 | 49.91 | 0.99 | 2.3 | 0.36 | 136.59 | 57.7 | 10.81 | 9.57 | 339 | 2.13 | - | 403.17 | 2.62 | 87.81 | 28.1 | 36.8
105 | 27/08/2025 14:40:30 | 785.07 | 0 | 0 | 74.51 | 1095.6 | 67.18 | 73.6 | 770 | 769.3 | 7 | 358453 | 101.23 | 49.88 | -0.99 | 2.27 | 0.22 | 86.97 | 57.8 | 10.69 | 9.47 | 199 | 2.11 | - | 256.71 | 2.59 | 87.92 | 28.1 | 37.4
104 | 27/08/2025 14:35:30 | 784.07 | 0 | 0 | 89.12 | 1099.4 | 80.19 | 88.16 | 763 | 762.6 | 10 | 358446 | 101.09 | 49.91 | -0.99 | 2.25 | 0.26 | 99.04 | 58.6 | 10.6 | 9.38 | 239 | 2.09 | - | 292.33 | 2.56 | 87.87 | 28.5 | 40.7
103 | 27/08/2025 14:30:30 | 785.6 | 0 | 0 | 136.71 | 1079.7 | 126.09 | 136.14 | 753 | 752.8 | 13 | 358436 | 100.42 | 49.92 | -0.99 | 2.22 | 0.4 | 146.27 | 58.4 | 10.46 | 9.26 | 390 | 2.07 | - | 431.72 | 2.53 | 87.74 | 29.3 | 45
102 | 27/08/2025 14:25:30 | 792.43 | 0 | 0 | 214.13 | 1097.2 | 199.06 | 218.41 | 740 | 739.7 | 23 | 358423 | 98.04 | 49.86 | 0.99 | 2.18 | 0.63 | 211.9 | 65.5 | 10.28 | 9.1 | 564 | 2.03 | - | 625.43 | 2.49 | 87.72 | 29.5 | 49.5
101 | 27/08/2025 14:20:30 | 794.27 | 0 | 0 | 251.04 | 1110.8 | 230.52 | 256.06 | 717 | 717.1 | 18 | 358400 | 98.04 | 49.9 | -0.99 | 2.12 | 0.74 | 348.23 | 66 | 9.96 | 8.82 | 933 | 1.96 | - | 1027.83 | 2.42 | 87.59 | 29.1 | 48.7
100 | 27/08/2025 14:15:30 | 793.87 | 0 | 0 | 274.37 | 1073.2 | 260.77 | 279.86 | 699 | 698.5 | 25 | 358382 | 98.04 | 49.96 | 0.99 | 2.06 | 0.81 | 320.87 | 72.4 | 9.71 | 8.6 | 887 | 1.9 | - | 947.07 | 2.35 | 87.79 | 29 | 49.4
99 | 27/08/2025 14:10:30 | 794.37 | 0 | 0 | 306.67 | 1069.2 | 292.56 | 312.8 | 674 | 673.7 | 21 | 358357 | 98.04 | 49.88 | 0.99 | 1.99 | 0.91 | 369.49 | 72.5 | 9.36 | 8.29 | 996 | 1.82 | - | 1090.58 | 2.27 | 87.71 | 28.9 | 48.4
98 | 27/08/2025 14:05:30 | 794.07 | 0 | 0 | 308.04 | 1090.4 | 288.15 | 314.2 | 653 | 652.9 | 17 | 358336 | 98.04 | 49.93 | -0.99 | 1.93 | 0.91 | 357.71 | 69.8 | 9.07 | 8.03 | 948 | 1.75 | - | 1055.83 | 2.19 | 87.93 | 28.7 | 46.5
97 | 27/08/2025 14:00:30 | 796.07 | 0 | 0 | 327.09 | 1100.1 | 297.77 | 327.57 | 636 | 636 | 25 | 358319 | 99.85 | 49.98 | -0.99 | 1.88 | 0.97 | 388.27 | 75.9 | 8.83 | 7.82 | 1068 | 1.7 | - | 1146 | 2.13 | 88.17 | 28.7 | 46
96 | 27/08/2025 13:55:30 | 792.07 | 0 | 0 | 267.02 | 1106.1 | 246.24 | 272.36 | 611 | 611 | 15 | 358294 | 98.04 | 49.96 | 0.99 | 1.8 | 0.79 | 322.48 | 64.4 | 8.49 | 7.51 | 864 | 1.62 | - | 951.84 | 2.04 | 88.27 | 27.8 | 42.2
95 | 27/08/2025 13:50:30 | 800.7 | 0 | 0 | 135.6 | 1098.3 | 125.93 | 138.31 | 596 | 595.5 | 13 | 358279 | 98.04 | 49.96 | -0.99 | 1.76 | 0.4 | 158.34 | 59.1 | 8.28 | 7.33 | 415 | 1.57 | - | 467.36 | 1.99 | 88.4 | 27.8 | 42
94 | 27/08/2025 13:45:30 | 804.3 | 0 | 0 | 259.93 | 1106.5 | 235.43 | 260.51 | 583 | 582.3 | 23 | 358266 | 99.78 | 49.92 | 0.99 | 1.72 | 0.77 | 257.75 | 65.6 | 8.1 | 7.17 | 689 | 1.53 | - | 760.78 | 1.94 | 88.52 | 27.7 | 43.1
93 | 27/08/2025 13:40:30 | 802.37 | 0 | 0 | 203.11 | 1107.7 | 183.41 | 203.17 | 560 | 559.7 | 15 | 358243 | 99.97 | 49.99 | -0.99 | 1.65 | 0.6 | 220.33 | 60.9 | 7.78 | 6.89 | 581 | 1.46 | - | 650.33 | 1.87 | 88.39 | 27.4 | 39.1
92 | 27/08/2025 13:35:30 | 796.6 | 0 | 0 | 177.56 | 1111.9 | 162.88 | 181.11 | 545 | 544.6 | 14 | 358228 | 98.04 | 49.96 | -0.99 | 1.61 | 0.52 | 183.8 | 59.6 | 7.57 | 6.7 | 486 | 1.42 | - | 542.51 | 1.82 | 88.39 | 27.5 | 37.8
91 | 27/08/2025 13:30:30 | 790.63 | 0 | 0 | 195.25 | 1118.3 | 174.71 | 195.38 | 531 | 531 | 12 | 358214 | 99.93 | 49.96 | 0.99 | 1.57 | 0.58 | 186.97 | 59.3 | 7.38 | 6.53 | 489 | 1.38 | - | 551.87 | 1.78 | 88.15 | 27.3 | 35.9
90 | 27/08/2025 13:25:30 | 786.07 | 0 | 0 | 86.04 | 1121.4 | 78.26 | 87.76 | 519 | 518.5 | 8 | 358202 | 98.04 | 49.95 | -0.99 | 1.53 | 0.25 | 100.76 | 58.4 | 7.21 | 6.38 | 242 | 1.34 | - | 297.41 | 1.74 | 88.19 | 27 | 33.2
89 | 27/08/2025 13:20:30 | 782 | 0 | 0 | 76.64 | 1118.7 | 69.88 | 78.17 | 511 | 510.5 | 4 | 358194 | 98.04 | 49.98 | -0.99 | 1.51 | 0.23 | 94.19 | 58.6 | 7.1 | 6.28 | 199 | 1.32 | - | 278.01 | 1.71 | 88.15 | 26.9 | 32.1
88 | 27/08/2025 13:15:30 | 780.63 | 0 | 0 | 41.35 | 1101.6 | 37.6 | 41.43 | 507 | 506.3 | 5 | 358190 | 99.82 | 49.98 | -0.99 | 1.5 | 0.12 | 48.54 | 60 | 7.04 | 6.24 | 83 | 1.31 | - | 143.26 | 1.69 | 88.29 | 27.5 | 34.4
87 | 27/08/2025 13:10:30 | 788.8 | 0 | 0 | 88.78 | 1105.3 | 79.8 | 88.2 | 502 | 501.5 | 8 | 358185 | 100.66 | 49.89 | 0.99 | 1.48 | 0.26 | 95.93 | 58.8 | 6.97 | 6.17 | 213 | 1.3 | - | 283.15 | 1.68 | 88.2 | 28.3 | 37.9
86 | 27/08/2025 13:05:30 | 787.97 | 0 | 0 | 109.8 | 1095.3 | 100.33 | 109.89 | 494 | 493.8 | 11 | 358177 | 99.92 | 49.98 | 0.99 | 1.46 | 0.32 | 120.36 | 59.8 | 6.86 | 6.08 | 289 | 1.28 | - | 355.25 | 1.65 | 88.16 | 28.7 | 40.6
85 | 27/08/2025 13:00:30 | 792.13 | 0 | 0 | 135.26 | 1100.1 | 125.41 | 137.97 | 483 | 482.5 | 16 | 358166 | 98.04 | 50.08 | -0.99 | 1.43 | 0.4 | 145.7 | 58.6 | 6.71 | 5.94 | 382 | 1.25 | - | 430.04 | 1.62 | 88.11 | 29 | 43.5
84 | 27/08/2025 12:55:30 | 794.97 | 0 | 0 | 230.88 | 1089.9 | 210.5 | 229.43 | 467 | 467.1 | 19 | 358150 | 100.63 | 50.02 | -0.99 | 1.38 | 0.68 | 272.29 | 64.7 | 6.49 | 5.74 | 729 | 1.21 | - | 803.7 | 1.57 | 87.91 | 28.9 | 44.9
83 | 27/08/2025 12:50:30 | 791.03 | 0 | 0 | 197.21 | 1086 | 180.65 | 196.19 | 448 | 448.2 | 16 | 358131 | 100.52 | 49.92 | 0.99 | 1.32 | 0.58 | 207.43 | 62.5 | 6.22 | 5.51 | 552 | 1.15 | - | 612.25 | 1.5 | 87.92 | 28.6 | 44
82 | 27/08/2025 12:45:30 | 791.07 | 0 | 0 | 195.5 | 1093.9 | 178.45 | 195.21 | 432 | 431.7 | 17 | 358115 | 100.15 | 49.99 | -0.99 | 1.28 | 0.58 | 210.15 | 61.5 | 6 | 5.31 | 557 | 1.1 | - | 620.26 | 1.45 | 87.94 | 28.4 | 43.6
81 | 27/08/2025 12:40:30 | 791.4 | 0 | 0 | 180.12 | 1094.7 | 163.79 | 179.31 | 415 | 414.3 | 17 | 358098 | 100.45 | 49.96 | 0.99 | 1.22 | 0.53 | 196.82 | 61.3 | 5.76 | 5.1 | 521 | 1.05 | - | 580.92 | 1.39 | 87.93 | 28.2 | 43.2
80 | 27/08/2025 12:35:30 | 793.77 | 0 | 0 | 256.94 | 1094.4 | 234.69 | 256.84 | 398 | 397.5 | 17 | 358081 | 100.04 | 49.96 | 0.99 | 1.17 | 0.76 | 248.7 | 64.7 | 5.53 | 4.89 | 637 | 1 | - | 734.08 | 1.34 | 87.93 | 28 | 43.1
79 | 27/08/2025 12:30:30 | 797.3 | 0 | 0 | 205.93 | 1105 | 190.09 | 210.05 | 381 | 380.9 | 17 | 358064 | 98.04 | 49.97 | 0.99 | 1.12 | 0.61 | 232.44 | 61.5 | 5.29 | 4.69 | 620 | 0.95 | - | 686.06 | 1.28 | 87.65 | 28.2 | 43
78 | 27/08/2025 12:25:30 | 799 | 0 | 0 | 224.64 | 1096.6 | 205.45 | 225.29 | 364 | 363.4 | 20 | 358047 | 99.71 | 49.92 | -0.99 | 1.07 | 0.66 | 248.56 | 62.7 | 5.06 | 4.48 | 655 | 0.9 | - | 733.66 | 1.22 | 87.7 | 27.8 | 41
77 | 27/08/2025 12:20:30 | 795.6 | 0 | 0 | 196.44 | 1125 | 174.78 | 196.63 | 344 | 344.2 | 12 | 358027 | 99.91 | 49.93 | 0.99 | 1.02 | 0.58 | 234.09 | 59.5 | 4.78 | 4.23 | 598 | 0.84 | - | 690.95 | 1.16 | 87.3 | 27 | 36.3
76 | 27/08/2025 12:15:30 | 788.43 | 0 | 0 | 95.95 | 1120.1 | 85.88 | 96.2 | 332 | 331.8 | 9 | 358015 | 99.74 | 49.95 | 0.99 | 0.98 | 0.28 | 106.9 | 58.3 | 4.61 | 4.08 | 256 | 0.81 | - | 315.51 | 1.12 | 87.42 | 26.8 | 34.8
75 | 27/08/2025 12:10:30 | 789.4 | 0 | 0 | 120.05 | 1126.3 | 106.29 | 119.71 | 323 | 323 | 7 | 358006 | 100.28 | 49.95 | 0.99 | 0.95 | 0.35 | 135.54 | 57.7 | 4.49 | 3.97 | 311 | 0.78 | - | 400.07 | 1.09 | 87.3 | 26.7 | 34.2
74 | 27/08/2025 12:05:30 | 785.77 | 0 | 0 | 65.45 | 1120.4 | 58.71 | 65.78 | 316 | 315.9 | 6 | 357999 | 99.5 | 49.97 | -0.99 | 0.93 | 0.19 | 76.03 | 60 | 4.39 | 3.89 | 159 | 0.76 | - | 224.4 | 1.07 | 87.5 | 26.7 | 34.7
73 | 27/08/2025 12:00:30 | 786.8 | 0 | 0 | 105.44 | 1128.3 | 93.19 | 105.15 | 310 | 309.6 | 11 | 357993 | 100.28 | 50.04 | 0.99 | 0.91 | 0.31 | 118.27 | 60.2 | 4.31 | 3.81 | 268 | 0.75 | - | 349.1 | 1.04 | 87.64 | 26.9 | 35.6
72 | 27/08/2025 11:55:30 | 785.7 | 0 | 0 | 96.89 | 1119.4 | 86.2 | 96.49 | 299 | 298.7 | 7 | 357982 | 100.42 | 49.98 | -0.99 | 0.88 | 0.29 | 118.15 | 57.8 | 4.15 | 3.68 | 270 | 0.72 | - | 348.74 | 1.01 | 87.64 | 26.9 | 34.7
71 | 27/08/2025 11:50:30 | 781.33 | 0 | 0 | 84.68 | 1117.4 | 75.94 | 84.85 | 292 | 292.2 | 8 | 357975 | 99.8 | 49.98 | 0.99 | 0.86 | 0.25 | 97.8 | 58.2 | 4.06 | 3.59 | 216 | 0.7 | - | 288.66 | 0.98 | 87.5 | 27 | 36.4
70 | 27/08/2025 11:45:30 | 784.13 | 0 | 0 | 120.91 | 1114.4 | 108.29 | 120.68 | 284 | 284.2 | 11 | 357967 | 100.19 | 50.03 | 0.99 | 0.84 | 0.36 | 136.69 | 57.5 | 3.94 | 3.49 | 325 | 0.68 | - | 403.44 | 0.96 | 87.5 | 27.1 | 37.9
69 | 27/08/2025 11:40:30 | 787.6 | 0 | 0 | 136.46 | 1127.3 | 123.47 | 139.19 | 273 | 273 | 12 | 357956 | 98.04 | 49.95 | -0.99 | 0.81 | 0.4 | 149.72 | 59.6 | 3.79 | 3.36 | 379 | 0.65 | - | 441.91 | 0.92 | 87.49 | 27 | 37.6
68 | 27/08/2025 11:35:30 | 787.63 | 0 | 0 | 157.82 | 1120.5 | 143.66 | 160.98 | 261 | 261.1 | 13 | 357944 | 98.04 | 49.96 | -0.99 | 0.77 | 0.47 | 178.65 | 58.1 | 3.62 | 3.21 | 451 | 0.62 | - | 527.3 | 0.88 | 87.44 | 26.8 | 36.8
67 | 27/08/2025 11:30:30 | 790.17 | 0 | 0 | 142.78 | 1113.4 | 130.8 | 145.63 | 248 | 247.7 | 11 | 357931 | 98.04 | 50.01 | 0.99 | 0.73 | 0.42 | 157.84 | 58.3 | 3.44 | 3.05 | 401 | 0.58 | - | 465.88 | 0.84 | 87.35 | 26.7 | 37.3
66 | 27/08/2025 11:25:30 | 789.63 | 0 | 0 | 139.62 | 1118.6 | 125.58 | 140.47 | 237 | 236.6 | 13 | 357920 | 99.39 | 49.98 | -0.99 | 0.7 | 0.41 | 151.46 | 60.1 | 3.29 | 2.91 | 399 | 0.55 | - | 447.06 | 0.8 | 87.33 | 27 | 37.9
65 | 27/08/2025 11:20:30 | 794.07 | 0 | 0 | 163.03 | 1117.7 | 148.78 | 166.29 | 224 | 223.8 | 13 | 357907 | 98.04 | 50.02 | 0.99 | 0.66 | 0.48 | 181.04 | 58.1 | 3.11 | 2.75 | 470 | 0.51 | - | 534.36 | 0.76 | 86.88 | 26.7 | 37.2
64 | 27/08/2025 11:15:30 | 795.17 | 0 | 0 | 157.56 | 1114.8 | 141.39 | 157.63 | 211 | 210.5 | 13 | 357894 | 99.96 | 50 | 1 | 0.62 | 0.47 | 174.76 | 58.8 | 2.93 | 2.59 | 446 | 0.47 | - | 515.83 | 0.72 | 86.98 | 26.4 | 35.8
63 | 27/08/2025 11:10:30 | 793.5 | 0 | 0 | 154.06 | 1128.8 | 136.87 | 154.5 | 198 | 197.6 | 12 | 357881 | 99.72 | 49.99 | 0.99 | 0.58 | 0.45 | 170 | 60.3 | 2.75 | 2.44 | 434 | 0.44 | - | 501.79 | 0.67 | 86.71 | 26.1 | 34.4
62 | 27/08/2025 11:05:30 | 792.83 | 0 | 0 | 121.5 | 1130.7 | 109.61 | 123.93 | 186 | 185.6 | 10 | 357869 | 98.04 | 50 | -0.99 | 0.55 | 0.36 | 133.79 | 57.7 | 2.58 | 2.29 | 341 | 0.4 | - | 394.88 | 0.63 | 86.46 | 25.8 | 32.5
61 | 27/08/2025 11:00:30 | 789.07 | 0 | 0 | 100.74 | 1131 | 90.85 | 102.75 | 176 | 176.1 | 7 | 357859 | 98.04 | 50 | 0.99 | 0.52 | 0.3 | 111.58 | 60.2 | 2.44 | 2.16 | 267 | 0.38 | - | 329.35 | 0.6 | 86.15 | 25.6 | 31.4
60 | 27/08/2025 10:55:30 | 783.17 | 0 | 0 | 68.95 | 1121.1 | 62.73 | 70.33 | 169 | 169.1 | 6 | 357852 | 98.04 | 50.06 | 0.99 | 0.5 | 0.2 | 75.99 | 57.2 | 2.35 | 2.08 | 171 | 0.36 | - | 224.29 | 0.58 | 85.86 | 25.7 | 31.7
59 | 27/08/2025 10:50:30 | 786.7 | 0 | 0 | 86.3 | 1132.3 | 77.74 | 88.03 | 163 | 162.6 | 8 | 357846 | 98.04 | 50.03 | -0.99 | 0.48 | 0.25 | 91.63 | 58.6 | 2.26 | 2 | 224 | 0.34 | - | 270.46 | 0.56 | 85.91 | 25.6 | 31.4
58 | 27/08/2025 10:45:30 | 788.8 | 0 | 0 | 88.35 | 1126 | 78.48 | 88.37 | 155 | 155.2 | 7 | 357838 | 99.98 | 50.03 | 0.99 | 0.46 | 0.26 | 92.96 | 57.7 | 2.15 | 1.91 | 232 | 0.32 | - | 274.38 | 0.54 | 85.35 | 25.4 | 30.3
57 | 27/08/2025 10:40:30 | 789.57 | 0 | 0 | 72.54 | 1137.1 | 65.07 | 73.99 | 148 | 148 | 4 | 357831 | 98.04 | 50.09 | -0.99 | 0.44 | 0.21 | 82.08 | 59.3 | 2.06 | 1.82 | 192 | 0.3 | - | 242.28 | 0.51 | 84.99 | 25.2 | 29.2
56 | 27/08/2025 10:35:30 | 784.5 | 0 | 0 | 49.9 | 1122 | 44.49 | 49.92 | 144 | 143.4 | 4 | 357827 | 99.96 | 50.04 | 0.99 | 0.43 | 0.15 | 56.43 | 57.5 | 2 | 1.77 | 115 | 0.29 | - | 166.56 | 0.5 | 85.35 | 25 | 28.8
55 | 27/08/2025 10:30:30 | 782.97 | 0 | 0 | 46.91 | 1118.2 | 41.46 | 46.36 | 140 | 139.5 | 4 | 357823 | 101.18 | 49.98 | -0.99 | 0.41 | 0.14 | 52.74 | 60 | 1.94 | 1.72 | 103 | 0.28 | - | 155.66 | 0.48 | 85.2 | 25 | 29
54 | 27/08/2025 10:25:30 | 782.1 | 0 | 0 | 49.21 | 1115.8 | 44.58 | 49.74 | 136 | 135.4 | 4 | 357819 | 98.93 | 50.01 | 0.99 | 0.4 | 0.15 | 57.94 | 59.3 | 1.89 | 1.67 | 111 | 0.27 | - | 171.02 | 0.47 | 85.23 | 25 | 29.3
53 | 27/08/2025 10:20:30 | 778.87 | 0 | 0 | 36.57 | 1104 | 33.56 | 37.05 | 132 | 131.9 | 4 | 357815 | 98.72 | 50.05 | -0.99 | 0.39 | 0.11 | 42.4 | 58.9 | 1.83 | 1.62 | 72 | 0.27 | - | 125.14 | 0.46 | 84.88 | 25.1 | 30.3
52 | 27/08/2025 10:15:30 | 783.47 | 0 | 0 | 52.46 | 1117.2 | 47.48 | 53.04 | 128 | 128.2 | 5 | 357811 | 98.9 | 50.05 | 0.99 | 0.38 | 0.15 | 60.22 | 59.6 | 1.78 | 1.57 | 117 | 0.26 | - | 177.75 | 0.45 | 84.52 | 25.2 | 31.5
51 | 27/08/2025 10:10:30 | 786.03 | 0 | 0 | 95.95 | 1117 | 85.87 | 95.92 | 123 | 122.4 | 8 | 357806 | 100.03 | 50.06 | 0.99 | 0.36 | 0.28 | 103.8 | 57.4 | 1.71 | 1.51 | 233 | 0.25 | - | 306.37 | 0.43 | 84.82 | 25.2 | 32.8
50 | 27/08/2025 10:05:30 | 785 | 0 | 0 | 92.71 | 1126.2 | 82.41 | 92.81 | 115 | 115 | 8 | 357798 | 99.89 | 50.08 | -0.99 | 0.34 | 0.27 | 107.31 | 59.2 | 1.6 | 1.41 | 246 | 0.23 | - | 316.75 | 0.4 | 84.23 | 25.1 | 32.6
49 | 27/08/2025 10:00:30 | 800.47 | 0 | 0 | 98.43 | 1126.4 | 87.4 | 98.45 | 107 | 106.7 | 8 | 357790 | 99.98 | 50.15 | -0.99 | 0.32 | 0.29 | 111.35 | 59.6 | 1.49 | 1.32 | 260 | 0.2 | - | 328.66 | 0.38 | 84.22 | 24.9 | 31.7
48 | 27/08/2025 09:55:30 | 775.73 | 0 | 0 | 94.42 | 1128.6 | 84.13 | 94.94 | 99 | 98.9 | 7 | 357782 | 99.45 | 50.11 | 0.99 | 0.29 | 0.28 | 101.4 | 57.4 | 1.38 | 1.22 | 241 | 0.18 | - | 299.3 | 0.35 | 83.73 | 24.8 | 30.9
47 | 27/08/2025 09:50:30 | 775.77 | 0 | 0 | 80.15 | 1137.4 | 71.08 | 80.85 | 92 | 91.8 | 6 | 357775 | 99.14 | 50.1 | 0.99 | 0.27 | 0.24 | 91.34 | 59.4 | 1.28 | 1.13 | 210 | 0.16 | - | 269.59 | 0.33 | 83.55 | 24.6 | 30
46 | 27/08/2025 09:45:30 | 776.27 | 0 | 0 | 72.03 | 1131.5 | 63.94 | 72.35 | 86 | 85.9 | 6 | 357769 | 99.55 | 50.08 | -0.99 | 0.25 | 0.21 | 83.19 | 59.1 | 1.19 | 1.06 | 182 | 0.15 | - | 245.53 | 0.31 | 82.95 | 24.4 | 29.5
45 | 27/08/2025 09:40:30 | 774.77 | 0 | 0 | 69.89 | 1133.7 | 62.88 | 71.29 | 80 | 79.9 | 5 | 357763 | 98.04 | 50.08 | 0.99 | 0.24 | 0.21 | 81.78 | 58.8 | 1.11 | 0.98 | 176 | 0.14 | - | 241.37 | 0.28 | 82.85 | 24.3 | 28.8
44 | 27/08/2025 09:35:30 | 772.43 | 0 | 0 | 66.3 | 1137.4 | 59.46 | 67.63 | 75 | 74.4 | 5 | 357758 | 98.04 | 50.06 | 1 | 0.22 | 0.2 | 74.25 | 59.3 | 1.04 | 0.92 | 156 | 0.12 | - | 219.15 | 0.27 | 83.22 | 24.2 | 28.2
43 | 27/08/2025 09:30:30 | 771.7 | 0 | 0 | 59.98 | 1122.2 | 53.45 | 59.98 | 70 | 69.3 | 5 | 357753 | 100.01 | 50.08 | -0.99 | 0.21 | 0.18 | 68.45 | 58.3 | 0.97 | 0.86 | 139 | 0.11 | - | 202.04 | 0.25 | 83.31 | 24 | 27.6
42 | 27/08/2025 09:25:30 | 770.23 | 0 | 0 | 47.93 | 1129.8 | 43.27 | 48.89 | 65 | 64.6 | 4 | 357748 | 98.04 | 50.04 | 0.99 | 0.19 | 0.14 | 58.79 | 58 | 0.9 | 0.8 | 114 | 0.1 | - | 173.52 | 0.23 | 82.34 | 23.8 | 27.1
41 | 27/08/2025 09:20:30 | 771.93 | 0 | 0 | 44.51 | 1129.6 | 40.19 | 45.4 | 61 | 60.8 | 4 | 357744 | 98.04 | 50.01 | -0.99 | 0.18 | 0.13 | 52.53 | 57.6 | 0.85 | 0.75 | 100 | 0.09 | - | 155.05 | 0.22 | 82.21 | 23.7 | 26.8
40 | 27/08/2025 09:15:30 | 777.47 | 0 | 0 | 44.17 | 1130.9 | 39.5 | 44.67 | 57 | 57.1 | 3 | 357740 | 98.89 | 49.96 | 0.99 | 0.17 | 0.13 | 49.84 | 57.6 | 0.79 | 0.7 | 95 | 0.08 | - | 147.1 | 0.21 | 81.28 | 23.7 | 26.4
39 | 27/08/2025 09:10:30 | 773.57 | 0 | 0 | 38.96 | 1118.5 | 35.53 | 39.74 | 54 | 53.5 | 4 | 357737 | 98.04 | 49.98 | -0.99 | 0.16 | 0.11 | 44.72 | 57.6 | 0.75 | 0.66 | 80 | 0.08 | - | 132 | 0.19 | 81.74 | 23.6 | 26
38 | 27/08/2025 09:05:30 | 775.63 | 0 | 0 | 40.24 | 1125.5 | 36.47 | 41.04 | 50 | 50.2 | 3 | 357733 | 98.04 | 49.92 | -0.99 | 0.15 | 0.12 | 46.77 | 58.3 | 0.69 | 0.61 | 84 | 0.07 | - | 138.05 | 0.18 | 80.64 | 23.5 | 25.5
37 | 27/08/2025 09:00:30 | 791.5 | 0 | 0 | 47.85 | 1137.5 | 42.91 | 48.81 | 47 | 46.6 | 4 | 357730 | 98.04 | 50 | 1 | 0.14 | 0.14 | 54.16 | 58.5 | 0.65 | 0.58 | 106 | 0.06 | - | 159.87 | 0.17 | 81.13 | 23.4 | 24.5
36 | 27/08/2025 08:55:30 | 798.57 | 0 | 0 | 46.31 | 1141.9 | 41.37 | 47.24 | 43 | 42.7 | 4 | 357726 | 98.04 | 50.01 | 0.99 | 0.13 | 0.14 | 50.38 | 58.4 | 0.6 | 0.53 | 98 | 0.05 | - | 148.7 | 0.16 | 80.33 | 23.3 | 23.9
35 | 27/08/2025 08:50:30 | 791.4 | 0 | 0 | 44.94 | 1151.9 | 39.98 | 46.06 | 39 | 39 | 3 | 357722 | 97.57 | 50.01 | -0.99 | 0.12 | 0.13 | 51.77 | 58.6 | 0.54 | 0.48 | 97 | 0.04 | - | 152.81 | 0.15 | 78.84 | 23.2 | 23.6
34 | 27/08/2025 08:45:30 | 790.6 | 0 | 0 | 33.92 | 1124.9 | 30.8 | 34.64 | 36 | 35.6 | 3 | 357719 | 97.92 | 50 | 0.99 | 0.11 | 0.1 | 42.1 | 58.8 | 0.5 | 0.44 | 66 | 0.04 | - | 124.26 | 0.13 | 79.89 | 23.2 | 23.6
33 | 27/08/2025 08:40:30 | 787.3 | 0 | 0 | 34.6 | 1120.5 | 31.5 | 35.29 | 33 | 32.7 | 3 | 357716 | 98.04 | 49.98 | -0.99 | 0.1 | 0.1 | 40.51 | 56.7 | 0.46 | 0.41 | 61 | 0.03 | - | 119.57 | 0.12 | 79.19 | 23.2 | 23.4
32 | 27/08/2025 08:35:30 | 790.6 | 0 | 0 | 33.92 | 1129.1 | 30.31 | 34.22 | 30 | 29.9 | 3 | 357713 | 99.13 | 49.95 | 0.99 | 0.09 | 0.1 | 39.84 | 57.7 | 0.42 | 0.37 | 57 | 0.02 | - | 117.61 | 0.11 | 78.36 | 23.3 | 23.7
31 | 27/08/2025 08:30:30 | 792.07 | 0 | 0 | 35.8 | 1124.7 | 33.03 | 37.15 | 27 | 26.9 | 3 | 357710 | 96.37 | 49.99 | -0.99 | 0.08 | 0.11 | 44.41 | 59 | 0.38 | 0.33 | 69 | 0.02 | - | 131.08 | 0.1 | 78.13 | 23.4 | 23.8
30 | 27/08/2025 08:25:30 | 789.77 | 0 | 0 | 28.19 | 1117 | 26.11 | 29.16 | 24 | 24.1 | 2 | 357707 | 96.67 | 49.92 | -0.99 | 0.07 | 0.08 | 34.5 | 57.2 | 0.33 | 0.3 | 47 | 0.01 | - | 101.82 | 0.09 | 76.17 | 23.4 | 24.1
29 | 27/08/2025 08:20:30 | 787.97 | 0 | 0 | 20.16 | 1098.1 | 18.73 | 20.56 | 22 | 22 | 1 | 357705 | 98.04 | 49.82 | -0.99 | 0.06 | 0.06 | 24.8 | 58.5 | 0.31 | 0.27 | 27 | 0.01 | - | 73.21 | 0.09 | 76.39 | 23.4 | 24.3
28 | 27/08/2025 08:15:30 | 791.9 | 0 | 0 | 16.23 | 1138 | 14.55 | 16.55 | 21 | 20.5 | 2 | 357704 | 98.04 | 49.86 | 0.99 | 0.06 | 0.05 | 19.87 | 58 | 0.29 | 0.26 | 16 | 0.01 | - | 58.66 | 0.08 | 78.46 | 23.3 | 24.1
27 | 27/08/2025 08:10:30 | 789.77 | 0 | 0 | 16.32 | 1087.9 | 15.3 | 16.65 | 19 | 19.1 | 1 | 357702 | 98.04 | 49.87 | 0.99 | 0.06 | 0.05 | 20.36 | 57.5 | 0.26 | 0.23 | 17 | 0.01 | - | 60.11 | 0.07 | 75.78 | 23.3 | 23.9
26 | 27/08/2025 08:05:30 | 785.1 | 0 | 0 | 12.04 | 1111.2 | 11.05 | 12.28 | 18 | 17.8 | 1 | 357701 | 98.05 | 49.9 | 1 | 0.05 | 0.04 | 16.27 | 57 | 0.25 | 0.22 | 5 | 0.01 | - | 48.02 | 0.07 | 77 | 23.2 | 23.6
25 | 27/08/2025 08:00:30 | 796.27 | 0 | 0 | 10.68 | 1085.5 | 10.04 | 10.89 | 17 | 16.7 | 1 | 357700 | 98.04 | 49.98 | 0.99 | 0.05 | 0.03 | 15.23 | 56.8 | 0.24 | 0.21 | 0 | 0.01 | - | 44.96 | 0.07 | 77.2 | 23.1 | 23.4
24 | 27/08/2025 07:55:30 | 794.53 | 0 | 0 | 11.1 | 1097.3 | 10.32 | 11.32 | 16 | 15.7 | 1 | 357699 | 98.04 | 50 | 1 | 0.05 | 0.03 | 14.73 | 56.8 | 0.22 | 0.2 | 0 | 0.01 | - | 43.48 | 0.06 | 77.42 | 23 | 23.1
23 | 27/08/2025 07:50:30 | 794.67 | 0 | 0 | 13.24 | 1100.3 | 12.3 | 13.53 | 15 | 14.7 | 1 | 357698 | 97.86 | 49.99 | 0.99 | 0.04 | 0.04 | 17.03 | 56.9 | 0.21 | 0.18 | 6 | 0.01 | - | 50.27 | 0.06 | 77.67 | 22.9 | 22.8
22 | 27/08/2025 07:45:30 | 793.6 | 0 | 0 | 14.09 | 1096.9 | 13.1 | 14.37 | 14 | 13.5 | 2 | 357697 | 98.04 | 49.96 | -0.99 | 0.04 | 0.04 | 18.78 | 56.9 | 0.19 | 0.17 | 9 | 0 | - | 55.44 | 0.05 | 77.97 | 22.9 | 22.6
21 | 27/08/2025 07:40:30 | 796.37 | 0 | 0 | 14.69 | 1103.5 | 14.56 | 16.07 | 12 | 12.2 | 1 | 357695 | 91.44 | 49.99 | -0.99 | 0.04 | 0.04 | 19.9 | 56.9 | 0.17 | 0.15 | 12 | 0 | - | 58.74 | 0.05 | 73.79 | 22.9 | 22.6
20 | 27/08/2025 07:35:30 | 795.5 | 0 | 0 | 18.37 | 1121.9 | 16.7 | 18.74 | 11 | 10.8 | 1 | 357694 | 98.04 | 49.99 | -0.99 | 0.03 | 0.05 | 23.32 | 56.8 | 0.15 | 0.14 | 20 | 0 | - | 68.84 | 0.04 | 75.51 | 22.8 | 22.6
19 | 27/08/2025 07:30:30 | 793.63 | 0 | 0 | 15.89 | 1092.5 | 15.14 | 16.54 | 10 | 9.4 | 2 | 357693 | 96.07 | 49.9 | -0.99 | 0.03 | 0.05 | 21.15 | 56.2 | 0.14 | 0.12 | 13 | 0 | - | 62.41 | 0.04 | 79.77 | 22.9 | 22.5
18 | 27/08/2025 07:25:30 | 793.73 | 0 | 0 | 14.95 | 1109 | 13.07 | 14.5 | 8 | 8.1 | 1 | 357691 | 103.12 | 50 | -0.99 | 0.02 | 0.04 | 18.01 | 55.7 | 0.11 | 0.1 | 0 | 0 | - | 53.17 | 0.03 | 71.55 | 22.9 | 22.6
17 | 27/08/2025 07:20:30 | 794.23 | 0 | 0 | 13.5 | 1096.3 | 11.93 | 13.08 | 7 | 6.9 | 1 | 357690 | 103.23 | 50.02 | 1 | 0.02 | 0.04 | 17.46 | 54.4 | 0.1 | 0.09 | 7 | 0 | - | 51.53 | 0.03 | 73.79 | 22.9 | 22.4
16 | 27/08/2025 07:15:30 | 797.1 | 0 | 0 | 12.21 | 1097.7 | 11.35 | 12.45 | 6 | 5.9 | 1 | 357689 | 98.04 | 50 | -0.98 | 0.02 | 0.04 | 15.79 | 53.4 | 0.08 | 0.07 | 0 | 0 | - | 46.6 | 0.02 | 73.79 | 22.9 | 22.2
15 | 27/08/2025 07:10:30 | 793.9 | 0 | 0 | 12.3 | 1100.6 | 11.29 | 12.42 | 5 | 4.8 | 1 | 357688 | 99.03 | 50.03 | -0.99 | 0.01 | 0.04 | 16.39 | 52.3 | 0.07 | 0.06 | 0 | 0 | - | 48.37 | 0.02 | 73.79 | 23 | 22.1
14 | 27/08/2025 07:05:30 | 795 | 0 | 0 | 13.41 | 1096.6 | 12.47 | 13.68 | 4 | 3.7 | 1 | 357687 | 98.04 | 50.04 | -0.99 | 0.01 | 0.04 | 17.77 | 50.7 | 0.06 | 0.05 | 0 | 0 | - | 52.46 | 0.02 | 73.79 | 23 | 22
13 | 27/08/2025 07:00:30 | 791.6 | 0 | 0 | 11.79 | 1099.7 | 10.94 | 12.03 | 3 | 2.6 | 1 | 357686 | 98.05 | 50.05 | 1 | 0.01 | 0.03 | 16.21 | 48.8 | 0.04 | 0.04 | 0 | 0 | - | 47.86 | 0.01 | 80.5 | 22.9 | 21.8
12 | 27/08/2025 06:55:30 | 789.93 | 0 | 0 | 8.45 | 1057.1 | 8.41 | 8.89 | 2 | 1.8 | 1 | 357685 | 95 | 50.03 | -0.99 | 0.01 | 0.02 | 11.8 | 47 | 0.03 | 0.02 | 0 | 0 | - | 34.84 | 0.01 | 73.79 | 23.1 | 21.7
11 | 27/08/2025 06:50:30 | 794.23 | 0 | 0 | 5.38 | 1044.7 | 5.25 | 5.49 | 1 | 1.2 | 0 | 357684 | 98.05 | 50.05 | 1 | 0 | 0.02 | 8.14 | 45.1 | 0.01 | 0.01 | 0 | 0 | - | 24.04 | 0 | 59.03 | 23.1 | 21.7
10 | 27/08/2025 06:45:30 | 791.57 | 0 | 0 | 4.44 | 1059.7 | 4.27 | 4.53 | 1 | 0.8 | 0 | 357684 | 98.06 | 50 | 1 | 0 | 0.01 | 6.85 | 43.3 | 0.01 | 0.01 | 0 | 0 | - | 20.22 | 0 | 73.79 | 23.1 | 22
9 | 27/08/2025 06:40:30 | 794.27 | 0 | 0 | 3.24 | 1064.4 | 3.17 | 3.37 | 1 | 0.5 | 0 | 357684 | 96.11 | 50 | -0.99 | 0 | 0.01 | 5.49 | 41.2 | 0.01 | 0.01 | 0 | 0 | - | 16.2 | 0 | - | 23.2 | 22.6
8 | 27/08/2025 06:35:30 | 792.4 | 0 | 0 | 2.56 | 1038.3 | 2.52 | 2.61 | 1 | 0.3 | 1 | 357684 | 98.05 | 49.95 | -0.99 | 0 | 0.01 | 4.66 | 38.7 | 0.01 | 0.01 | 0 | 0 | - | 13.75 | 0 | - | 23.1 | 22.4
7 | 27/08/2025 06:30:30 | 794.5 | 0 | 0 | 1.19 | 929 | 1.67 | 1.55 | 0 | 0.1 | 0 | 357683 | 76.58 | 49.99 | -0.98 | 0 | 0 | 2.19 | 36.1 | 0 | 0 | 0 | 0 | - | 6.47 | 0 | - | 23.1 | 22.3
6 | 27/08/2025 06:25:30 | 794.13 | 0 | 0 | 0.42 | 1086 | 0.83 | 0.9 | 0 | 0 | 0 | 357683 | 46.82 | 49.99 | -0.95 | 0 | 0 | 0.94 | 33.2 | 0 | 0 | 0 | 0 | - | 2.78 | 0 | - | 23.1 | 22.3
5 | 27/08/2025 06:20:30 | 797.6 | 0 | 0 | 0.42 | 652.2 | 0.8 | 0.52 | 0 | 0 | 0 | 357683 | 80.61 | 49.97 | -0.97 | 0 | 0 | 0.4 | 30.2 | 0 | 0 | 0 | 0 | - | 1.19 | 0 | - | 23.2 | 22.3
4 | 27/08/2025 06:15:30 | 798.5 | 0 | 0 | 0 | 342.6 | 0 | 0 | 0 | 0 | 0 | 357683 | 0 | 49.95 | 0.14 | 0 | 0 | 0 | 25.8 | 0 | 0 | 0 | 0 | - | 0 | 0 | - | 23.1 | 22.3
3 | 27/08/2025 06:10:30 | 799.5 | 0 | 0 | 0 | 857.3 | 0 | 0 | 0 | 0 | 0 | 357683 | 0 | 49.99 | 0 | 0 | 0 | 0 | 25.7 | 0 | 0 | 0 | 0 | - | 0 | 0 | - | 23.2 | 22.3
2 | 27/08/2025 06:05:30 | 797.5 | 0 | 0 | 0 | 718.4 | 0 | 0 | 0 | 0 | 0 | 357683 | 0 | 50.03 | 0 | 0 | 0 | 0 | 25.7 | 0 | 0 | 0 | 0 | - | 0 | 0 | - | 23.2 | 22.3
1 | 27/08/2025 06:00:30 | 784.17 | 0 | 0 | 0 | 318.9 | 0 | 0 | 0 | 0 | 0 | 357683 | 0 | 50.05 | 0 | 0 | 0 | 0 | 25.8 | 0 | 0 | 0 | 0 | - | 0 | 0 | - | 23.2 | 22.3
0 | 0 | - | - | - | - | - | - | - | - | - | - | - | - | - | - | - | - | - | - | - | - | - | 190.23 | - | - | 239.9 | - | - | -