## Inverter
No | Date & Time | AC Parameters |  |  |  | DC Parameters |  |  | Day Gen (KWh) | Direct Inv Day Gen (KWh) | Interval Gen (KWh) | Total Gen (KWh) | Efficiency (%) | Frequency (Hz) | Power Factor | Normalize Energy/Specific Yield(KWh/KWp) | AC (Normalized) Power(KW/KWp) | Exp power (DC)(KW) | Int. Temp (°C) | CUF ON AC Capacity(%) | CUF ON DC Capacity(%) | GHI_SENSOR (W/m2) | GHI_SENSOR-INS (KW/m2/Day) | GHI_SENSOR-PR (%) | TILT_SENSOR (W/m2) | TILT_SENSOR-INS (KW/m2/Day) | TILT_SENSOR-PR (%) | AMB_TEMP (°C) | MODULE_SENSOR (°C)
|  | Voltage (V) | Total Current (A) | Average Current (A) | Power (KW) | Voltage (V) | Current (A) | Power (KW)
156 | 27/08/2025 18:55:30 | 767.97 | 0 | 0 | 0.51 | 511.4 | 0.04 | 0.52 | 995 | 994.3 | 0 | 138933 | 98.08 | 49.99 | 0.17 | 2.94 | 0 | 0 | 58.4 | 13.82 | 12.24 | 0 | 2.83 | - | 0 | 3.42 | 85.8 | 25.3 | 24.5
155 | 27/08/2025 18:50:30 | 766.47 | 0 | 0 | 0.42 | 684.4 | 0.03 | 0.43 | 995 | 994.3 | 0 | 138933 | 98.13 | 50 | 0.17 | 2.94 | 0 | 0 | 58.4 | 13.82 | 12.24 | 0 | 2.83 | - | 0 | 3.42 | 85.8 | 25.3 | 24.6
154 | 27/08/2025 18:45:30 | 769.83 | 0 | 0 | 0.51 | 782.2 | 0.02 | 0.52 | 995 | 994.3 | 0 | 138933 | 98.08 | 50.04 | 1 | 2.94 | 0 | 0 | 58.4 | 13.82 | 12.24 | 0 | 2.83 | - | 0 | 3.42 | 85.8 | 25.4 | 24.7
153 | 27/08/2025 18:40:30 | 770.27 | 0 | 0 | 0.68 | 822.4 | 0.02 | 0.69 | 995 | 994.3 | 0 | 138933 | 98.12 | 49.99 | -0.32 | 2.94 | 0 | 0 | 58.2 | 13.82 | 12.24 | 0 | 2.83 | - | 0 | 3.42 | 85.8 | 25.4 | 24.8
152 | 27/08/2025 18:35:30 | 770.83 | 0 | 0 | 1.36 | 910.8 | 0.18 | 1.13 | 995 | 994.3 | 0 | 138933 | 120.14 | 50.02 | 0.52 | 2.94 | 0 | 1.05 | 57.4 | 13.82 | 12.24 | 0 | 2.83 | - | 3.09 | 3.42 | 85.8 | 25.5 | 25
151 | 27/08/2025 18:30:30 | 769.73 | 0 | 0 | 2.13 | 1017 | 1.27 | 1.29 | 995 | 994.2 | 1 | 138933 | 164.86 | 49.97 | 0.96 | 2.94 | 0.01 | 2.66 | 56.5 | 13.82 | 12.24 | 0 | 2.83 | - | 7.84 | 3.42 | 85.8 | 25.7 | 25.2
150 | 27/08/2025 18:25:30 | 768.1 | 0 | 0 | 3.16 | 1048.4 | 2.52 | 2.65 | 994 | 994 | 0 | 138932 | 119.43 | 49.89 | 0.99 | 2.93 | 0.01 | 5.52 | 58.9 | 13.81 | 12.22 | 0 | 2.83 | - | 16.28 | 3.42 | 85.74 | 25.7 | 25.5
149 | 27/08/2025 18:20:30 | 771.73 | 0 | 0 | 5.29 | 1036.4 | 4.42 | 4.58 | 994 | 993.6 | 0 | 138932 | 115.53 | 50.05 | 0.92 | 2.93 | 0.02 | 7.79 | 59.3 | 13.81 | 12.22 | 0 | 2.83 | - | 23 | 3.42 | 85.79 | 25.8 | 25.8
148 | 27/08/2025 18:15:30 | 769.97 | 0 | 0 | 8.54 | 1036 | 8.41 | 8.71 | 994 | 993.1 | 1 | 138932 | 98.05 | 50.03 | 0.99 | 2.93 | 0.03 | 11.2 | 58.5 | 13.81 | 12.22 | 0 | 2.83 | - | 33.05 | 3.42 | 85.84 | 25.9 | 26.1
147 | 27/08/2025 18:10:30 | 770.9 | 0 | 0 | 11.36 | 1057.6 | 10.22 | 10.81 | 993 | 992.2 | 1 | 138931 | 105.08 | 49.92 | 1 | 2.93 | 0.03 | 14.97 | 57.5 | 13.79 | 12.21 | 5 | 2.83 | - | 44.19 | 3.41 | 85.85 | 26 | 26.5
146 | 27/08/2025 18:05:30 | 774.7 | 0 | 0 | 15.97 | 1084.2 | 13.72 | 14.88 | 992 | 991.1 | 2 | 138930 | 107.35 | 50.02 | 0.99 | 2.93 | 0.05 | 19.21 | 56.6 | 13.78 | 12.2 | 23 | 2.82 | - | 56.71 | 3.41 | 85.86 | 26.2 | 26.8
145 | 27/08/2025 18:00:30 | 776.63 | 0 | 0 | 16.57 | 1085.1 | 14.33 | 15.55 | 990 | 989.7 | 2 | 138928 | 106.58 | 50.08 | 0.99 | 2.92 | 0.05 | 20.03 | 59.5 | 13.75 | 12.18 | 38 | 2.82 | - | 59.12 | 3.4 | 85.82 | 26.1 | 27
144 | 27/08/2025 17:55:30 | 774.03 | 0 | 0 | 22.72 | 1113.8 | 20.81 | 23.17 | 988 | 988 | 1 | 138926 | 98.04 | 49.96 | -0.99 | 2.92 | 0.07 | 27.42 | 57.7 | 13.72 | 12.15 | 95 | 2.82 | - | 80.94 | 3.4 | 85.77 | 26.2 | 27.2
143 | 27/08/2025 17:50:30 | 772.87 | 0 | 0 | 20.42 | 1097.4 | 17.92 | 19.67 | 987 | 986.5 | 2 | 138925 | 103.83 | 49.91 | 0.99 | 2.91 | 0.06 | 24.59 | 56.6 | 13.71 | 12.14 | 43 | 2.81 | - | 72.59 | 3.39 | 85.83 | 26.2 | 27.4
142 | 27/08/2025 17:45:30 | 774.5 | 0 | 0 | 23.49 | 1106.9 | 20.49 | 22.68 | 985 | 984.7 | 2 | 138923 | 103.58 | 49.93 | 1 | 2.91 | 0.07 | 28.05 | 58.3 | 13.68 | 12.11 | 51 | 2.81 | - | 82.79 | 3.39 | 85.84 | 26.2 | 27.6
141 | 27/08/2025 17:40:30 | 778.1 | 0 | 0 | 21.44 | 1083.3 | 20.19 | 21.87 | 983 | 982.7 | 2 | 138921 | 98.04 | 49.96 | 0.99 | 2.9 | 0.06 | 25.89 | 59.8 | 13.65 | 12.09 | 43 | 2.8 | - | 76.42 | 3.38 | 85.84 | 26.2 | 28
140 | 27/08/2025 17:35:30 | 776.8 | 0 | 0 | 21.7 | 1096.5 | 19.44 | 21.32 | 981 | 981 | 2 | 138919 | 101.8 | 49.95 | -0.99 | 2.9 | 0.06 | 26.3 | 58.5 | 13.63 | 12.06 | 44 | 2.8 | - | 77.61 | 3.37 | 85.82 | 26.6 | 29
139 | 27/08/2025 17:30:30 | 782.4 | 0 | 0 | 36.65 | 1128.9 | 33.12 | 37.38 | 979 | 978.5 | 3 | 138917 | 98.04 | 49.95 | 0.99 | 2.89 | 0.11 | 43.25 | 56.8 | 13.6 | 12.04 | 128 | 2.79 | - | 127.65 | 3.37 | 85.85 | 26.9 | 29.8
138 | 27/08/2025 17:25:30 | 779.47 | 0 | 0 | 37.85 | 1108.2 | 33.12 | 36.7 | 976 | 975.1 | 4 | 138914 | 103.12 | 49.89 | -0.99 | 2.88 | 0.11 | 42.93 | 57.4 | 13.56 | 12 | 125 | 2.78 | - | 126.71 | 3.36 | 85.86 | 27.1 | 30.2
137 | 27/08/2025 17:20:30 | 782.8 | 0 | 0 | 45.45 | 1131.9 | 40.96 | 46.36 | 972 | 971.7 | 4 | 138910 | 98.04 | 49.91 | -0.99 | 2.87 | 0.13 | 51.5 | 58.9 | 13.5 | 11.95 | 173 | 2.77 | - | 152.02 | 3.34 | 85.82 | 27.1 | 30.5
136 | 27/08/2025 17:15:30 | 782.13 | 0 | 0 | 50.41 | 1123.9 | 44.38 | 49.88 | 968 | 967.2 | 4 | 138906 | 101.05 | 49.95 | 0.99 | 2.86 | 0.15 | 60.86 | 59.5 | 13.44 | 11.9 | 207 | 2.75 | - | 179.63 | 3.33 | 85.85 | 27 | 30.2
135 | 27/08/2025 17:10:30 | 782.97 | 0 | 0 | 47.93 | 1130.4 | 43.25 | 48.89 | 964 | 963.3 | 5 | 138902 | 98.04 | 49.99 | 0.99 | 2.85 | 0.14 | 52.78 | 58.1 | 13.39 | 11.86 | 142 | 2.74 | - | 155.79 | 3.31 | 85.86 | 27.1 | 30.5
134 | 27/08/2025 17:05:30 | 783.33 | 0 | 0 | 47.76 | 1111.3 | 42.25 | 46.96 | 959 | 959 | 3 | 138897 | 101.71 | 50.04 | -0.99 | 2.83 | 0.14 | 55.62 | 58.4 | 13.32 | 11.79 | 145 | 2.72 | - | 164.17 | 3.3 | 85.8 | 26.8 | 30.1
133 | 27/08/2025 17:00:30 | 774.43 | 0 | 0 | 40.33 | 1089.9 | 37.74 | 41.14 | 956 | 955.4 | 3 | 138894 | 98.04 | 50.08 | -0.99 | 2.82 | 0.12 | 47.43 | 57.5 | 13.28 | 11.76 | 102 | 2.71 | - | 139.98 | 3.29 | 85.84 | 26.9 | 30.5
132 | 27/08/2025 16:55:30 | 773.27 | 0 | 0 | 39.3 | 1096.5 | 35.95 | 39.41 | 953 | 952.1 | 4 | 138891 | 99.71 | 50.02 | -0.99 | 2.81 | 0.12 | 46.27 | 57.5 | 13.24 | 11.72 | 98 | 2.7 | - | 136.56 | 3.27 | 85.89 | 27.2 | 31.1
131 | 27/08/2025 16:50:30 | 776.77 | 0 | 0 | 48.19 | 1098.4 | 43.29 | 47.55 | 949 | 948.7 | 4 | 138887 | 101.35 | 50.04 | -0.99 | 2.8 | 0.14 | 55.38 | 58 | 13.18 | 11.67 | 120 | 2.7 | - | 163.46 | 3.26 | 85.84 | 27.4 | 32.2
130 | 27/08/2025 16:45:30 | 771.97 | 0 | 0 | 41.01 | 1097.4 | 37.06 | 40.67 | 945 | 944.8 | 4 | 138883 | 100.83 | 50.05 | -0.99 | 2.79 | 0.12 | 48.63 | 57 | 13.13 | 11.62 | 92 | 2.69 | - | 143.52 | 3.25 | 85.82 | 27.9 | 33.3
129 | 27/08/2025 16:40:30 | 777.97 | 0 | 0 | 61.01 | 1083.9 | 57.41 | 62.23 | 941 | 940.7 | 7 | 138879 | 98.04 | 50.07 | -0.99 | 2.78 | 0.18 | 69.47 | 57.9 | 13.07 | 11.57 | 165 | 2.68 | - | 205.06 | 3.24 | 85.83 | 28.3 | 34.6
128 | 27/08/2025 16:35:30 | 783.97 | 0 | 0 | 109.46 | 1115.4 | 97.98 | 109.28 | 934 | 933.2 | 9 | 138872 | 100.16 | 50.05 | 0.99 | 2.76 | 0.32 | 121.05 | 58.2 | 12.97 | 11.49 | 344 | 2.65 | - | 357.28 | 3.21 | 85.85 | 28.2 | 34.5
127 | 27/08/2025 16:30:30 | 781.1 | 0 | 0 | 76.13 | 1110.8 | 69.91 | 77.65 | 925 | 924.8 | 6 | 138863 | 98.04 | 50.06 | -0.99 | 2.73 | 0.22 | 85.57 | 59.3 | 12.85 | 11.38 | 231 | 2.63 | - | 252.56 | 3.18 | 85.75 | 28.1 | 34.1
126 | 27/08/2025 16:25:30 | 782.4 | 0 | 0 | 79.46 | 1102.4 | 72 | 79.37 | 919 | 918.7 | 8 | 138857 | 100.12 | 49.99 | -0.99 | 2.71 | 0.23 | 87.5 | 59.3 | 12.76 | 11.3 | 235 | 2.61 | - | 258.28 | 3.16 | 85.73 | 28.2 | 35
125 | 27/08/2025 16:20:30 | 780.8 | 0 | 0 | 75.53 | 1101.4 | 68.45 | 75.4 | 911 | 911 | 7 | 138849 | 100.18 | 50.02 | 0.99 | 2.69 | 0.22 | 86.01 | 59.3 | 12.65 | 11.2 | 226 | 2.59 | - | 253.88 | 3.14 | 85.74 | 28.1 | 35.1
124 | 27/08/2025 16:15:30 | 774.53 | 0 | 0 | 94.93 | 1103.9 | 87.71 | 96.83 | 904 | 903.2 | 9 | 138842 | 98.04 | 49.97 | 0.99 | 2.67 | 0.28 | 108.04 | 60.1 | 12.56 | 11.12 | 293 | 2.56 | - | 318.9 | 3.11 | 85.74 | 28.3 | 35.5
123 | 27/08/2025 16:10:30 | 780.87 | 0 | 0 | 92.02 | 1102.6 | 85.13 | 93.86 | 895 | 895 | 9 | 138833 | 98.04 | 50.06 | -0.99 | 2.64 | 0.27 | 100.06 | 58.5 | 12.43 | 11.01 | 272 | 2.54 | - | 295.33 | 3.08 | 85.66 | 28.3 | 35.8
122 | 27/08/2025 16:05:30 | 786.2 | 0 | 0 | 99.63 | 1110.4 | 89.61 | 99.5 | 886 | 885.9 | 7 | 138824 | 100.13 | 50.09 | 1 | 2.62 | 0.29 | 112.66 | 60 | 12.31 | 10.9 | 295 | 2.51 | - | 332.52 | 3.05 | 85.6 | 28.2 | 35.1
121 | 27/08/2025 16:00:30 | 777.2 | 0 | 0 | 81.77 | 1102.5 | 74.57 | 82.21 | 879 | 878.3 | 7 | 138817 | 99.46 | 50.05 | 0.99 | 2.59 | 0.24 | 90.79 | 60.2 | 12.21 | 10.81 | 241 | 2.49 | - | 267.98 | 3.03 | 85.63 | 28.2 | 34.9
120 | 27/08/2025 15:55:30 | 773.87 | 0 | 0 | 90.91 | 1102.7 | 84.09 | 92.73 | 872 | 871.5 | 9 | 138810 | 98.04 | 49.94 | -0.99 | 2.57 | 0.27 | 100.88 | 60.2 | 12.11 | 10.72 | 272 | 2.47 | - | 297.76 | 3.01 | 85.59 | 28.4 | 35.8
119 | 27/08/2025 15:50:30 | 781.7 | 0 | 0 | 144.32 | 1108.6 | 132.78 | 147.21 | 863 | 862.3 | 10 | 138801 | 98.04 | 49.97 | 0.99 | 2.55 | 0.43 | 172.81 | 60.5 | 11.99 | 10.61 | 474 | 2.44 | - | 510.06 | 2.98 | 85.56 | 28.2 | 35.5
118 | 27/08/2025 15:45:30 | 783.97 | 0 | 0 | 99.12 | 1108.2 | 89.36 | 99.03 | 853 | 852.9 | 9 | 138791 | 100.09 | 50 | -0.99 | 2.52 | 0.29 | 109.32 | 60.4 | 11.85 | 10.49 | 299 | 2.41 | - | 322.67 | 2.95 | 85.46 | 28.2 | 35.3
117 | 27/08/2025 15:40:30 | 783.47 | 0 | 0 | 111.68 | 1113.6 | 102.29 | 113.91 | 844 | 843.4 | 7 | 138782 | 98.04 | 50.02 | -0.99 | 2.49 | 0.33 | 121.94 | 58.2 | 11.72 | 10.38 | 322 | 2.38 | - | 359.92 | 2.91 | 85.46 | 28 | 34.6
116 | 27/08/2025 15:35:30 | 781.43 | 0 | 0 | 87.15 | 1109 | 78.36 | 86.9 | 837 | 836.1 | 8 | 138775 | 100.29 | 49.99 | 0.99 | 2.47 | 0.26 | 93.11 | 58.3 | 11.63 | 10.29 | 249 | 2.36 | - | 274.81 | 2.89 | 85.42 | 28 | 35.3
115 | 27/08/2025 15:30:30 | 782.7 | 0 | 0 | 98.77 | 1100.5 | 90.02 | 99.07 | 829 | 828.3 | 9 | 138767 | 99.7 | 49.99 | -0.99 | 2.45 | 0.29 | 108.78 | 57.6 | 11.51 | 10.2 | 282 | 2.34 | - | 321.07 | 2.87 | 85.38 | 28.1 | 35.8
114 | 27/08/2025 15:25:30 | 786.3 | 0 | 0 | 106.64 | 1104.1 | 98.52 | 108.77 | 820 | 819.1 | 9 | 138758 | 98.04 | 49.91 | -0.99 | 2.42 | 0.31 | 122.19 | 58.3 | 11.39 | 10.08 | 307 | 2.31 | - | 360.67 | 2.84 | 85.34 | 28 | 35.3
113 | 27/08/2025 15:20:30 | 785.33 | 0 | 0 | 97.75 | 1116.6 | 87.27 | 97.44 | 811 | 810.9 | 7 | 138749 | 100.31 | 49.82 | 0.99 | 2.39 | 0.29 | 111.05 | 58.9 | 11.26 | 9.97 | 273 | 2.29 | - | 327.78 | 2.81 | 85.22 | 27.8 | 35
112 | 27/08/2025 15:15:30 | 776.2 | 0 | 0 | 82.88 | 1102.5 | 76.68 | 84.54 | 804 | 803.4 | 7 | 138742 | 98.04 | 49.78 | -0.99 | 2.37 | 0.24 | 95.06 | 59.7 | 11.17 | 9.89 | 224 | 2.27 | - | 280.59 | 2.78 | 85.27 | 27.9 | 35.3
111 | 27/08/2025 15:10:30 | 776.23 | 0 | 0 | 80.83 | 1097.6 | 73.25 | 80.4 | 797 | 796.8 | 7 | 138735 | 100.54 | 49.77 | -0.99 | 2.35 | 0.24 | 92.24 | 60.3 | 11.07 | 9.8 | 208 | 2.25 | - | 272.26 | 2.76 | 85.2 | 27.8 | 35.9
110 | 27/08/2025 15:05:30 | 776.43 | 0 | 0 | 88.18 | 1103.7 | 81.49 | 89.94 | 790 | 789.4 | 8 | 138728 | 98.04 | 49.87 | 0.99 | 2.33 | 0.26 | 101.08 | 59.1 | 10.97 | 9.72 | 234 | 2.23 | - | 298.36 | 2.74 | 85.23 | 28.1 | 37
109 | 27/08/2025 15:00:30 | 771.7 | 0 | 0 | 103.39 | 1106.2 | 95.33 | 105.46 | 782 | 781.9 | 8 | 138720 | 98.04 | 49.74 | -0.99 | 2.31 | 0.31 | 117.94 | 58.2 | 10.86 | 9.62 | 280 | 2.21 | - | 348.11 | 2.71 | 85.17 | 28.2 | 37.4
108 | 27/08/2025 14:55:30 | 773.03 | 0 | 0 | 107.83 | 1105.6 | 97.3 | 107.57 | 774 | 773.1 | 10 | 138712 | 100.24 | 49.73 | 0.99 | 2.28 | 0.32 | 124.03 | 59.6 | 10.75 | 9.52 | 295 | 2.19 | - | 366.1 | 2.68 | 85.24 | 28.1 | 37.6
107 | 27/08/2025 14:50:30 | 774.87 | 0 | 0 | 118.26 | 1094.9 | 107.56 | 117.76 | 764 | 763.6 | 10 | 138702 | 100.42 | 49.93 | -0.99 | 2.26 | 0.35 | 134.72 | 60.1 | 10.61 | 9.4 | 327 | 2.16 | - | 397.63 | 2.65 | 85.13 | 28.2 | 37.2
106 | 27/08/2025 14:45:30 | 774.93 | 0 | 0 | 120.14 | 1108.9 | 107.73 | 119.46 | 754 | 753.5 | 9 | 138692 | 100.57 | 49.91 | -0.99 | 2.23 | 0.35 | 136.59 | 58.7 | 10.47 | 9.27 | 339 | 2.13 | - | 403.17 | 2.62 | 85.11 | 28.1 | 36.8
105 | 27/08/2025 14:40:30 | 773.7 | 0 | 0 | 73.74 | 1085.4 | 67.36 | 73.12 | 745 | 744.9 | 6 | 138683 | 100.85 | 49.88 | -0.99 | 2.2 | 0.22 | 86.97 | 59.6 | 10.35 | 9.16 | 199 | 2.11 | - | 256.71 | 2.59 | 85.07 | 28.1 | 37.4
104 | 27/08/2025 14:35:30 | 774.07 | 0 | 0 | 87.07 | 1077.4 | 80.48 | 86.71 | 739 | 738.3 | 10 | 138677 | 100.41 | 49.91 | 0.99 | 2.18 | 0.26 | 99.04 | 59.4 | 10.26 | 9.09 | 239 | 2.09 | - | 292.33 | 2.56 | 85.1 | 28.5 | 40.7
103 | 27/08/2025 14:30:30 | 777.73 | 0 | 0 | 132.95 | 1070.4 | 126.69 | 135.61 | 729 | 728.8 | 13 | 138667 | 98.04 | 49.93 | 0.99 | 2.15 | 0.39 | 146.27 | 61 | 10.13 | 8.97 | 390 | 2.07 | - | 431.72 | 2.53 | 84.95 | 29.3 | 45
102 | 27/08/2025 14:25:30 | 781.9 | 0 | 0 | 190.8 | 1064.7 | 180.64 | 192.33 | 716 | 716 | 22 | 138654 | 99.21 | 49.86 | -0.99 | 2.11 | 0.56 | 211.9 | 70.5 | 9.94 | 8.81 | 564 | 2.03 | - | 625.43 | 2.49 | 84.87 | 29.5 | 49.5
101 | 27/08/2025 14:20:30 | 782.47 | 0 | 0 | 245.49 | 1082.1 | 231.4 | 250.4 | 694 | 693.5 | 18 | 138632 | 98.04 | 49.9 | -0.99 | 2.05 | 0.72 | 348.23 | 72.2 | 9.64 | 8.54 | 933 | 1.96 | - | 1027.83 | 2.42 | 84.79 | 29.1 | 48.7
100 | 27/08/2025 14:15:30 | 784 | 0 | 0 | 265.91 | 1055.6 | 251.85 | 265.86 | 676 | 675.1 | 25 | 138614 | 100.02 | 49.97 | 0.99 | 2 | 0.78 | 320.87 | 82.2 | 9.39 | 8.31 | 887 | 1.9 | - | 947.07 | 2.35 | 84.91 | 29 | 49.4
99 | 27/08/2025 14:10:30 | 781.57 | 0 | 0 | 299.92 | 1081.2 | 278.39 | 301 | 651 | 651 | 21 | 138589 | 99.64 | 49.88 | 0.99 | 1.92 | 0.89 | 369.49 | 86.1 | 9.04 | 8.01 | 996 | 1.82 | - | 1090.58 | 2.27 | 84.72 | 28.9 | 48.4
98 | 27/08/2025 14:05:30 | 782.53 | 0 | 0 | 299.41 | 1073.4 | 278.89 | 299.36 | 630 | 629.6 | 16 | 138568 | 100.02 | 49.94 | -0.99 | 1.86 | 0.88 | 357.71 | 80.6 | 8.75 | 7.75 | 948 | 1.75 | - | 1055.83 | 2.19 | 84.83 | 28.7 | 46.5
97 | 27/08/2025 14:00:30 | 784.47 | 0 | 0 | 315.05 | 1073.5 | 294.04 | 315.65 | 614 | 613.1 | 25 | 138552 | 99.81 | 49.99 | -0.99 | 1.81 | 0.93 | 388.27 | 89.2 | 8.53 | 7.55 | 1068 | 1.7 | - | 1146 | 2.13 | 85.12 | 28.7 | 46
96 | 27/08/2025 13:55:30 | 780.77 | 0 | 0 | 280.78 | 1096.2 | 261.26 | 286.39 | 589 | 588.3 | 16 | 138527 | 98.04 | 49.97 | 0.99 | 1.74 | 0.83 | 322.48 | 73.7 | 8.18 | 7.24 | 864 | 1.62 | - | 951.84 | 2.04 | 85.09 | 27.8 | 42.2
95 | 27/08/2025 13:50:30 | 791.2 | 0 | 0 | 134.58 | 1095.1 | 123.48 | 135.22 | 573 | 572.6 | 13 | 138511 | 99.53 | 49.96 | -0.99 | 1.69 | 0.4 | 158.34 | 59.4 | 7.96 | 7.05 | 415 | 1.57 | - | 467.36 | 1.99 | 84.99 | 27.8 | 42
94 | 27/08/2025 13:45:30 | 793.5 | 0 | 0 | 253.86 | 1087.3 | 233.43 | 253.81 | 560 | 559.4 | 22 | 138498 | 100.02 | 49.92 | 0.99 | 1.65 | 0.75 | 257.75 | 72.4 | 7.78 | 6.89 | 689 | 1.53 | - | 760.78 | 1.94 | 85.03 | 27.7 | 43.1
93 | 27/08/2025 13:40:30 | 791.3 | 0 | 0 | 198.32 | 1105 | 179.29 | 198.12 | 538 | 537.3 | 15 | 138476 | 100.1 | 49.99 | -0.99 | 1.59 | 0.59 | 220.33 | 66.3 | 7.47 | 6.62 | 581 | 1.46 | - | 650.33 | 1.87 | 84.92 | 27.4 | 39.1
92 | 27/08/2025 13:35:30 | 787.33 | 0 | 0 | 169.87 | 1095.7 | 153.71 | 168.42 | 523 | 522.5 | 13 | 138461 | 100.86 | 49.96 | -0.99 | 1.54 | 0.5 | 183.8 | 62.5 | 7.26 | 6.43 | 486 | 1.42 | - | 542.51 | 1.82 | 84.82 | 27.5 | 37.8
91 | 27/08/2025 13:30:30 | 781.57 | 0 | 0 | 183.54 | 1133.5 | 162.24 | 183.9 | 510 | 509.4 | 12 | 138448 | 99.8 | 49.96 | -0.99 | 1.51 | 0.54 | 186.97 | 64.4 | 7.08 | 6.27 | 489 | 1.38 | - | 551.87 | 1.78 | 84.66 | 27.3 | 35.9
90 | 27/08/2025 13:25:30 | 776.37 | 0 | 0 | 86.38 | 1113.3 | 79.14 | 88.11 | 498 | 497.1 | 8 | 138436 | 98.04 | 49.95 | 0.99 | 1.47 | 0.25 | 100.76 | 59.5 | 6.92 | 6.12 | 242 | 1.34 | - | 297.41 | 1.74 | 84.62 | 27 | 33.2
89 | 27/08/2025 13:20:30 | 773.8 | 0 | 0 | 76.9 | 1117.4 | 70.2 | 78.44 | 490 | 489.2 | 5 | 138428 | 98.04 | 49.97 | -0.99 | 1.45 | 0.23 | 94.19 | 60 | 6.81 | 6.03 | 199 | 1.32 | - | 278.01 | 1.71 | 84.53 | 26.9 | 32.1
88 | 27/08/2025 13:15:30 | 770.53 | 0 | 0 | 40.93 | 1087.5 | 37.67 | 40.97 | 485 | 484.9 | 4 | 138423 | 99.91 | 49.99 | 0.99 | 1.43 | 0.12 | 48.54 | 57.9 | 6.74 | 5.96 | 83 | 1.31 | - | 143.26 | 1.69 | 84.46 | 27.5 | 34.4
87 | 27/08/2025 13:10:30 | 780.03 | 0 | 0 | 86.81 | 1093 | 79.22 | 86.59 | 481 | 480.3 | 8 | 138419 | 100.26 | 49.89 | 0.99 | 1.42 | 0.26 | 95.93 | 57.7 | 6.68 | 5.92 | 213 | 1.3 | - | 283.15 | 1.68 | 84.51 | 28.3 | 37.9
86 | 27/08/2025 13:05:30 | 777.9 | 0 | 0 | 108.69 | 1085.3 | 99.26 | 107.73 | 473 | 472.7 | 11 | 138411 | 100.89 | 49.98 | -0.99 | 1.4 | 0.32 | 120.36 | 57.9 | 6.57 | 5.82 | 289 | 1.28 | - | 355.25 | 1.65 | 84.41 | 28.7 | 40.6
85 | 27/08/2025 13:00:30 | 782.03 | 0 | 0 | 132.18 | 1078.9 | 124.96 | 134.82 | 462 | 461.6 | 15 | 138400 | 98.04 | 50.08 | -0.99 | 1.36 | 0.39 | 145.7 | 60.7 | 6.42 | 5.68 | 382 | 1.25 | - | 430.04 | 1.62 | 84.28 | 29 | 43.5
84 | 27/08/2025 12:55:30 | 783.93 | 0 | 0 | 235.07 | 1080.6 | 217.77 | 235.32 | 447 | 446.5 | 19 | 138385 | 99.89 | 50.02 | 0.99 | 1.32 | 0.69 | 272.29 | 71.5 | 6.21 | 5.5 | 729 | 1.21 | - | 803.7 | 1.57 | 84.14 | 28.9 | 44.9
83 | 27/08/2025 12:50:30 | 780.47 | 0 | 0 | 183.88 | 1090.9 | 171.93 | 187.56 | 428 | 428 | 16 | 138366 | 98.04 | 49.92 | -0.99 | 1.26 | 0.54 | 207.43 | 67.1 | 5.94 | 5.26 | 552 | 1.15 | - | 612.25 | 1.5 | 83.99 | 28.6 | 44
82 | 27/08/2025 12:45:30 | 780.33 | 0 | 0 | 197.55 | 1086.1 | 181.43 | 197.05 | 412 | 411.6 | 17 | 138350 | 100.25 | 49.99 | 0.99 | 1.22 | 0.58 | 210.15 | 67.9 | 5.72 | 5.07 | 557 | 1.1 | - | 620.26 | 1.45 | 83.87 | 28.4 | 43.6
81 | 27/08/2025 12:40:30 | 780.2 | 0 | 0 | 175 | 1083.2 | 164.79 | 178.5 | 395 | 394.5 | 17 | 138333 | 98.04 | 49.95 | -0.99 | 1.17 | 0.52 | 196.82 | 65.8 | 5.49 | 4.86 | 521 | 1.05 | - | 580.92 | 1.39 | 83.7 | 28.2 | 43.2
80 | 27/08/2025 12:35:30 | 783.17 | 0 | 0 | 218.66 | 1080.4 | 206.44 | 223.03 | 378 | 377.9 | 16 | 138316 | 98.04 | 49.96 | 0.99 | 1.12 | 0.65 | 248.7 | 69.2 | 5.25 | 4.65 | 637 | 1 | - | 734.08 | 1.34 | 83.51 | 28 | 43.1
79 | 27/08/2025 12:30:30 | 787.4 | 0 | 0 | 204.05 | 1084.2 | 187.53 | 203.32 | 362 | 361.8 | 17 | 138300 | 100.36 | 49.97 | 0.99 | 1.07 | 0.6 | 232.44 | 67.8 | 5.03 | 4.45 | 620 | 0.95 | - | 686.06 | 1.28 | 83.28 | 28.2 | 43
78 | 27/08/2025 12:25:30 | 789.23 | 0 | 0 | 221.05 | 1099.6 | 201.21 | 221.25 | 345 | 344.7 | 19 | 138283 | 99.91 | 49.92 | 0.99 | 1.02 | 0.65 | 248.56 | 69.1 | 4.79 | 4.24 | 655 | 0.9 | - | 733.66 | 1.22 | 83.13 | 27.8 | 41
77 | 27/08/2025 12:20:30 | 786.3 | 0 | 0 | 202 | 1114 | 181.22 | 201.87 | 326 | 325.6 | 12 | 138264 | 100.06 | 49.93 | -0.99 | 0.96 | 0.6 | 234.09 | 65.6 | 4.53 | 4.01 | 598 | 0.84 | - | 690.95 | 1.16 | 82.74 | 27 | 36.3
76 | 27/08/2025 12:15:30 | 778.03 | 0 | 0 | 94.59 | 1104.1 | 87.38 | 96.48 | 314 | 313.4 | 9 | 138252 | 98.04 | 49.94 | -0.99 | 0.93 | 0.28 | 106.9 | 57.9 | 4.36 | 3.86 | 256 | 0.81 | - | 315.51 | 1.12 | 82.68 | 26.8 | 34.8
75 | 27/08/2025 12:10:30 | 779.2 | 0 | 0 | 119.45 | 1116.3 | 106.8 | 119.22 | 305 | 304.8 | 7 | 138243 | 100.19 | 49.96 | -0.99 | 0.9 | 0.35 | 135.54 | 59.2 | 4.24 | 3.75 | 311 | 0.78 | - | 400.07 | 1.09 | 82.44 | 26.7 | 34.2
74 | 27/08/2025 12:05:30 | 775.57 | 0 | 0 | 65.45 | 1101.5 | 60.61 | 66.76 | 298 | 297.6 | 6 | 138236 | 98.04 | 49.97 | 0.99 | 0.88 | 0.19 | 76.03 | 58.2 | 4.14 | 3.66 | 159 | 0.76 | - | 224.4 | 1.07 | 82.51 | 26.7 | 34.7
73 | 27/08/2025 12:00:30 | 777.4 | 0 | 0 | 102.96 | 1110.8 | 92.59 | 102.85 | 292 | 291.4 | 11 | 138230 | 100.11 | 50.04 | 0.99 | 0.86 | 0.3 | 118.27 | 60 | 4.06 | 3.59 | 268 | 0.75 | - | 349.1 | 1.04 | 82.55 | 26.9 | 35.6
72 | 27/08/2025 11:55:30 | 776.5 | 0 | 0 | 96.64 | 1114.6 | 87.22 | 97.21 | 281 | 280.6 | 6 | 138219 | 99.41 | 49.98 | 0.99 | 0.83 | 0.29 | 118.15 | 60.5 | 3.9 | 3.46 | 270 | 0.72 | - | 348.74 | 1.01 | 82.36 | 26.9 | 34.7
71 | 27/08/2025 11:50:30 | 772.83 | 0 | 0 | 84.59 | 1100 | 76.64 | 84.3 | 275 | 274.1 | 8 | 138213 | 100.34 | 49.98 | 1 | 0.81 | 0.25 | 97.8 | 60.2 | 3.82 | 3.38 | 216 | 0.7 | - | 288.66 | 0.98 | 82.4 | 27 | 36.4
70 | 27/08/2025 11:45:30 | 775.07 | 0 | 0 | 119.03 | 1105.5 | 109.82 | 121.41 | 267 | 266.2 | 11 | 138205 | 98.04 | 50.03 | -0.99 | 0.79 | 0.35 | 136.69 | 58.8 | 3.71 | 3.28 | 325 | 0.68 | - | 403.44 | 0.96 | 82.26 | 27.1 | 37.9
69 | 27/08/2025 11:40:30 | 776.57 | 0 | 0 | 133.89 | 1103.7 | 120.62 | 133.13 | 256 | 255.3 | 12 | 138194 | 100.57 | 49.94 | 0.99 | 0.76 | 0.4 | 149.72 | 59.5 | 3.56 | 3.15 | 379 | 0.65 | - | 441.91 | 0.92 | 82.04 | 27 | 37.6
68 | 27/08/2025 11:35:30 | 777.6 | 0 | 0 | 156.37 | 1117.7 | 142.7 | 159.5 | 244 | 243.6 | 13 | 138182 | 98.04 | 49.95 | -0.99 | 0.72 | 0.46 | 178.65 | 61.3 | 3.39 | 3 | 451 | 0.62 | - | 527.3 | 0.88 | 81.75 | 26.8 | 36.8
67 | 27/08/2025 11:30:30 | 779.33 | 0 | 0 | 140.39 | 1109 | 129.12 | 143.2 | 231 | 230.4 | 11 | 138169 | 98.04 | 50.01 | 0.99 | 0.68 | 0.41 | 157.84 | 58.6 | 3.21 | 2.84 | 401 | 0.58 | - | 465.88 | 0.84 | 81.36 | 26.7 | 37.3
66 | 27/08/2025 11:25:30 | 778.53 | 0 | 0 | 136.8 | 1109.6 | 123.08 | 136.57 | 220 | 219.4 | 13 | 138158 | 100.17 | 49.98 | -0.99 | 0.65 | 0.4 | 151.46 | 59.5 | 3.06 | 2.71 | 399 | 0.55 | - | 447.06 | 0.8 | 81.07 | 27 | 37.9
65 | 27/08/2025 11:20:30 | 783.87 | 0 | 0 | 160.55 | 1116.3 | 143.24 | 159.9 | 207 | 206.9 | 13 | 138145 | 100.41 | 50.01 | 0.99 | 0.61 | 0.47 | 181.04 | 61.4 | 2.88 | 2.55 | 470 | 0.51 | - | 534.36 | 0.76 | 80.29 | 26.7 | 37.2
64 | 27/08/2025 11:15:30 | 783.33 | 0 | 0 | 154.4 | 1117.2 | 140.97 | 157.49 | 194 | 193.8 | 12 | 138132 | 98.04 | 49.99 | -0.99 | 0.57 | 0.46 | 174.76 | 61.3 | 2.69 | 2.39 | 446 | 0.47 | - | 515.83 | 0.72 | 79.97 | 26.4 | 35.8
63 | 27/08/2025 11:10:30 | 783.43 | 0 | 0 | 150.21 | 1115.6 | 137.34 | 153.21 | 182 | 181.2 | 12 | 138120 | 98.04 | 49.98 | 0.99 | 0.54 | 0.44 | 170 | 60.7 | 2.53 | 2.24 | 434 | 0.44 | - | 501.79 | 0.67 | 79.7 | 26.1 | 34.4
62 | 27/08/2025 11:05:30 | 782.43 | 0 | 0 | 119.2 | 1120.9 | 105.93 | 118.73 | 170 | 169.4 | 9 | 138108 | 100.39 | 49.99 | 0.99 | 0.5 | 0.35 | 133.79 | 58.8 | 2.36 | 2.09 | 341 | 0.4 | - | 394.88 | 0.63 | 79.02 | 25.8 | 32.5
61 | 27/08/2025 11:00:30 | 780.77 | 0 | 0 | 99.97 | 1124.1 | 87.71 | 98.59 | 161 | 160.1 | 7 | 138099 | 101.39 | 50 | -0.99 | 0.48 | 0.3 | 111.58 | 57.7 | 2.24 | 1.98 | 267 | 0.38 | - | 329.35 | 0.6 | 78.81 | 25.6 | 31.4
60 | 27/08/2025 10:55:30 | 773.93 | 0 | 0 | 67.93 | 1107.5 | 60.22 | 66.7 | 154 | 153.2 | 7 | 138092 | 101.85 | 50.05 | 0.99 | 0.45 | 0.2 | 75.99 | 57.2 | 2.14 | 1.89 | 171 | 0.36 | - | 224.29 | 0.58 | 78.24 | 25.7 | 31.7
59 | 27/08/2025 10:50:30 | 777.2 | 0 | 0 | 83.31 | 1111.9 | 74.06 | 82.35 | 147 | 146.8 | 8 | 138085 | 101.17 | 50.03 | -0.99 | 0.43 | 0.25 | 91.63 | 57.8 | 2.04 | 1.81 | 224 | 0.34 | - | 270.46 | 0.56 | 77.48 | 25.6 | 31.4
58 | 27/08/2025 10:45:30 | 779.57 | 0 | 0 | 82.97 | 1117 | 75.77 | 84.63 | 139 | 138.7 | 6 | 138077 | 98.04 | 50.05 | -0.99 | 0.41 | 0.24 | 92.96 | 59.8 | 1.93 | 1.71 | 232 | 0.32 | - | 274.38 | 0.54 | 76.54 | 25.4 | 30.3
57 | 27/08/2025 10:40:30 | 779.2 | 0 | 0 | 71.09 | 1120.8 | 62.65 | 70.22 | 133 | 132.6 | 4 | 138071 | 101.24 | 50.1 | 0.99 | 0.39 | 0.21 | 82.08 | 59.8 | 1.85 | 1.64 | 192 | 0.3 | - | 242.28 | 0.51 | 76.37 | 25.2 | 29.2
56 | 27/08/2025 10:35:30 | 776.43 | 0 | 0 | 48.7 | 1109.8 | 44.76 | 49.67 | 129 | 128.1 | 4 | 138067 | 98.04 | 50.04 | 0.99 | 0.38 | 0.14 | 56.43 | 58.4 | 1.79 | 1.59 | 115 | 0.29 | - | 166.56 | 0.5 | 76.46 | 25 | 28.8
55 | 27/08/2025 10:30:30 | 774.03 | 0 | 0 | 45.11 | 1104.9 | 40.33 | 44.56 | 125 | 124.3 | 4 | 138063 | 101.24 | 49.98 | 0.99 | 0.37 | 0.13 | 52.74 | 60.1 | 1.74 | 1.54 | 103 | 0.28 | - | 155.66 | 0.48 | 76.07 | 25 | 29
54 | 27/08/2025 10:25:30 | 773.1 | 0 | 0 | 48.87 | 1111.6 | 44.84 | 49.85 | 121 | 120.3 | 4 | 138059 | 98.04 | 50.01 | -0.99 | 0.36 | 0.14 | 57.94 | 59 | 1.68 | 1.49 | 111 | 0.27 | - | 171.02 | 0.47 | 75.83 | 25 | 29.3
53 | 27/08/2025 10:20:30 | 770.23 | 0 | 0 | 36.14 | 1089 | 33.85 | 36.86 | 117 | 116.8 | 3 | 138055 | 98.04 | 50.05 | -0.99 | 0.35 | 0.11 | 42.4 | 58.2 | 1.63 | 1.44 | 72 | 0.27 | - | 125.14 | 0.46 | 75.24 | 25.1 | 30.3
52 | 27/08/2025 10:15:30 | 773.9 | 0 | 0 | 51.44 | 1104.1 | 47.52 | 52.47 | 114 | 113.2 | 6 | 138052 | 98.04 | 50.05 | 0.99 | 0.34 | 0.15 | 60.22 | 58.6 | 1.58 | 1.4 | 117 | 0.26 | - | 177.75 | 0.45 | 75.28 | 25.2 | 31.5
51 | 27/08/2025 10:10:30 | 776.13 | 0 | 0 | 92.54 | 1115.8 | 82.33 | 91.86 | 108 | 107.6 | 6 | 138046 | 100.73 | 50.06 | -0.99 | 0.32 | 0.27 | 103.8 | 58.1 | 1.5 | 1.33 | 233 | 0.25 | - | 306.37 | 0.43 | 74.48 | 25.2 | 32.8
50 | 27/08/2025 10:05:30 | 774.03 | 0 | 0 | 0 | 1287.9 | 0 | 0 | 102 | 101.3 | 0 | 138040 | 0 | 50.08 | 0 | 0.3 | 0 | 107.31 | 40.5 | 1.42 | 1.25 | 246 | 0.23 | - | 316.75 | 0.4 | 74.71 | 25.1 | 32.6
49 | 27/08/2025 10:00:30 | 787.77 | 0 | 0 | 0 | 1296.6 | 0 | 0 | 102 | 101.3 | 4 | 138040 | 0 | 50.14 | 0 | 0.3 | 0 | 111.35 | 43.4 | 1.42 | 1.25 | 260 | 0.2 | - | 328.66 | 0.38 | 80.28 | 24.9 | 31.7
48 | 27/08/2025 09:55:30 | 766.9 | 0 | 0 | 91.6 | 1121.6 | 83.3 | 93.43 | 98 | 97.3 | 7 | 138036 | 98.04 | 50.11 | -0.99 | 0.29 | 0.27 | 101.4 | 60.1 | 1.36 | 1.21 | 241 | 0.18 | - | 299.3 | 0.35 | 82.88 | 24.8 | 30.9
47 | 27/08/2025 09:50:30 | 766.77 | 0 | 0 | 79.12 | 1115.3 | 70.65 | 78.8 | 91 | 90.3 | 6 | 138029 | 100.41 | 50.1 | -0.99 | 0.27 | 0.23 | 91.34 | 59.6 | 1.26 | 1.12 | 210 | 0.16 | - | 269.59 | 0.33 | 82.64 | 24.6 | 30
46 | 27/08/2025 09:45:30 | 765.3 | 0 | 0 | 71.43 | 1113.5 | 63.92 | 71.18 | 85 | 84.5 | 6 | 138023 | 100.35 | 50.08 | -0.99 | 0.25 | 0.21 | 83.19 | 59.8 | 1.18 | 1.05 | 182 | 0.15 | - | 245.53 | 0.31 | 81.99 | 24.4 | 29.5
45 | 27/08/2025 09:40:30 | 765.9 | 0 | 0 | 69.47 | 1119 | 63.32 | 70.86 | 79 | 78.6 | 5 | 138017 | 98.04 | 50.09 | -0.99 | 0.23 | 0.21 | 81.78 | 59.8 | 1.1 | 0.97 | 176 | 0.14 | - | 241.37 | 0.28 | 81.82 | 24.3 | 28.8
44 | 27/08/2025 09:35:30 | 762.4 | 0 | 0 | 65.19 | 1119.2 | 59.41 | 66.49 | 74 | 73.2 | 5 | 138012 | 98.04 | 50.05 | -0.99 | 0.22 | 0.19 | 74.25 | 59.6 | 1.03 | 0.91 | 156 | 0.12 | - | 219.15 | 0.27 | 82.11 | 24.2 | 28.2
43 | 27/08/2025 09:30:30 | 762.53 | 0 | 0 | 58.61 | 1120.5 | 52.23 | 58.52 | 69 | 68.1 | 5 | 138007 | 100.15 | 50.08 | 1 | 0.2 | 0.17 | 68.45 | 57.4 | 0.96 | 0.85 | 139 | 0.11 | - | 202.04 | 0.25 | 82.12 | 24 | 27.6
42 | 27/08/2025 09:25:30 | 760.63 | 0 | 0 | 47.25 | 1113.7 | 43.27 | 48.2 | 64 | 63.4 | 4 | 138002 | 98.04 | 50.04 | -0.99 | 0.19 | 0.14 | 58.79 | 59 | 0.89 | 0.79 | 114 | 0.1 | - | 173.52 | 0.23 | 81.07 | 23.8 | 27.1
41 | 27/08/2025 09:20:30 | 761.33 | 0 | 0 | 43.4 | 1098.2 | 40.31 | 44.27 | 60 | 59.7 | 3 | 137998 | 98.04 | 50.01 | -0.99 | 0.18 | 0.13 | 52.53 | 58 | 0.83 | 0.74 | 100 | 0.09 | - | 155.05 | 0.22 | 80.87 | 23.7 | 26.8
40 | 27/08/2025 09:15:30 | 767.27 | 0 | 0 | 42.46 | 1121.6 | 38.61 | 43.31 | 57 | 56.2 | 4 | 137995 | 98.04 | 49.96 | 0.99 | 0.17 | 0.13 | 49.84 | 57.8 | 0.79 | 0.7 | 95 | 0.08 | - | 147.1 | 0.21 | 81.28 | 23.7 | 26.4
39 | 27/08/2025 09:10:30 | 765.23 | 0 | 0 | 37.34 | 1117.8 | 33.91 | 37.91 | 53 | 52.6 | 3 | 137991 | 98.5 | 49.98 | 0.99 | 0.16 | 0.11 | 44.72 | 57.4 | 0.74 | 0.65 | 80 | 0.08 | - | 132 | 0.19 | 80.22 | 23.6 | 26
38 | 27/08/2025 09:05:30 | 766.43 | 0 | 0 | 39.05 | 1109.7 | 35.28 | 39.15 | 50 | 49.3 | 4 | 137988 | 99.75 | 49.92 | -0.99 | 0.15 | 0.12 | 46.77 | 57.5 | 0.69 | 0.61 | 84 | 0.07 | - | 138.05 | 0.18 | 80.64 | 23.5 | 25.5
37 | 27/08/2025 09:00:30 | 781.33 | 0 | 0 | 45.88 | 1121.5 | 41.73 | 46.8 | 46 | 45.8 | 3 | 137984 | 98.04 | 50.01 | -0.99 | 0.14 | 0.14 | 54.16 | 57.5 | 0.64 | 0.57 | 106 | 0.06 | - | 159.87 | 0.17 | 79.4 | 23.4 | 24.5
36 | 27/08/2025 08:55:30 | 788.57 | 0 | 0 | 44.43 | 1122.2 | 39.73 | 44.59 | 43 | 42.1 | 4 | 137981 | 99.65 | 50 | -0.99 | 0.13 | 0.13 | 50.38 | 57 | 0.6 | 0.53 | 98 | 0.05 | - | 148.7 | 0.16 | 80.33 | 23.3 | 23.9
35 | 27/08/2025 08:50:30 | 783.87 | 0 | 0 | 44.86 | 1121.7 | 39.65 | 44.48 | 39 | 38.5 | 3 | 137977 | 100.85 | 50.01 | -0.99 | 0.12 | 0.13 | 51.77 | 56.9 | 0.54 | 0.48 | 97 | 0.04 | - | 152.81 | 0.15 | 78.84 | 23.2 | 23.6
34 | 27/08/2025 08:45:30 | 783 | 0 | 0 | 34.17 | 1108.5 | 30.53 | 33.84 | 36 | 35.1 | 3 | 137974 | 100.98 | 50 | 0.99 | 0.11 | 0.1 | 42.1 | 56.7 | 0.5 | 0.44 | 66 | 0.04 | - | 124.26 | 0.13 | 79.89 | 23.2 | 23.6
33 | 27/08/2025 08:40:30 | 778.5 | 0 | 0 | 32.98 | 1110.5 | 30.29 | 33.64 | 33 | 32.3 | 3 | 137971 | 98.04 | 49.98 | -0.99 | 0.1 | 0.1 | 40.51 | 57.2 | 0.46 | 0.41 | 61 | 0.03 | - | 119.57 | 0.12 | 79.19 | 23.2 | 23.4
32 | 27/08/2025 08:35:30 | 781.63 | 0 | 0 | 33.06 | 1115.2 | 30.24 | 33.72 | 30 | 29.5 | 3 | 137968 | 98.04 | 49.95 | 0.99 | 0.09 | 0.1 | 39.84 | 58 | 0.42 | 0.37 | 57 | 0.02 | - | 117.61 | 0.11 | 78.36 | 23.3 | 23.7
31 | 27/08/2025 08:30:30 | 781.57 | 0 | 0 | 35.8 | 1118 | 32.66 | 36.52 | 27 | 26.5 | 3 | 137965 | 98.04 | 49.99 | -0.99 | 0.08 | 0.11 | 44.41 | 58.7 | 0.38 | 0.33 | 69 | 0.02 | - | 131.08 | 0.1 | 78.13 | 23.4 | 23.8
30 | 27/08/2025 08:25:30 | 782.67 | 0 | 0 | 27.85 | 1104.2 | 25.73 | 28.41 | 24 | 23.7 | 2 | 137962 | 98.04 | 49.92 | -0.99 | 0.07 | 0.08 | 34.5 | 59.4 | 0.33 | 0.3 | 47 | 0.01 | - | 101.82 | 0.09 | 76.17 | 23.4 | 24.1
29 | 27/08/2025 08:20:30 | 779.8 | 0 | 0 | 19.65 | 1091 | 18.37 | 20.04 | 22 | 21.7 | 1 | 137960 | 98.04 | 49.82 | -0.99 | 0.06 | 0.06 | 24.8 | 56.4 | 0.31 | 0.27 | 27 | 0.01 | - | 73.21 | 0.09 | 76.39 | 23.4 | 24.3
28 | 27/08/2025 08:15:30 | 780.87 | 0 | 0 | 16.23 | 1085.4 | 14.93 | 16.2 | 21 | 20.2 | 2 | 137959 | 100.15 | 49.85 | 0.99 | 0.06 | 0.05 | 19.87 | 59.8 | 0.29 | 0.26 | 16 | 0.01 | - | 58.66 | 0.08 | 78.46 | 23.3 | 24.1
27 | 27/08/2025 08:10:30 | 779.3 | 0 | 0 | 16.06 | 1081 | 15.15 | 16.38 | 19 | 18.8 | 1 | 137957 | 98.04 | 49.87 | -0.99 | 0.06 | 0.05 | 20.36 | 58.7 | 0.26 | 0.23 | 17 | 0.01 | - | 60.11 | 0.07 | 75.78 | 23.3 | 23.9
26 | 27/08/2025 08:05:30 | 776.2 | 0 | 0 | 11.7 | 1080.7 | 11.56 | 12.5 | 18 | 17.6 | 1 | 137956 | 93.61 | 49.9 | 0.99 | 0.05 | 0.03 | 16.27 | 57.3 | 0.25 | 0.22 | 5 | 0.01 | - | 48.02 | 0.07 | 77 | 23.2 | 23.6
25 | 27/08/2025 08:00:30 | 786.6 | 0 | 0 | 10.68 | 1075.9 | 10.13 | 10.89 | 17 | 16.5 | 1 | 137955 | 98.04 | 49.98 | 0.99 | 0.05 | 0.03 | 15.23 | 56.3 | 0.24 | 0.21 | 0 | 0.01 | - | 44.96 | 0.07 | 77.2 | 23.1 | 23.4
24 | 27/08/2025 07:55:30 | 783.3 | 0 | 0 | 10.33 | 1074.7 | 10.37 | 11.15 | 16 | 15.5 | 1 | 137954 | 92.65 | 50 | -0.99 | 0.05 | 0.03 | 14.73 | 55.6 | 0.22 | 0.2 | 0 | 0.01 | - | 43.48 | 0.06 | 77.42 | 23 | 23.1
23 | 27/08/2025 07:50:30 | 785.17 | 0 | 0 | 12.47 | 1079.8 | 11.91 | 12.86 | 15 | 14.5 | 1 | 137953 | 96.96 | 50 | 1 | 0.04 | 0.04 | 17.03 | 60 | 0.21 | 0.18 | 6 | 0.01 | - | 50.27 | 0.06 | 77.67 | 22.9 | 22.8
22 | 27/08/2025 07:45:30 | 784.07 | 0 | 0 | 14.18 | 1089.7 | 13.38 | 14.57 | 14 | 13.4 | 1 | 137952 | 97.29 | 49.95 | 0.99 | 0.04 | 0.04 | 18.78 | 59.8 | 0.19 | 0.17 | 9 | 0 | - | 55.44 | 0.05 | 77.97 | 22.9 | 22.6
21 | 27/08/2025 07:40:30 | 786 | 0 | 0 | 14.78 | 1077.9 | 14.21 | 15.31 | 13 | 12.1 | 2 | 137951 | 96.52 | 49.99 | -0.99 | 0.04 | 0.04 | 19.9 | 59.3 | 0.18 | 0.16 | 12 | 0 | - | 58.74 | 0.05 | 79.94 | 22.9 | 22.6
20 | 27/08/2025 07:35:30 | 786.03 | 0 | 0 | 19.73 | 1085.5 | 18.54 | 20.12 | 11 | 10.7 | 1 | 137949 | 98.04 | 49.99 | -0.99 | 0.03 | 0.06 | 23.32 | 58.8 | 0.15 | 0.14 | 20 | 0 | - | 68.84 | 0.04 | 75.51 | 22.8 | 22.6
19 | 27/08/2025 07:30:30 | 784.3 | 0 | 0 | 15.55 | 1089.4 | 14.98 | 16.32 | 10 | 9.3 | 1 | 137948 | 95.28 | 49.91 | 0.99 | 0.03 | 0.05 | 21.15 | 57.5 | 0.14 | 0.12 | 13 | 0 | - | 62.41 | 0.04 | 79.77 | 22.9 | 22.5
18 | 27/08/2025 07:25:30 | 785.8 | 0 | 0 | 13.84 | 1074.4 | 13.14 | 14.12 | 9 | 8.1 | 2 | 137947 | 98.04 | 50 | 1 | 0.03 | 0.04 | 18.01 | 56.5 | 0.13 | 0.11 | 0 | 0 | - | 53.17 | 0.03 | 80.5 | 22.9 | 22.6
17 | 27/08/2025 07:20:30 | 785.37 | 0 | 0 | 13.15 | 1083.6 | 12.29 | 13.32 | 7 | 6.8 | 1 | 137945 | 98.74 | 50.02 | 0.99 | 0.02 | 0.04 | 17.46 | 55.3 | 0.1 | 0.09 | 7 | 0 | - | 51.53 | 0.03 | 73.79 | 22.9 | 22.4
16 | 27/08/2025 07:15:30 | 788.37 | 0 | 0 | 11.27 | 1068 | 11.32 | 12.09 | 6 | 5.8 | 1 | 137944 | 93.2 | 50 | -0.99 | 0.02 | 0.03 | 15.79 | 54.3 | 0.08 | 0.07 | 0 | 0 | - | 46.6 | 0.02 | 73.79 | 22.9 | 22.2
15 | 27/08/2025 07:10:30 | 784.93 | 0 | 0 | 12.47 | 1080 | 11.78 | 12.72 | 5 | 4.8 | 1 | 137943 | 98.04 | 50.03 | 0.99 | 0.01 | 0.04 | 16.39 | 53.3 | 0.07 | 0.06 | 0 | 0 | - | 48.37 | 0.02 | 73.79 | 23 | 22.1
14 | 27/08/2025 07:05:30 | 786.03 | 0 | 0 | 12.81 | 1092.5 | 12.71 | 13.89 | 4 | 3.7 | 1 | 137942 | 92.22 | 50.04 | -0.99 | 0.01 | 0.04 | 17.77 | 51.9 | 0.06 | 0.05 | 0 | 0 | - | 52.46 | 0.02 | 73.79 | 23 | 22
13 | 27/08/2025 07:00:30 | 782.07 | 0 | 0 | 12.13 | 1080.4 | 11.45 | 12.37 | 3 | 2.6 | 1 | 137941 | 98.04 | 50.05 | 1 | 0.01 | 0.04 | 16.21 | 50.1 | 0.04 | 0.04 | 0 | 0 | - | 47.86 | 0.01 | 80.5 | 22.9 | 21.8
12 | 27/08/2025 06:55:30 | 780.53 | 0 | 0 | 8.71 | 1042.2 | 8.45 | 8.8 | 2 | 1.8 | 0 | 137940 | 98.93 | 50.02 | 0.99 | 0.01 | 0.03 | 11.8 | 48.6 | 0.03 | 0.02 | 0 | 0 | - | 34.84 | 0.01 | 73.79 | 23.1 | 21.7
11 | 27/08/2025 06:50:30 | 786.7 | 0 | 0 | 5.81 | 1049.9 | 5.78 | 6.06 | 2 | 1.2 | 1 | 137940 | 95.83 | 50.04 | 0.99 | 0.01 | 0.02 | 8.14 | 47.1 | 0.03 | 0.02 | 0 | 0 | - | 24.04 | 0 | - | 23.1 | 21.7
10 | 27/08/2025 06:45:30 | 782.33 | 0 | 0 | 4.01 | 1065.7 | 4.57 | 4.87 | 1 | 0.8 | 0 | 137939 | 82.39 | 50 | 0.95 | 0 | 0.01 | 6.85 | 45.4 | 0.01 | 0.01 | 0 | 0 | - | 20.22 | 0 | 73.79 | 23.1 | 22
9 | 27/08/2025 06:40:30 | 785.27 | 0 | 0 | 3.67 | 1029 | 3.54 | 3.64 | 1 | 0.5 | 0 | 137939 | 100.8 | 50 | 0.99 | 0 | 0.01 | 5.49 | 43.5 | 0.01 | 0.01 | 0 | 0 | - | 16.2 | 0 | - | 23.2 | 22.6
8 | 27/08/2025 06:35:30 | 783.07 | 0 | 0 | 1.62 | 1044.9 | 1.58 | 1.65 | 1 | 0.3 | 0 | 137939 | 98.06 | 49.95 | 0.75 | 0 | 0 | 4.66 | 41.2 | 0.01 | 0.01 | 0 | 0 | - | 13.75 | 0 | - | 23.1 | 22.4
7 | 27/08/2025 06:30:30 | 785.8 | 0 | 0 | 1.62 | 921.4 | 1.79 | 1.65 | 1 | 0.1 | 1 | 137939 | 98.06 | 49.99 | 0.95 | 0 | 0 | 2.19 | 38.5 | 0.01 | 0.01 | 0 | 0 | - | 6.47 | 0 | - | 23.1 | 22.3
6 | 27/08/2025 06:25:30 | 785.67 | 0 | 0 | 0.93 | 858.8 | 1.1 | 0.95 | 0 | 0 | 0 | 137938 | 98.1 | 49.99 | 0.83 | 0 | 0 | 0.94 | 35.4 | 0 | 0 | 0 | 0 | - | 2.78 | 0 | - | 23.1 | 22.3
5 | 27/08/2025 06:20:30 | 789.63 | 0 | 0 | 0.59 | 1018.8 | 0.02 | 0.6 | 0 | 0 | 0 | 137938 | 98.17 | 49.97 | 0.71 | 0 | 0 | 0.4 | 32 | 0 | 0 | 0 | 0 | - | 1.19 | 0 | - | 23.2 | 22.3
4 | 27/08/2025 06:15:30 | 790.5 | 0 | 0 | 0 | 456.8 | 0 | 0 | 0 | 0 | 0 | 137938 | 0 | 49.94 | 0 | 0 | 0 | 0 | 25.7 | 0 | 0 | 0 | 0 | - | 0 | 0 | - | 23.1 | 22.3
3 | 27/08/2025 06:10:30 | 790.93 | 0 | 0 | 0 | 864.7 | 0 | 0 | 0 | 0 | 0 | 137938 | 0 | 50 | 0 | 0 | 0 | 0 | 25.6 | 0 | 0 | 0 | 0 | - | 0 | 0 | - | 23.2 | 22.3
2 | 27/08/2025 06:05:30 | 789.43 | 0 | 0 | 0 | 714.5 | 0 | 0 | 0 | 0 | 0 | 137938 | 0 | 50.03 | 0 | 0 | 0 | 0 | 25.6 | 0 | 0 | 0 | 0 | - | 0 | 0 | - | 23.2 | 22.3
1 | 27/08/2025 06:00:30 | 775.5 | 0 | 0 | 0 | 417.4 | 0 | 0 | 0 | 0 | 0 | 137938 | 0 | 50.04 | 0 | 0 | 0 | 0 | 25.6 | 0 | 0 | 0 | 0 | - | 0 | 0 | - | 23.2 | 22.3
0 | 0 | - | - | - | - | - | - | - | - | - | - | - | - | - | - | - | - | - | - | - | - | - | 190.23 | - | - | 239.9 | - | - | -