## Inverter
No | Date & Time | AC Parameters |  |  |  | DC Parameters |  |  | Day Gen (KWh) | Direct Inv Day Gen (KWh) | Interval Gen (KWh) | Total Gen (KWh) | Efficiency (%) | Frequency (Hz) | Power Factor | Normalize Energy/Specific Yield(KWh/KWp) | AC (Normalized) Power(KW/KWp) | Exp power (DC)(KW) | Int. Temp (°C) | CUF ON AC Capacity(%) | CUF ON DC Capacity(%) | GHI_SENSOR (W/m2) | GHI_SENSOR-INS (KW/m2/Day) | GHI_SENSOR-PR (%) | TILT_SENSOR (W/m2) | TILT_SENSOR-INS (KW/m2/Day) | TILT_SENSOR-PR (%) | AMB_TEMP (°C) | MODULE_SENSOR (°C)
|  | Voltage (V) | Total Current (A) | Average Current (A) | Power (KW) | Voltage (V) | Current (A) | Power (KW)
156 | 27/08/2025 18:55:30 | 772.93 | 0 | 0 | 0 | 518 | 0 | 0 | 1020 | 1020.1 | 0 | 367048 | 0 | 49.99 | 0 | 3.01 | 0 | 0 | 56.6 | 14.17 | 12.54 | 0 | 2.83 | - | 0 | 3.42 | 87.95 | 25.3 | 24.5
155 | 27/08/2025 18:50:30 | 771.47 | 0 | 0 | 0 | 673 | 0 | 0 | 1020 | 1020.1 | 0 | 367048 | 0 | 50 | 0 | 3.01 | 0 | 0 | 57.2 | 14.17 | 12.54 | 0 | 2.83 | - | 0 | 3.42 | 87.95 | 25.3 | 24.6
154 | 27/08/2025 18:45:30 | 775.13 | 0 | 0 | 0 | 869.3 | 0 | 0 | 1020 | 1020.1 | 0 | 367048 | 0 | 50.04 | 0 | 3.01 | 0 | 0 | 57.9 | 14.17 | 12.54 | 0 | 2.83 | - | 0 | 3.42 | 87.95 | 25.4 | 24.7
153 | 27/08/2025 18:40:30 | 775.53 | 0 | 0 | 0 | 849.6 | 0.59 | 0.5 | 1020 | 1020.1 | 0 | 367048 | 0 | 50 | -0.51 | 3.01 | 0 | 0 | 58.4 | 14.17 | 12.54 | 0 | 2.83 | - | 0 | 3.42 | 87.95 | 25.4 | 24.8
152 | 27/08/2025 18:35:30 | 776.13 | 0 | 0 | 0.42 | 1084.5 | 0.4 | 0.43 | 1020 | 1020.1 | 0 | 367048 | 98.13 | 50.02 | -0.37 | 3.01 | 0 | 1.05 | 58.7 | 14.17 | 12.54 | 0 | 2.83 | - | 3.09 | 3.42 | 87.95 | 25.5 | 25
151 | 27/08/2025 18:30:30 | 774.77 | 0 | 0 | 1.7 | 1026.5 | 1.69 | 1.73 | 1020 | 1020 | 0 | 367048 | 98.04 | 49.97 | 0.85 | 3.01 | 0.01 | 2.66 | 58.9 | 14.17 | 12.54 | 0 | 2.83 | - | 7.84 | 3.42 | 87.95 | 25.7 | 25.2
150 | 27/08/2025 18:25:30 | 774.23 | 0 | 0 | 3.16 | 1032.2 | 3.12 | 3.22 | 1020 | 1019.8 | 1 | 367048 | 98.05 | 49.9 | 0.89 | 3.01 | 0.01 | 5.52 | 58.9 | 14.17 | 12.54 | 0 | 2.83 | - | 16.28 | 3.42 | 87.98 | 25.7 | 25.5
149 | 27/08/2025 18:20:30 | 776.23 | 0 | 0 | 5.29 | 1012.8 | 5.33 | 5.39 | 1019 | 1019.4 | 0 | 367047 | 98.05 | 50.05 | 0.98 | 3.01 | 0.02 | 7.79 | 58.8 | 14.15 | 12.53 | 0 | 2.83 | - | 23 | 3.42 | 87.94 | 25.8 | 25.8
148 | 27/08/2025 18:15:30 | 774.63 | 0 | 0 | 8.03 | 1060.3 | 8.02 | 8.51 | 1019 | 1018.9 | 1 | 367047 | 94.39 | 50.03 | -0.99 | 3.01 | 0.02 | 11.2 | 58.5 | 14.15 | 12.53 | 0 | 2.83 | - | 33.05 | 3.42 | 88 | 25.9 | 26.1
147 | 27/08/2025 18:10:30 | 776.07 | 0 | 0 | 11.79 | 1073.2 | 11.21 | 12.03 | 1018 | 1018 | 1 | 367046 | 98.05 | 49.92 | 0.99 | 3 | 0.03 | 14.97 | 58 | 14.14 | 12.52 | 5 | 2.83 | - | 44.19 | 3.41 | 88.01 | 26 | 26.5
146 | 27/08/2025 18:05:30 | 780.07 | 0 | 0 | 15.97 | 1092.4 | 14.91 | 16.29 | 1017 | 1016.9 | 2 | 367045 | 98.04 | 50.02 | 1 | 3 | 0.05 | 19.21 | 57.2 | 14.12 | 12.51 | 23 | 2.82 | - | 56.71 | 3.41 | 88.03 | 26.2 | 26.8
145 | 27/08/2025 18:00:30 | 781.17 | 0 | 0 | 16.74 | 1082.3 | 15.78 | 17.07 | 1015 | 1015.5 | 2 | 367043 | 98.04 | 50.08 | -0.99 | 3 | 0.05 | 20.03 | 57.5 | 14.1 | 12.48 | 38 | 2.82 | - | 59.12 | 3.4 | 87.98 | 26.1 | 27
144 | 27/08/2025 17:55:30 | 777.67 | 0 | 0 | 23.49 | 1125.4 | 21.29 | 23.96 | 1013 | 1013.7 | 1 | 367041 | 98.04 | 49.96 | -0.99 | 2.99 | 0.07 | 27.42 | 58.8 | 14.07 | 12.46 | 95 | 2.82 | - | 80.94 | 3.4 | 87.94 | 26.2 | 27.2
143 | 27/08/2025 17:50:30 | 777.1 | 0 | 0 | 20.67 | 1106.8 | 19.05 | 21.08 | 1012 | 1012.2 | 2 | 367040 | 98.04 | 49.91 | -0.99 | 2.99 | 0.06 | 24.59 | 57.3 | 14.06 | 12.45 | 43 | 2.81 | - | 72.59 | 3.39 | 88.01 | 26.2 | 27.4
142 | 27/08/2025 17:45:30 | 780.3 | 0 | 0 | 24.26 | 1101.9 | 22.46 | 24.75 | 1010 | 1010.3 | 2 | 367038 | 98.04 | 49.93 | 0.99 | 2.98 | 0.07 | 28.05 | 59.8 | 14.03 | 12.42 | 51 | 2.81 | - | 82.79 | 3.39 | 88.02 | 26.2 | 27.6
141 | 27/08/2025 17:40:30 | 781.6 | 0 | 0 | 21.61 | 1092.4 | 20.15 | 22.01 | 1008 | 1008.3 | 2 | 367036 | 98.18 | 49.95 | 0.99 | 2.98 | 0.06 | 25.89 | 57.2 | 14 | 12.4 | 43 | 2.8 | - | 76.42 | 3.38 | 88.02 | 26.2 | 28
140 | 27/08/2025 17:35:30 | 783.83 | 0 | 0 | 22.72 | 1093.1 | 21.09 | 23.06 | 1006 | 1006.5 | 2 | 367034 | 98.54 | 49.95 | 0.99 | 2.97 | 0.07 | 26.3 | 60 | 13.97 | 12.37 | 44 | 2.8 | - | 77.61 | 3.37 | 88.01 | 26.6 | 29
139 | 27/08/2025 17:30:30 | 786.67 | 0 | 0 | 38.62 | 1133 | 34.77 | 39.39 | 1004 | 1004 | 4 | 367032 | 98.04 | 49.95 | -0.99 | 2.96 | 0.11 | 43.25 | 57.8 | 13.94 | 12.35 | 128 | 2.79 | - | 127.65 | 3.37 | 88.04 | 26.9 | 29.8
138 | 27/08/2025 17:25:30 | 784.2 | 0 | 0 | 38.96 | 1116.9 | 34.87 | 38.95 | 1000 | 1000.6 | 3 | 367028 | 100.02 | 49.89 | 1 | 2.95 | 0.11 | 42.93 | 57.6 | 13.89 | 12.3 | 125 | 2.78 | - | 126.71 | 3.36 | 87.98 | 27.1 | 30.2
137 | 27/08/2025 17:20:30 | 787.5 | 0 | 0 | 47.08 | 1137.6 | 41.54 | 47.26 | 997 | 997.1 | 5 | 367025 | 99.63 | 49.91 | 1 | 2.94 | 0.14 | 51.5 | 57.5 | 13.85 | 12.26 | 173 | 2.77 | - | 152.02 | 3.34 | 88.03 | 27.1 | 30.5
136 | 27/08/2025 17:15:30 | 787.03 | 0 | 0 | 53.23 | 1135.2 | 47.51 | 53.94 | 992 | 992.4 | 4 | 367020 | 98.69 | 49.95 | -0.99 | 2.93 | 0.16 | 60.86 | 59.7 | 13.78 | 12.2 | 207 | 2.75 | - | 179.63 | 3.33 | 87.98 | 27 | 30.2
135 | 27/08/2025 17:10:30 | 786.13 | 0 | 0 | 52.72 | 1126.8 | 46.34 | 52.21 | 988 | 988.3 | 4 | 367016 | 100.97 | 49.99 | -0.99 | 2.92 | 0.16 | 52.78 | 58.4 | 13.72 | 12.15 | 142 | 2.74 | - | 155.79 | 3.31 | 88 | 27.1 | 30.5
134 | 27/08/2025 17:05:30 | 786.83 | 0 | 0 | 49.81 | 1125 | 44.3 | 49.84 | 984 | 983.9 | 4 | 367012 | 99.95 | 50.03 | -0.99 | 2.9 | 0.15 | 55.62 | 57.6 | 13.67 | 12.1 | 145 | 2.72 | - | 164.17 | 3.3 | 88.04 | 26.8 | 30.1
133 | 27/08/2025 17:00:30 | 779.53 | 0 | 0 | 41.52 | 1112.6 | 38.06 | 42.35 | 980 | 980.1 | 4 | 367008 | 98.04 | 50.08 | 0.99 | 2.89 | 0.12 | 47.43 | 57 | 13.61 | 12.05 | 102 | 2.71 | - | 139.98 | 3.29 | 88 | 26.9 | 30.5
132 | 27/08/2025 16:55:30 | 778.17 | 0 | 0 | 40.67 | 1109.4 | 37.39 | 41.48 | 976 | 976.7 | 3 | 367004 | 98.04 | 50.02 | -0.99 | 2.88 | 0.12 | 46.27 | 59.2 | 13.56 | 12 | 98 | 2.7 | - | 136.56 | 3.27 | 87.96 | 27.2 | 31.1
131 | 27/08/2025 16:50:30 | 780.77 | 0 | 0 | 49.47 | 1104.8 | 45.67 | 50.46 | 973 | 973.3 | 4 | 367001 | 98.04 | 50.04 | -0.99 | 2.87 | 0.15 | 55.38 | 60.1 | 13.51 | 11.97 | 120 | 2.7 | - | 163.46 | 3.26 | 88.01 | 27.4 | 32.2
130 | 27/08/2025 16:45:30 | 776.43 | 0 | 0 | 42.38 | 1101.1 | 39.26 | 43.23 | 969 | 969.2 | 4 | 366997 | 98.04 | 50.05 | 1 | 2.86 | 0.13 | 48.63 | 58.4 | 13.46 | 11.92 | 92 | 2.69 | - | 143.52 | 3.25 | 88 | 27.9 | 33.3
129 | 27/08/2025 16:40:30 | 780.63 | 0 | 0 | 62.8 | 1119.6 | 56.66 | 63.44 | 965 | 965 | 8 | 366993 | 98.99 | 50.07 | 1 | 2.85 | 0.19 | 69.47 | 57.4 | 13.4 | 11.87 | 165 | 2.68 | - | 205.06 | 3.24 | 88.02 | 28.3 | 34.6
128 | 27/08/2025 16:35:30 | 786.53 | 0 | 0 | 111.42 | 1126.1 | 99.61 | 112.17 | 957 | 957.4 | 8 | 366985 | 99.33 | 50.05 | 0.99 | 2.82 | 0.33 | 121.05 | 60.2 | 13.29 | 11.77 | 344 | 2.65 | - | 357.28 | 3.21 | 87.97 | 28.2 | 34.5
127 | 27/08/2025 16:30:30 | 785.87 | 0 | 0 | 77.33 | 1124.4 | 68.87 | 77.44 | 949 | 948.9 | 7 | 366977 | 99.86 | 50.06 | -0.99 | 2.8 | 0.23 | 85.57 | 59.5 | 13.18 | 11.67 | 231 | 2.63 | - | 252.56 | 3.18 | 87.97 | 28.1 | 34.1
126 | 27/08/2025 16:25:30 | 785.93 | 0 | 0 | 80.57 | 1115.1 | 73.55 | 82.02 | 942 | 942.7 | 8 | 366970 | 98.23 | 49.99 | -0.99 | 2.78 | 0.24 | 87.5 | 58.2 | 13.08 | 11.59 | 235 | 2.61 | - | 258.28 | 3.16 | 87.88 | 28.2 | 35
125 | 27/08/2025 16:20:30 | 785.77 | 0 | 0 | 78.44 | 1112.6 | 71.91 | 80.01 | 934 | 934.7 | 7 | 366962 | 98.04 | 50.02 | -0.99 | 2.76 | 0.23 | 86.01 | 59.3 | 12.97 | 11.49 | 226 | 2.59 | - | 253.88 | 3.14 | 87.91 | 28.1 | 35.1
124 | 27/08/2025 16:15:30 | 779.27 | 0 | 0 | 96.47 | 1109.9 | 87.29 | 96.88 | 927 | 926.9 | 9 | 366955 | 99.57 | 49.97 | 0.99 | 2.74 | 0.28 | 108.04 | 60.1 | 12.88 | 11.4 | 293 | 2.56 | - | 318.9 | 3.11 | 87.92 | 28.3 | 35.5
123 | 27/08/2025 16:10:30 | 784.1 | 0 | 0 | 93.73 | 1108.5 | 84.75 | 93.95 | 918 | 918.5 | 9 | 366946 | 99.77 | 50.06 | -0.99 | 2.71 | 0.28 | 100.06 | 59.9 | 12.75 | 11.29 | 272 | 2.54 | - | 295.33 | 3.08 | 87.86 | 28.3 | 35.8
122 | 27/08/2025 16:05:30 | 790.27 | 0 | 0 | 104.07 | 1119.3 | 94.84 | 106.15 | 909 | 909.3 | 8 | 366937 | 98.04 | 50.09 | -0.99 | 2.68 | 0.31 | 112.66 | 59.8 | 12.63 | 11.18 | 295 | 2.51 | - | 332.52 | 3.05 | 87.82 | 28.2 | 35.1
121 | 27/08/2025 16:00:30 | 781.23 | 0 | 0 | 83.91 | 1110.5 | 77.07 | 85.59 | 901 | 901.6 | 7 | 366929 | 98.04 | 50.05 | 0.99 | 2.66 | 0.25 | 90.79 | 59.6 | 12.51 | 11.08 | 241 | 2.49 | - | 267.98 | 3.03 | 87.77 | 28.2 | 34.9
120 | 27/08/2025 15:55:30 | 777.87 | 0 | 0 | 92.88 | 1108.9 | 83.97 | 93.12 | 894 | 894.6 | 9 | 366922 | 99.74 | 49.94 | -0.99 | 2.64 | 0.27 | 100.88 | 58.4 | 12.42 | 10.99 | 272 | 2.47 | - | 297.76 | 3.01 | 87.75 | 28.4 | 35.8
119 | 27/08/2025 15:50:30 | 785.47 | 0 | 0 | 157.65 | 1107 | 145.26 | 160.8 | 885 | 885.1 | 10 | 366913 | 98.04 | 49.97 | -0.99 | 2.61 | 0.47 | 172.81 | 61 | 12.29 | 10.88 | 474 | 2.44 | - | 510.06 | 2.98 | 87.74 | 28.2 | 35.5
118 | 27/08/2025 15:45:30 | 788.23 | 0 | 0 | 100.57 | 1125.5 | 90.25 | 101.58 | 875 | 875.6 | 9 | 366903 | 99.01 | 50.01 | 0.99 | 2.58 | 0.3 | 109.32 | 60.2 | 12.15 | 10.76 | 299 | 2.41 | - | 322.67 | 2.95 | 87.67 | 28.2 | 35.3
117 | 27/08/2025 15:40:30 | 787.6 | 0 | 0 | 111.85 | 1123.8 | 100.41 | 112.84 | 866 | 865.9 | 8 | 366894 | 99.12 | 50.02 | -0.99 | 2.56 | 0.33 | 121.94 | 60 | 12.03 | 10.65 | 322 | 2.38 | - | 359.92 | 2.91 | 87.69 | 28 | 34.6
116 | 27/08/2025 15:35:30 | 785.7 | 0 | 0 | 87.92 | 1126.4 | 78.52 | 88.44 | 858 | 858.6 | 8 | 366886 | 99.41 | 49.99 | 0.99 | 2.53 | 0.26 | 93.11 | 57.5 | 11.92 | 10.55 | 249 | 2.36 | - | 274.81 | 2.89 | 87.57 | 28 | 35.3
115 | 27/08/2025 15:30:30 | 787.07 | 0 | 0 | 101.17 | 1107.8 | 93.15 | 103.19 | 850 | 850.6 | 9 | 366878 | 98.04 | 49.99 | -0.99 | 2.51 | 0.3 | 108.78 | 58.2 | 11.81 | 10.45 | 282 | 2.34 | - | 321.07 | 2.87 | 87.54 | 28.1 | 35.8
114 | 27/08/2025 15:25:30 | 790.57 | 0 | 0 | 98.95 | 1120 | 88.96 | 99.64 | 841 | 841.7 | 7 | 366869 | 99.31 | 49.91 | 0.99 | 2.48 | 0.29 | 122.19 | 58.6 | 11.68 | 10.34 | 307 | 2.31 | - | 360.67 | 2.84 | 87.53 | 28 | 35.3
113 | 27/08/2025 15:20:30 | 789.3 | 0 | 0 | 91 | 1113.5 | 83.36 | 92.82 | 834 | 834.1 | 7 | 366862 | 98.04 | 49.82 | 0.99 | 2.46 | 0.27 | 111.05 | 60 | 11.58 | 10.26 | 273 | 2.29 | - | 327.78 | 2.81 | 87.63 | 27.8 | 35
112 | 27/08/2025 15:15:30 | 780.43 | 0 | 0 | 77.16 | 1109 | 69.49 | 77.07 | 827 | 827.2 | 6 | 366855 | 100.12 | 49.78 | -0.99 | 2.44 | 0.23 | 95.06 | 57.3 | 11.49 | 10.17 | 224 | 2.27 | - | 280.59 | 2.78 | 87.71 | 27.9 | 35.3
111 | 27/08/2025 15:10:30 | 780.43 | 0 | 0 | 75.53 | 1107.6 | 69.56 | 77.04 | 821 | 820.9 | 7 | 366849 | 98.04 | 49.77 | -0.99 | 2.42 | 0.22 | 92.24 | 59.8 | 11.4 | 10.1 | 208 | 2.25 | - | 272.26 | 2.76 | 87.77 | 27.8 | 35.9
110 | 27/08/2025 15:05:30 | 780.63 | 0 | 0 | 82.45 | 1118 | 73.74 | 82.44 | 814 | 814 | 7 | 366842 | 100.01 | 49.88 | -0.99 | 2.4 | 0.24 | 101.08 | 58.1 | 11.31 | 10.01 | 234 | 2.23 | - | 298.36 | 2.74 | 87.81 | 28.1 | 37
109 | 27/08/2025 15:00:30 | 775.9 | 0 | 0 | 96.38 | 1112.9 | 86.36 | 96.11 | 807 | 807 | 8 | 366835 | 100.28 | 49.74 | 0.99 | 2.38 | 0.28 | 117.94 | 60.1 | 11.21 | 9.92 | 280 | 2.21 | - | 348.11 | 2.71 | 87.89 | 28.2 | 37.4
108 | 27/08/2025 14:55:30 | 777.43 | 0 | 0 | 100.48 | 1107.2 | 92.57 | 102.49 | 799 | 798.8 | 9 | 366827 | 98.04 | 49.73 | -0.99 | 2.36 | 0.3 | 124.03 | 60.1 | 11.1 | 9.83 | 295 | 2.19 | - | 366.1 | 2.68 | 88 | 28.1 | 37.6
107 | 27/08/2025 14:50:30 | 778.03 | 0 | 0 | 110.57 | 1110.3 | 101.58 | 112.78 | 790 | 790.1 | 10 | 366818 | 98.04 | 49.93 | -0.99 | 2.33 | 0.33 | 134.72 | 60.2 | 10.97 | 9.72 | 327 | 2.16 | - | 397.63 | 2.65 | 88.02 | 28.2 | 37.2
106 | 27/08/2025 14:45:30 | 778.8 | 0 | 0 | 111.93 | 1118.8 | 102.05 | 114.17 | 780 | 780.7 | 8 | 366808 | 98.04 | 49.91 | -0.99 | 2.3 | 0.33 | 136.59 | 58.9 | 10.83 | 9.59 | 339 | 2.13 | - | 403.17 | 2.62 | 88.04 | 28.1 | 36.8
105 | 27/08/2025 14:40:30 | 777.47 | 0 | 0 | 69.12 | 1094.4 | 64.42 | 70.5 | 772 | 772.6 | 6 | 366800 | 98.04 | 49.88 | 0.99 | 2.28 | 0.2 | 86.97 | 58.8 | 10.72 | 9.49 | 199 | 2.11 | - | 256.71 | 2.59 | 88.15 | 28.1 | 37.4
104 | 27/08/2025 14:35:30 | 777.5 | 0 | 0 | 81.6 | 1084.5 | 76.75 | 83.23 | 766 | 766.5 | 9 | 366794 | 98.04 | 49.91 | -0.99 | 2.26 | 0.24 | 99.04 | 57.5 | 10.64 | 9.42 | 239 | 2.09 | - | 292.33 | 2.56 | 88.21 | 28.5 | 40.7
103 | 27/08/2025 14:30:30 | 780.07 | 0 | 0 | 122.79 | 1077.2 | 113.98 | 122.78 | 757 | 757.7 | 11 | 366785 | 100.01 | 49.94 | 0.99 | 2.23 | 0.36 | 146.27 | 57.9 | 10.51 | 9.31 | 390 | 2.07 | - | 431.72 | 2.53 | 88.21 | 29.3 | 45
102 | 27/08/2025 14:25:30 | 786 | 0 | 0 | 149.36 | 1060.7 | 140.77 | 149.32 | 746 | 746 | 22 | 366774 | 100.03 | 49.87 | 0.99 | 2.2 | 0.44 | 211.9 | 59.7 | 10.36 | 9.17 | 564 | 2.03 | - | 625.43 | 2.49 | 88.43 | 29.5 | 49.5
101 | 27/08/2025 14:20:30 | 786.1 | 320.4 | 106.8 | 257.28 | 1094.1 | 239.85 | 262.43 | 724 | 724.6 | 19 | 366752 | 98.04 | 49.9 | -0.99 | 2.14 | 0.76 | 348.23 | 66.1 | 10.06 | 8.9 | 933 | 1.96 | - | 1027.83 | 2.42 | 88.45 | 29.1 | 48.7
100 | 27/08/2025 14:15:30 | 785.53 | 0 | 0 | 276.25 | 1082.8 | 260.23 | 281.77 | 705 | 705.7 | 24 | 366733 | 98.04 | 49.97 | -0.99 | 2.08 | 0.82 | 320.87 | 70.6 | 9.79 | 8.67 | 887 | 1.9 | - | 947.07 | 2.35 | 88.55 | 29 | 49.4
99 | 27/08/2025 14:10:30 | 783.4 | 0 | 0 | 292.91 | 1092.5 | 273.47 | 298.77 | 681 | 681.2 | 22 | 366709 | 98.04 | 49.88 | 0.99 | 2.01 | 0.86 | 369.49 | 74.8 | 9.46 | 8.38 | 996 | 1.82 | - | 1090.58 | 2.27 | 88.63 | 28.9 | 48.4
98 | 27/08/2025 14:05:30 | 784.97 | 0 | 0 | 322.65 | 1062.8 | 309.66 | 329.1 | 659 | 658.8 | 18 | 366687 | 98.04 | 49.94 | -0.99 | 1.95 | 0.95 | 357.71 | 72 | 9.15 | 8.1 | 948 | 1.75 | - | 1055.83 | 2.19 | 88.74 | 28.7 | 46.5
97 | 27/08/2025 14:00:30 | 786.57 | 0 | 0 | 268.9 | 1081.3 | 253.66 | 274.28 | 641 | 641.6 | 25 | 366669 | 98.04 | 49.99 | -0.99 | 1.89 | 0.79 | 388.27 | 76.4 | 8.9 | 7.88 | 1068 | 1.7 | - | 1146 | 2.13 | 88.87 | 28.7 | 46
96 | 27/08/2025 13:55:30 | 783.07 | 0 | 0 | 287.62 | 1091.4 | 266.14 | 290.47 | 616 | 616.1 | 16 | 366644 | 99.02 | 49.97 | 0.99 | 1.82 | 0.85 | 322.48 | 66.4 | 8.56 | 7.58 | 864 | 1.62 | - | 951.84 | 2.04 | 89 | 27.8 | 42.2
95 | 27/08/2025 13:50:30 | 795.4 | 0 | 0 | 139.62 | 1108.2 | 126.77 | 140.48 | 600 | 599.9 | 14 | 366628 | 99.39 | 49.96 | -0.99 | 1.77 | 0.41 | 158.34 | 58.1 | 8.33 | 7.38 | 415 | 1.57 | - | 467.36 | 1.99 | 88.99 | 27.8 | 42
94 | 27/08/2025 13:45:30 | 796.07 | 0 | 0 | 244.12 | 1090.8 | 228.28 | 249 | 586 | 586 | 22 | 366614 | 98.04 | 49.92 | -0.99 | 1.73 | 0.72 | 257.75 | 64 | 8.14 | 7.21 | 689 | 1.53 | - | 760.78 | 1.94 | 88.97 | 27.7 | 43.1
93 | 27/08/2025 13:40:30 | 793.57 | 0 | 0 | 203.45 | 1108.8 | 187.16 | 207.52 | 564 | 563.8 | 16 | 366592 | 98.04 | 49.98 | 0.99 | 1.66 | 0.6 | 220.33 | 61 | 7.83 | 6.94 | 581 | 1.46 | - | 650.33 | 1.87 | 89.02 | 27.4 | 39.1
92 | 27/08/2025 13:35:30 | 791.5 | 0 | 0 | 171.49 | 1106.4 | 158.1 | 174.92 | 548 | 548.7 | 13 | 366576 | 98.04 | 49.96 | 1 | 1.62 | 0.51 | 183.8 | 59.4 | 7.61 | 6.74 | 486 | 1.42 | - | 542.51 | 1.82 | 88.87 | 27.5 | 37.8
91 | 27/08/2025 13:30:30 | 785.77 | 0 | 0 | 187.39 | 1124 | 167.6 | 188.38 | 535 | 535.2 | 13 | 366563 | 99.47 | 49.97 | -0.99 | 1.58 | 0.55 | 186.97 | 60 | 7.43 | 6.58 | 489 | 1.38 | - | 551.87 | 1.78 | 88.81 | 27.3 | 35.9
90 | 27/08/2025 13:25:30 | 781.13 | 0 | 0 | 89.12 | 1124.8 | 79.55 | 89.48 | 522 | 522.7 | 8 | 366550 | 99.6 | 49.95 | -0.99 | 1.54 | 0.26 | 100.76 | 57.5 | 7.25 | 6.42 | 242 | 1.34 | - | 297.41 | 1.74 | 88.7 | 27 | 33.2
89 | 27/08/2025 13:20:30 | 778.47 | 0 | 0 | 79.38 | 1112.9 | 71.51 | 79.59 | 514 | 514.6 | 4 | 366542 | 99.74 | 49.97 | -0.99 | 1.52 | 0.23 | 94.19 | 57.6 | 7.14 | 6.32 | 199 | 1.32 | - | 278.01 | 1.71 | 88.67 | 26.9 | 32.1
88 | 27/08/2025 13:15:30 | 775.17 | 0 | 0 | 41.95 | 1100.4 | 38.59 | 42.47 | 510 | 510.2 | 5 | 366538 | 98.78 | 49.99 | -0.99 | 1.51 | 0.12 | 48.54 | 58.8 | 7.08 | 6.27 | 83 | 1.31 | - | 143.26 | 1.69 | 88.81 | 27.5 | 34.4
87 | 27/08/2025 13:10:30 | 784.57 | 0 | 0 | 89.97 | 1096.3 | 83.71 | 91.77 | 505 | 505.4 | 8 | 366533 | 98.04 | 49.89 | -0.99 | 1.49 | 0.27 | 95.93 | 57.5 | 7.01 | 6.21 | 213 | 1.3 | - | 283.15 | 1.68 | 88.72 | 28.3 | 37.9
86 | 27/08/2025 13:05:30 | 783 | 0 | 0 | 111.42 | 1091.1 | 104.16 | 113.65 | 497 | 497.6 | 11 | 366525 | 98.04 | 49.98 | -0.99 | 1.47 | 0.33 | 120.36 | 58.3 | 6.9 | 6.11 | 289 | 1.28 | - | 355.25 | 1.65 | 88.69 | 28.7 | 40.6
85 | 27/08/2025 13:00:30 | 785.77 | 0 | 0 | 135.94 | 1084.9 | 127.81 | 138.66 | 486 | 486.3 | 16 | 366514 | 98.04 | 50.08 | 0.99 | 1.43 | 0.4 | 145.7 | 58.9 | 6.75 | 5.98 | 382 | 1.25 | - | 430.04 | 1.62 | 88.66 | 29 | 43.5
84 | 27/08/2025 12:55:30 | 787.73 | 0 | 0 | 248.05 | 1080.6 | 234.14 | 253.01 | 470 | 470.6 | 19 | 366498 | 98.04 | 50.02 | 0.99 | 1.39 | 0.73 | 272.29 | 65.9 | 6.53 | 5.78 | 729 | 1.21 | - | 803.7 | 1.57 | 88.47 | 28.9 | 44.9
83 | 27/08/2025 12:50:30 | 783.57 | 0 | 0 | 187.21 | 1099.2 | 171.14 | 188.12 | 451 | 451.6 | 16 | 366479 | 99.52 | 49.92 | 0.99 | 1.33 | 0.55 | 207.43 | 62.5 | 6.26 | 5.55 | 552 | 1.15 | - | 612.25 | 1.5 | 88.51 | 28.6 | 44
82 | 27/08/2025 12:45:30 | 783.8 | 0 | 0 | 211.99 | 1092.5 | 197.92 | 216.23 | 435 | 434.9 | 18 | 366463 | 98.04 | 49.99 | -0.99 | 1.28 | 0.63 | 210.15 | 62.3 | 6.04 | 5.35 | 557 | 1.1 | - | 620.26 | 1.45 | 88.55 | 28.4 | 43.6
81 | 27/08/2025 12:40:30 | 784.83 | 0 | 0 | 179.78 | 1093.5 | 165 | 180.43 | 417 | 417.5 | 17 | 366445 | 99.64 | 49.95 | -0.99 | 1.23 | 0.53 | 196.82 | 60.9 | 5.79 | 5.13 | 521 | 1.05 | - | 580.92 | 1.39 | 88.36 | 28.2 | 43.2
80 | 27/08/2025 12:35:30 | 785.77 | 0 | 0 | 213.87 | 1092.8 | 196.68 | 214.93 | 400 | 400.4 | 16 | 366428 | 99.51 | 49.96 | 0.99 | 1.18 | 0.63 | 248.7 | 62.5 | 5.56 | 4.92 | 637 | 1 | - | 734.08 | 1.34 | 88.37 | 28 | 43.1
79 | 27/08/2025 12:30:30 | 791.07 | 0 | 0 | 206.7 | 1093.5 | 192.81 | 210.83 | 384 | 384.1 | 18 | 366412 | 98.04 | 49.97 | -0.99 | 1.13 | 0.61 | 232.44 | 61.6 | 5.33 | 4.72 | 620 | 0.95 | - | 686.06 | 1.28 | 88.34 | 28.2 | 43
78 | 27/08/2025 12:25:30 | 792.7 | 0 | 0 | 226.61 | 1095.5 | 208.28 | 228.17 | 366 | 366.5 | 19 | 366394 | 99.31 | 49.92 | 0.99 | 1.08 | 0.67 | 248.56 | 63.3 | 5.08 | 4.5 | 655 | 0.9 | - | 733.66 | 1.22 | 88.19 | 27.8 | 41
77 | 27/08/2025 12:20:30 | 788.97 | 0 | 0 | 211.65 | 1117.4 | 193.2 | 215.88 | 347 | 346.9 | 13 | 366375 | 98.04 | 49.93 | 0.99 | 1.02 | 0.62 | 234.09 | 60.6 | 4.82 | 4.27 | 598 | 0.84 | - | 690.95 | 1.16 | 88.07 | 27 | 36.3
76 | 27/08/2025 12:15:30 | 782.17 | 0 | 0 | 96.64 | 1112.3 | 87.45 | 97.27 | 334 | 334.6 | 8 | 366362 | 99.35 | 49.94 | -0.99 | 0.99 | 0.29 | 106.9 | 59.3 | 4.64 | 4.11 | 256 | 0.81 | - | 315.51 | 1.12 | 87.94 | 26.8 | 34.8
75 | 27/08/2025 12:10:30 | 783.17 | 0 | 0 | 123.64 | 1134.3 | 111.18 | 126.11 | 326 | 325.8 | 8 | 366354 | 98.04 | 49.96 | -0.99 | 0.96 | 0.36 | 135.54 | 59.8 | 4.53 | 4.01 | 311 | 0.78 | - | 400.07 | 1.09 | 88.12 | 26.7 | 34.2
74 | 27/08/2025 12:05:30 | 780.17 | 0 | 0 | 66.82 | 1109.6 | 60.66 | 67.31 | 318 | 318.1 | 7 | 366346 | 99.27 | 49.96 | -0.99 | 0.94 | 0.2 | 76.03 | 57.2 | 4.42 | 3.91 | 159 | 0.76 | - | 224.4 | 1.07 | 88.05 | 26.7 | 34.7
73 | 27/08/2025 12:00:30 | 781.5 | 0 | 0 | 109.2 | 1116.2 | 98.38 | 109.81 | 311 | 311.4 | 11 | 366339 | 99.45 | 50.05 | 0.99 | 0.92 | 0.32 | 118.27 | 59 | 4.32 | 3.82 | 268 | 0.75 | - | 349.1 | 1.04 | 87.93 | 26.9 | 35.6
72 | 27/08/2025 11:55:30 | 781.17 | 0 | 0 | 99.12 | 1120.3 | 90.25 | 101.1 | 300 | 300.6 | 6 | 366328 | 98.04 | 49.98 | 0.99 | 0.89 | 0.29 | 118.15 | 59.8 | 4.17 | 3.69 | 270 | 0.72 | - | 348.74 | 1.01 | 87.93 | 26.9 | 34.7
71 | 27/08/2025 11:50:30 | 775.8 | 0 | 0 | 86.81 | 1110 | 78.75 | 87.41 | 294 | 294 | 8 | 366322 | 99.31 | 49.98 | 0.99 | 0.87 | 0.26 | 97.8 | 58.7 | 4.08 | 3.62 | 216 | 0.7 | - | 288.66 | 0.98 | 88.1 | 27 | 36.4
70 | 27/08/2025 11:45:30 | 779.97 | 0 | 0 | 123.73 | 1111.7 | 111.69 | 124.16 | 286 | 285.8 | 12 | 366314 | 99.65 | 50.03 | -0.99 | 0.84 | 0.37 | 136.69 | 60.2 | 3.97 | 3.52 | 325 | 0.68 | - | 403.44 | 0.96 | 88.12 | 27.1 | 37.9
69 | 27/08/2025 11:40:30 | 780.77 | 0 | 0 | 136.63 | 1114.7 | 125.02 | 139.36 | 274 | 274.6 | 12 | 366302 | 98.04 | 49.94 | -0.99 | 0.81 | 0.4 | 149.72 | 58 | 3.81 | 3.37 | 379 | 0.65 | - | 441.91 | 0.92 | 87.81 | 27 | 37.6
68 | 27/08/2025 11:35:30 | 781.53 | 0 | 0 | 160.81 | 1109.5 | 145.9 | 161.87 | 262 | 262.6 | 13 | 366290 | 99.34 | 49.95 | 0.99 | 0.77 | 0.47 | 178.65 | 58 | 3.64 | 3.22 | 451 | 0.62 | - | 527.3 | 0.88 | 87.78 | 26.8 | 36.8
67 | 27/08/2025 11:30:30 | 783.93 | 0 | 0 | 145.09 | 1122.4 | 129.88 | 145.78 | 249 | 249 | 11 | 366277 | 99.53 | 50.02 | 0.99 | 0.73 | 0.43 | 157.84 | 59.7 | 3.46 | 3.06 | 401 | 0.58 | - | 465.88 | 0.84 | 87.7 | 26.7 | 37.3
66 | 27/08/2025 11:25:30 | 783.07 | 0 | 0 | 139.79 | 1104.1 | 129.14 | 142.59 | 238 | 237.8 | 13 | 366266 | 98.04 | 49.98 | -0.99 | 0.7 | 0.41 | 151.46 | 57.8 | 3.31 | 2.93 | 399 | 0.55 | - | 447.06 | 0.8 | 87.7 | 27 | 37.9
65 | 27/08/2025 11:20:30 | 786.97 | 0 | 0 | 165.77 | 1112.5 | 150.51 | 167.44 | 225 | 225 | 14 | 366253 | 99 | 50.02 | -0.99 | 0.66 | 0.49 | 181.04 | 58.4 | 3.13 | 2.77 | 470 | 0.51 | - | 534.36 | 0.76 | 87.27 | 26.7 | 37.2
64 | 27/08/2025 11:15:30 | 787.6 | 0 | 0 | 158.59 | 1113.2 | 143.58 | 159.83 | 211 | 211.5 | 13 | 366239 | 99.22 | 49.99 | -0.99 | 0.62 | 0.47 | 174.76 | 58.2 | 2.93 | 2.59 | 446 | 0.47 | - | 515.83 | 0.72 | 86.98 | 26.4 | 35.8
63 | 27/08/2025 11:10:30 | 785.93 | 0 | 0 | 154.32 | 1128 | 137.43 | 155.02 | 198 | 198.5 | 12 | 366226 | 99.55 | 49.99 | -0.99 | 0.58 | 0.46 | 170 | 58.5 | 2.75 | 2.44 | 434 | 0.44 | - | 501.79 | 0.67 | 86.71 | 26.1 | 34.4
62 | 27/08/2025 11:05:30 | 786.33 | 0 | 0 | 121.93 | 1134.8 | 108.42 | 123.03 | 186 | 186.5 | 9 | 366214 | 99.11 | 49.99 | 0.99 | 0.55 | 0.36 | 133.79 | 58.2 | 2.58 | 2.29 | 341 | 0.4 | - | 394.88 | 0.63 | 86.46 | 25.8 | 32.5
61 | 27/08/2025 11:00:30 | 785.23 | 0 | 0 | 101.51 | 1126.8 | 91.89 | 103.54 | 177 | 176.9 | 7 | 366205 | 98.04 | 50 | 0.99 | 0.52 | 0.3 | 111.58 | 60.1 | 2.46 | 2.18 | 267 | 0.38 | - | 329.35 | 0.6 | 86.64 | 25.6 | 31.4
60 | 27/08/2025 10:55:30 | 778 | 0 | 0 | 70.15 | 1120.9 | 63.84 | 71.55 | 170 | 169.9 | 7 | 366198 | 98.04 | 50.05 | 1 | 0.5 | 0.21 | 75.99 | 57.6 | 2.36 | 2.09 | 171 | 0.36 | - | 224.29 | 0.58 | 86.36 | 25.7 | 31.7
59 | 27/08/2025 10:50:30 | 781.17 | 0 | 0 | 85.36 | 1118.9 | 77.81 | 87.07 | 163 | 163.3 | 8 | 366191 | 98.04 | 50.03 | -0.99 | 0.48 | 0.25 | 91.63 | 57.3 | 2.26 | 2 | 224 | 0.34 | - | 270.46 | 0.56 | 85.91 | 25.6 | 31.4
58 | 27/08/2025 10:45:30 | 782.6 | 0 | 0 | 83.31 | 1133.9 | 73.64 | 83.5 | 155 | 155 | 6 | 366183 | 99.77 | 50.05 | -0.99 | 0.46 | 0.25 | 92.96 | 57.3 | 2.15 | 1.91 | 232 | 0.32 | - | 274.38 | 0.54 | 85.35 | 25.4 | 30.3
57 | 27/08/2025 10:40:30 | 784.93 | 0 | 0 | 72.11 | 1125.7 | 65.34 | 73.55 | 149 | 148.9 | 5 | 366177 | 98.04 | 50.1 | 0.99 | 0.44 | 0.21 | 82.08 | 59.2 | 2.07 | 1.83 | 192 | 0.3 | - | 242.28 | 0.51 | 85.56 | 25.2 | 29.2
56 | 27/08/2025 10:35:30 | 779.93 | 0 | 0 | 49.73 | 1122.1 | 44.79 | 50.26 | 144 | 144.3 | 4 | 366172 | 98.95 | 50.04 | -0.99 | 0.43 | 0.15 | 56.43 | 57.9 | 2 | 1.77 | 115 | 0.29 | - | 166.56 | 0.5 | 85.35 | 25 | 28.8
55 | 27/08/2025 10:30:30 | 778.33 | 0 | 0 | 46.05 | 1124.7 | 41.76 | 46.97 | 140 | 140.4 | 4 | 366168 | 98.04 | 49.98 | -0.99 | 0.41 | 0.14 | 52.74 | 57.1 | 1.94 | 1.72 | 103 | 0.28 | - | 155.66 | 0.48 | 85.2 | 25 | 29
54 | 27/08/2025 10:25:30 | 777.67 | 0 | 0 | 50.15 | 1110.5 | 45.24 | 50.24 | 136 | 136.3 | 4 | 366164 | 99.81 | 50.01 | 0.99 | 0.4 | 0.15 | 57.94 | 59.7 | 1.89 | 1.67 | 111 | 0.27 | - | 171.02 | 0.47 | 85.23 | 25 | 29.3
53 | 27/08/2025 10:20:30 | 774.83 | 0 | 0 | 36.99 | 1108 | 33.94 | 37.6 | 132 | 132.7 | 3 | 366160 | 98.37 | 50.05 | 0.99 | 0.39 | 0.11 | 42.4 | 59.6 | 1.83 | 1.62 | 72 | 0.27 | - | 125.14 | 0.46 | 84.88 | 25.1 | 30.3
52 | 27/08/2025 10:15:30 | 777.93 | 0 | 0 | 53.06 | 1110.1 | 48.33 | 53.65 | 129 | 129 | 6 | 366157 | 98.9 | 50.05 | 0.99 | 0.38 | 0.16 | 60.22 | 60 | 1.79 | 1.59 | 117 | 0.26 | - | 177.75 | 0.45 | 85.18 | 25.2 | 31.5
51 | 27/08/2025 10:10:30 | 779.9 | 0 | 0 | 93.99 | 1125.6 | 85.17 | 95.87 | 123 | 123.2 | 7 | 366151 | 98.04 | 50.06 | 0.99 | 0.36 | 0.28 | 103.8 | 57.4 | 1.71 | 1.51 | 233 | 0.25 | - | 306.37 | 0.43 | 84.82 | 25.2 | 32.8
50 | 27/08/2025 10:05:30 | 779.77 | 0 | 0 | 94.33 | 1128.3 | 84.15 | 94.95 | 116 | 115.8 | 9 | 366144 | 99.35 | 50.07 | -0.99 | 0.34 | 0.28 | 107.31 | 59.9 | 1.61 | 1.43 | 246 | 0.23 | - | 316.75 | 0.4 | 84.96 | 25.1 | 32.6
49 | 27/08/2025 10:00:30 | 794.83 | 0 | 0 | 99.29 | 1122.9 | 88.91 | 99.84 | 107 | 107.4 | 8 | 366135 | 99.45 | 50.14 | -0.99 | 0.32 | 0.29 | 111.35 | 59.7 | 1.49 | 1.32 | 260 | 0.2 | - | 328.66 | 0.38 | 84.22 | 24.9 | 31.7
48 | 27/08/2025 09:55:30 | 770.5 | 0 | 0 | 93.48 | 1130.4 | 83.34 | 94.21 | 99 | 99.6 | 7 | 366127 | 99.23 | 50.11 | -0.99 | 0.29 | 0.28 | 101.4 | 57.9 | 1.38 | 1.22 | 241 | 0.18 | - | 299.3 | 0.35 | 83.73 | 24.8 | 30.9
47 | 27/08/2025 09:50:30 | 772.13 | 0 | 0 | 80.66 | 1127.4 | 72.98 | 82.27 | 92 | 92.4 | 6 | 366120 | 98.04 | 50.1 | 1 | 0.27 | 0.24 | 91.34 | 60 | 1.28 | 1.13 | 210 | 0.16 | - | 269.59 | 0.33 | 83.55 | 24.6 | 30
46 | 27/08/2025 09:45:30 | 770.43 | 0 | 0 | 73.22 | 1128.5 | 66.18 | 74.68 | 86 | 86.4 | 6 | 366114 | 98.04 | 50.08 | -0.99 | 0.25 | 0.22 | 83.19 | 59.6 | 1.19 | 1.06 | 182 | 0.15 | - | 245.53 | 0.31 | 82.95 | 24.4 | 29.5
45 | 27/08/2025 09:40:30 | 770.97 | 0 | 0 | 71.17 | 1123.1 | 64.09 | 71.98 | 80 | 80.4 | 5 | 366108 | 98.87 | 50.09 | -0.99 | 0.24 | 0.21 | 81.78 | 59.2 | 1.11 | 0.98 | 176 | 0.14 | - | 241.37 | 0.28 | 82.85 | 24.3 | 28.8
44 | 27/08/2025 09:35:30 | 768.23 | 0 | 0 | 66.13 | 1130.4 | 59.67 | 67.45 | 75 | 74.8 | 6 | 366103 | 98.04 | 50.05 | 0.99 | 0.22 | 0.2 | 74.25 | 59.5 | 1.04 | 0.92 | 156 | 0.12 | - | 219.15 | 0.27 | 83.22 | 24.2 | 28.2
43 | 27/08/2025 09:30:30 | 766.67 | 0 | 0 | 59.81 | 1127.9 | 54.09 | 61.01 | 69 | 69.6 | 4 | 366097 | 98.04 | 50.08 | 0.99 | 0.2 | 0.18 | 68.45 | 58.9 | 0.96 | 0.85 | 139 | 0.11 | - | 202.04 | 0.25 | 82.12 | 24 | 27.6
42 | 27/08/2025 09:25:30 | 765 | 0 | 0 | 48.44 | 1129.2 | 43.75 | 49.4 | 65 | 64.8 | 4 | 366093 | 98.05 | 50.03 | 0.99 | 0.19 | 0.14 | 58.79 | 57.7 | 0.9 | 0.8 | 114 | 0.1 | - | 173.52 | 0.23 | 82.34 | 23.8 | 27.1
41 | 27/08/2025 09:20:30 | 766.27 | 0 | 0 | 43.15 | 1123.2 | 39.33 | 44.17 | 61 | 61 | 4 | 366089 | 97.68 | 50 | 0.99 | 0.18 | 0.13 | 52.53 | 57 | 0.85 | 0.75 | 100 | 0.09 | - | 155.05 | 0.22 | 82.21 | 23.7 | 26.8
40 | 27/08/2025 09:15:30 | 772.67 | 0 | 0 | 43.66 | 1126.2 | 39.54 | 44.53 | 57 | 57.4 | 3 | 366085 | 98.04 | 49.96 | 0.99 | 0.17 | 0.13 | 49.84 | 56.9 | 0.79 | 0.7 | 95 | 0.08 | - | 147.1 | 0.21 | 81.28 | 23.7 | 26.4
39 | 27/08/2025 09:10:30 | 768.9 | 0 | 0 | 38.19 | 1118.6 | 35.14 | 39.3 | 54 | 53.8 | 4 | 366082 | 97.17 | 49.97 | -0.99 | 0.16 | 0.11 | 44.72 | 56.8 | 0.75 | 0.66 | 80 | 0.08 | - | 132 | 0.19 | 81.74 | 23.6 | 26
38 | 27/08/2025 09:05:30 | 770.4 | 0 | 0 | 39.56 | 1137.2 | 35.48 | 40.35 | 50 | 50.4 | 3 | 366078 | 98.04 | 49.92 | -0.99 | 0.15 | 0.12 | 46.77 | 57.1 | 0.69 | 0.61 | 84 | 0.07 | - | 138.05 | 0.18 | 80.64 | 23.5 | 25.5
37 | 27/08/2025 09:00:30 | 786.23 | 0 | 0 | 46.91 | 1131.5 | 42.09 | 47.62 | 47 | 46.8 | 4 | 366075 | 98.5 | 50.01 | 1 | 0.14 | 0.14 | 54.16 | 57.2 | 0.65 | 0.58 | 106 | 0.06 | - | 159.87 | 0.17 | 81.13 | 23.4 | 24.5
36 | 27/08/2025 08:55:30 | 793.23 | 0 | 0 | 44.51 | 1138.9 | 40.11 | 45.69 | 43 | 43.1 | 4 | 366071 | 97.43 | 50 | -0.99 | 0.13 | 0.13 | 50.38 | 57.1 | 0.6 | 0.53 | 98 | 0.05 | - | 148.7 | 0.16 | 80.33 | 23.3 | 23.9
35 | 27/08/2025 08:50:30 | 787.77 | 0 | 0 | 45.03 | 1136.8 | 40.4 | 45.93 | 39 | 39.4 | 3 | 366067 | 98.04 | 50.01 | -0.99 | 0.12 | 0.13 | 51.77 | 57.1 | 0.54 | 0.48 | 97 | 0.04 | - | 152.81 | 0.15 | 78.84 | 23.2 | 23.6
34 | 27/08/2025 08:45:30 | 786.23 | 0 | 0 | 34.69 | 1125 | 31.15 | 35.04 | 36 | 35.9 | 3 | 366064 | 98.99 | 50 | -0.99 | 0.11 | 0.1 | 42.1 | 57 | 0.5 | 0.44 | 66 | 0.04 | - | 124.26 | 0.13 | 79.89 | 23.2 | 23.6
33 | 27/08/2025 08:40:30 | 782.3 | 0 | 0 | 33.75 | 1134.5 | 30.59 | 34.71 | 33 | 33 | 3 | 366061 | 97.24 | 49.98 | 0.99 | 0.1 | 0.1 | 40.51 | 58.4 | 0.46 | 0.41 | 61 | 0.03 | - | 119.57 | 0.12 | 79.19 | 23.2 | 23.4
32 | 27/08/2025 08:35:30 | 785.27 | 0 | 0 | 34.43 | 1127.8 | 30.82 | 34.75 | 30 | 30.2 | 3 | 366058 | 99.07 | 49.95 | 0.99 | 0.09 | 0.1 | 39.84 | 59.8 | 0.42 | 0.37 | 57 | 0.02 | - | 117.61 | 0.11 | 78.36 | 23.3 | 23.7
31 | 27/08/2025 08:30:30 | 785.73 | 0 | 0 | 36.82 | 1130.4 | 33.55 | 37.92 | 27 | 27.1 | 3 | 366055 | 97.09 | 49.98 | -0.99 | 0.08 | 0.11 | 44.41 | 56.8 | 0.38 | 0.33 | 69 | 0.02 | - | 131.08 | 0.1 | 78.13 | 23.4 | 23.8
30 | 27/08/2025 08:25:30 | 786.3 | 0 | 0 | 28.45 | 1125.1 | 25.98 | 29.23 | 24 | 24.3 | 2 | 366052 | 97.35 | 49.92 | -0.99 | 0.07 | 0.08 | 34.5 | 57.4 | 0.33 | 0.3 | 47 | 0.01 | - | 101.82 | 0.09 | 76.17 | 23.4 | 24.1
29 | 27/08/2025 08:20:30 | 784.2 | 0 | 0 | 20.08 | 1105.4 | 18.43 | 20.37 | 22 | 22.2 | 2 | 366050 | 98.59 | 49.82 | -0.99 | 0.06 | 0.06 | 24.8 | 59.8 | 0.31 | 0.27 | 27 | 0.01 | - | 73.21 | 0.09 | 76.39 | 23.4 | 24.3
28 | 27/08/2025 08:15:30 | 785.7 | 0 | 0 | 15.97 | 1112.2 | 14.65 | 16.29 | 20 | 20.7 | 1 | 366048 | 98.04 | 49.85 | -0.99 | 0.06 | 0.05 | 19.87 | 59.2 | 0.28 | 0.25 | 16 | 0.01 | - | 58.66 | 0.08 | 74.72 | 23.3 | 24.1
27 | 27/08/2025 08:10:30 | 786.13 | 0 | 0 | 16.32 | 1102.6 | 14.91 | 16.43 | 19 | 19.3 | 1 | 366047 | 99.3 | 49.86 | 0.99 | 0.06 | 0.05 | 20.36 | 58.7 | 0.26 | 0.23 | 17 | 0.01 | - | 60.11 | 0.07 | 75.78 | 23.3 | 23.9
26 | 27/08/2025 08:05:30 | 781.1 | 0 | 0 | 11.96 | 1111.4 | 10.98 | 12.2 | 18 | 18 | 1 | 366046 | 98.04 | 49.9 | 1 | 0.05 | 0.04 | 16.27 | 58.1 | 0.25 | 0.22 | 5 | 0.01 | - | 48.02 | 0.07 | 77 | 23.2 | 23.6
25 | 27/08/2025 08:00:30 | 791.53 | 0 | 0 | 10.59 | 1089.7 | 10.72 | 11.69 | 17 | 16.9 | 1 | 366045 | 90.63 | 49.98 | -0.99 | 0.05 | 0.03 | 15.23 | 58 | 0.24 | 0.21 | 0 | 0.01 | - | 44.96 | 0.07 | 77.2 | 23.1 | 23.4
24 | 27/08/2025 07:55:30 | 789.47 | 0 | 0 | 11.19 | 1082.1 | 10.55 | 11.41 | 16 | 15.9 | 1 | 366044 | 98.05 | 50 | 0.99 | 0.05 | 0.03 | 14.73 | 57.9 | 0.22 | 0.2 | 0 | 0.01 | - | 43.48 | 0.06 | 77.42 | 23 | 23.1
23 | 27/08/2025 07:50:30 | 790.03 | 0 | 0 | 12.56 | 1094 | 11.71 | 12.81 | 15 | 14.9 | 2 | 366043 | 98.04 | 50 | -0.99 | 0.04 | 0.04 | 17.03 | 58 | 0.21 | 0.18 | 6 | 0.01 | - | 50.27 | 0.06 | 77.67 | 22.9 | 22.8
22 | 27/08/2025 07:45:30 | 788.53 | 0 | 0 | 14.86 | 1103.5 | 13.73 | 15.16 | 13 | 13.7 | 1 | 366041 | 98.04 | 49.95 | 1 | 0.04 | 0.04 | 18.78 | 57.9 | 0.18 | 0.16 | 9 | 0 | - | 55.44 | 0.05 | 72.4 | 22.9 | 22.6
21 | 27/08/2025 07:40:30 | 790.8 | 0 | 0 | 15.63 | 1102.5 | 14.46 | 15.94 | 12 | 12.4 | 1 | 366040 | 98.04 | 49.99 | -0.99 | 0.04 | 0.05 | 19.9 | 57.7 | 0.17 | 0.15 | 12 | 0 | - | 58.74 | 0.05 | 73.79 | 22.9 | 22.6
20 | 27/08/2025 07:35:30 | 790.9 | 0 | 0 | 18.96 | 1112.8 | 17.83 | 19.84 | 11 | 11 | 2 | 366039 | 95.57 | 49.99 | 0.99 | 0.03 | 0.06 | 23.32 | 57.5 | 0.15 | 0.14 | 20 | 0 | - | 68.84 | 0.04 | 75.51 | 22.8 | 22.6
19 | 27/08/2025 07:30:30 | 789.23 | 0 | 0 | 16.4 | 1111 | 15.06 | 16.73 | 9 | 9.5 | 1 | 366037 | 98.04 | 49.91 | -0.99 | 0.03 | 0.05 | 21.15 | 56.6 | 0.13 | 0.11 | 13 | 0 | - | 62.41 | 0.04 | 71.8 | 22.9 | 22.5
18 | 27/08/2025 07:25:30 | 789.83 | 0 | 0 | 14.78 | 1099.7 | 13.39 | 14.72 | 8 | 8.3 | 1 | 366036 | 100.4 | 49.99 | 0.99 | 0.02 | 0.04 | 18.01 | 56.4 | 0.11 | 0.1 | 0 | 0 | - | 53.17 | 0.03 | 71.55 | 22.9 | 22.6
17 | 27/08/2025 07:20:30 | 790 | 0 | 0 | 13.33 | 1095.4 | 12.41 | 13.6 | 7 | 7 | 1 | 366035 | 98.04 | 50.02 | -0.99 | 0.02 | 0.04 | 17.46 | 55.7 | 0.1 | 0.09 | 7 | 0 | - | 51.53 | 0.03 | 73.79 | 22.9 | 22.4
16 | 27/08/2025 07:15:30 | 793.13 | 0 | 0 | 12.47 | 1093.6 | 11.63 | 12.72 | 6 | 6 | 1 | 366034 | 98.04 | 50 | -0.99 | 0.02 | 0.04 | 15.79 | 54.7 | 0.08 | 0.07 | 0 | 0 | - | 46.6 | 0.02 | 73.79 | 22.9 | 22.2
15 | 27/08/2025 07:10:30 | 789.97 | 0 | 0 | 13.07 | 1088.5 | 11.98 | 13.04 | 5 | 4.9 | 1 | 366033 | 100.25 | 50.03 | -0.99 | 0.01 | 0.04 | 16.39 | 53.4 | 0.07 | 0.06 | 0 | 0 | - | 48.37 | 0.02 | 73.79 | 23 | 22.1
14 | 27/08/2025 07:05:30 | 790.67 | 0 | 0 | 13.92 | 1106.9 | 12.83 | 14.2 | 4 | 3.8 | 2 | 366032 | 98.04 | 50.04 | -0.99 | 0.01 | 0.04 | 17.77 | 51.8 | 0.06 | 0.05 | 0 | 0 | - | 52.46 | 0.02 | 73.79 | 23 | 22
13 | 27/08/2025 07:00:30 | 786.7 | 0 | 0 | 12.3 | 1132.9 | 10.91 | 12.37 | 2 | 2.7 | 0 | 366030 | 99.47 | 50.06 | -0.99 | 0.01 | 0.04 | 16.21 | 49.9 | 0.03 | 0.02 | 0 | 0 | - | 47.86 | 0.01 | 53.67 | 22.9 | 21.8
12 | 27/08/2025 06:55:30 | 784.97 | 0 | 0 | 8.54 | 1065.2 | 8.18 | 8.71 | 2 | 1.8 | 1 | 366030 | 98.05 | 50.02 | -0.99 | 0.01 | 0.03 | 11.8 | 48 | 0.03 | 0.02 | 0 | 0 | - | 34.84 | 0.01 | 73.79 | 23.1 | 21.7
11 | 27/08/2025 06:50:30 | 789.77 | 0 | 0 | 5.46 | 1055.8 | 5.28 | 5.57 | 1 | 1.2 | 0 | 366029 | 98.04 | 50.04 | 1 | 0 | 0.02 | 8.14 | 46.2 | 0.01 | 0.01 | 0 | 0 | - | 24.04 | 0 | 59.03 | 23.1 | 21.7
10 | 27/08/2025 06:45:30 | 788.9 | 0 | 0 | 4.52 | 1056.5 | 4.33 | 4.58 | 1 | 0.9 | 1 | 366029 | 98.71 | 50 | 1 | 0 | 0.01 | 6.85 | 44.3 | 0.01 | 0.01 | 0 | 0 | - | 20.22 | 0 | 73.79 | 23.1 | 22
9 | 27/08/2025 06:40:30 | 789.07 | 0 | 0 | 2.99 | 1067.3 | 2.86 | 3.05 | 0 | 0.5 | 0 | 366028 | 98.06 | 50 | 1 | 0 | 0.01 | 5.49 | 42.2 | 0 | 0 | 0 | 0 | - | 16.2 | 0 | - | 23.2 | 22.6
8 | 27/08/2025 06:35:30 | 787.7 | 0 | 0 | 2.39 | 1069.8 | 2.69 | 2.88 | 0 | 0.3 | 0 | 366028 | 82.9 | 49.95 | 1 | 0 | 0.01 | 4.66 | 39.9 | 0 | 0 | 0 | 0 | - | 13.75 | 0 | - | 23.1 | 22.4
7 | 27/08/2025 06:30:30 | 790.03 | 0 | 0 | 1.36 | 930.3 | 1.49 | 1.39 | 0 | 0.1 | 0 | 366028 | 98.05 | 49.98 | 1 | 0 | 0 | 2.19 | 37.1 | 0 | 0 | 0 | 0 | - | 6.47 | 0 | - | 23.1 | 22.3
6 | 27/08/2025 06:25:30 | 792.23 | 0 | 0 | 0.59 | 1089.6 | 0.55 | 0.6 | 0 | 0.1 | 0 | 366028 | 98.17 | 49.99 | 1 | 0 | 0 | 0.94 | 34.4 | 0 | 0 | 0 | 0 | - | 2.78 | 0 | - | 23.1 | 22.3
5 | 27/08/2025 06:20:30 | 793.77 | 0 | 0 | 0 | 1026.4 | 0.17 | 0.43 | 0 | 0 | 0 | 366028 | 0 | 49.97 | -0.83 | 0 | 0 | 0.4 | 31.5 | 0 | 0 | 0 | 0 | - | 1.19 | 0 | - | 23.2 | 22.3
4 | 27/08/2025 06:15:30 | 794.77 | 0 | 0 | 0 | 947.2 | 0 | 0 | 0 | 0 | 0 | 366028 | 0 | 49.95 | 0 | 0 | 0 | 0 | 26.4 | 0 | 0 | 0 | 0 | - | 0 | 0 | - | 23.1 | 22.3
3 | 27/08/2025 06:10:30 | 795.37 | 0 | 0 | 0 | 360.9 | 0 | 0 | 0 | 0 | 0 | 366028 | 0 | 50 | 0 | 0 | 0 | 0 | 26.4 | 0 | 0 | 0 | 0 | - | 0 | 0 | - | 23.2 | 22.3
2 | 27/08/2025 06:05:30 | 794.6 | 0 | 0 | 0 | 328.1 | 0 | 0 | 0 | 0 | 0 | 366028 | 0 | 50.03 | 0 | 0 | 0 | 0 | 26.3 | 0 | 0 | 0 | 0 | - | 0 | 0 | - | 23.2 | 22.3
1 | 27/08/2025 06:00:30 | 779.97 | 0 | 0 | 0 | 293.6 | 0 | 0 | 0 | 0 | 0 | 366028 | 0 | 50.04 | 0 | 0 | 0 | 0 | 26.3 | 0 | 0 | 0 | 0 | - | 0 | 0 | - | 23.2 | 22.3
0 | 0 | - | - | - | - | - | - | - | - | - | - | - | - | - | - | - | - | - | - | - | - | - | 190.23 | - | - | 239.9 | - | - | -