## Inverter
No | Date & Time | AC Parameters |  |  |  | DC Parameters |  |  | Day Gen (KWh) | Direct Inv Day Gen (KWh) | Interval Gen (KWh) | Total Gen (KWh) | Efficiency (%) | Frequency (Hz) | Power Factor | Normalize Energy/Specific Yield(KWh/KWp) | AC (Normalized) Power(KW/KWp) | Exp power (DC)(KW) | Int. Temp (°C) | CUF ON AC Capacity(%) | CUF ON DC Capacity(%) | GHI_SENSOR (W/m2) | GHI_SENSOR-INS (KW/m2/Day) | GHI_SENSOR-PR (%) | TILT_SENSOR (W/m2) | TILT_SENSOR-INS (KW/m2/Day) | TILT_SENSOR-PR (%) | AMB_TEMP (°C) | MODULE_SENSOR (°C)
|  | Voltage (V) | Total Current (A) | Average Current (A) | Power (KW) | Voltage (V) | Current (A) | Power (KW)
156 | 27/08/2025 18:55:30 | 773.9 | 0 | 0 | 0 | 538.5 | 0.04 | 0.59 | 1079 | 1078.7 | 0 | 278912 | 0 | 49.99 | 0 | 3.18 | 0 | 0 | 53.9 | 14.99 | 13.27 | 0 | 2.83 | - | 0 | 3.42 | 93.04 | 25.3 | 24.5
155 | 27/08/2025 18:50:30 | 772.9 | 0 | 0 | 0 | 671.8 | 0.03 | 0.78 | 1079 | 1078.7 | 0 | 278912 | 0 | 50 | 0 | 3.18 | 0 | 0 | 54.5 | 14.99 | 13.27 | 0 | 2.83 | - | 0 | 3.42 | 93.04 | 25.3 | 24.6
154 | 27/08/2025 18:45:30 | 776.97 | 0 | 0 | 0 | 894.4 | 0.02 | 1.03 | 1079 | 1078.7 | 0 | 278912 | 0 | 50.04 | 0 | 3.18 | 0 | 0 | 55.3 | 14.99 | 13.27 | 0 | 2.83 | - | 0 | 3.42 | 93.04 | 25.4 | 24.7
153 | 27/08/2025 18:40:30 | 776.67 | 0 | 0 | 0.42 | 840.1 | 1.37 | 1.15 | 1079 | 1078.7 | 0 | 278912 | 36.49 | 50 | -0.14 | 3.18 | 0 | 0 | 56 | 14.99 | 13.27 | 0 | 2.83 | - | 0 | 3.42 | 93.04 | 25.4 | 24.8
152 | 27/08/2025 18:35:30 | 777.03 | 0 | 0 | 0.42 | 1078.7 | 0.4 | 0.43 | 1079 | 1078.7 | 0 | 278912 | 98.13 | 50.02 | -0.4 | 3.18 | 0 | 1.05 | 56.6 | 14.99 | 13.27 | 0 | 2.83 | - | 3.09 | 3.42 | 93.04 | 25.5 | 25
151 | 27/08/2025 18:30:30 | 776 | 0 | 0 | 2.13 | 1030.3 | 2.11 | 2.17 | 1079 | 1078.6 | 0 | 278912 | 98.07 | 49.97 | -0.88 | 3.18 | 0.01 | 2.66 | 57.1 | 14.99 | 13.27 | 0 | 2.83 | - | 7.84 | 3.42 | 93.04 | 25.7 | 25.2
150 | 27/08/2025 18:25:30 | 774.73 | 0 | 0 | 3.24 | 1063.5 | 3.11 | 3.3 | 1079 | 1078.4 | 1 | 278912 | 98.06 | 49.89 | -0.99 | 3.18 | 0.01 | 5.52 | 57.7 | 14.99 | 13.27 | 0 | 2.83 | - | 16.28 | 3.42 | 93.07 | 25.7 | 25.5
149 | 27/08/2025 18:20:30 | 778.43 | 0 | 0 | 5.46 | 1037.1 | 6.05 | 6.28 | 1078 | 1078 | 0 | 278911 | 86.94 | 50.05 | -0.98 | 3.18 | 0.02 | 7.79 | 58.4 | 14.97 | 13.26 | 0 | 2.83 | - | 23 | 3.42 | 93.04 | 25.8 | 25.8
148 | 27/08/2025 18:15:30 | 775.13 | 0 | 0 | 8.63 | 1049 | 9.01 | 9.45 | 1078 | 1077.4 | 1 | 278911 | 91.33 | 50.03 | 0.99 | 3.18 | 0.03 | 11.2 | 58.9 | 14.97 | 13.26 | 0 | 2.83 | - | 33.05 | 3.42 | 93.09 | 25.9 | 26.1
147 | 27/08/2025 18:10:30 | 778.7 | 0 | 0 | 12.13 | 1085.8 | 11.39 | 12.37 | 1077 | 1076.5 | 1 | 278910 | 98.04 | 49.92 | -0.99 | 3.18 | 0.04 | 14.97 | 59.4 | 14.96 | 13.25 | 5 | 2.83 | - | 44.19 | 3.41 | 93.11 | 26 | 26.5
146 | 27/08/2025 18:05:30 | 780.53 | 0 | 0 | 16.74 | 1095.7 | 15.9 | 17.43 | 1076 | 1075.3 | 2 | 278909 | 96.06 | 50.02 | -0.99 | 3.18 | 0.05 | 19.21 | 59.7 | 14.94 | 13.23 | 23 | 2.82 | - | 56.71 | 3.41 | 93.14 | 26.2 | 26.8
145 | 27/08/2025 18:00:30 | 782.2 | 0 | 0 | 17.51 | 1088.6 | 16.41 | 17.86 | 1074 | 1073.8 | 2 | 278907 | 98.04 | 50.08 | -0.99 | 3.17 | 0.05 | 20.03 | 59.3 | 14.92 | 13.21 | 38 | 2.82 | - | 59.12 | 3.4 | 93.1 | 26.1 | 27
144 | 27/08/2025 17:55:30 | 780.4 | 0 | 0 | 23.49 | 1137.7 | 21.55 | 24.52 | 1072 | 1072 | 1 | 278905 | 95.82 | 49.96 | -0.99 | 3.16 | 0.07 | 27.42 | 58.6 | 14.89 | 13.18 | 95 | 2.82 | - | 80.94 | 3.4 | 93.06 | 26.2 | 27.2
143 | 27/08/2025 17:50:30 | 780.37 | 0 | 0 | 21.7 | 1101.7 | 20.09 | 22.13 | 1071 | 1070.4 | 2 | 278904 | 98.04 | 49.91 | -0.99 | 3.16 | 0.06 | 24.59 | 57.5 | 14.88 | 13.17 | 43 | 2.81 | - | 72.59 | 3.39 | 93.14 | 26.2 | 27.4
142 | 27/08/2025 17:45:30 | 780.87 | 0 | 0 | 25.03 | 1114.6 | 22.91 | 25.53 | 1069 | 1068.4 | 2 | 278902 | 98.04 | 49.93 | -0.99 | 3.16 | 0.07 | 28.05 | 56.2 | 14.85 | 13.15 | 51 | 2.81 | - | 82.79 | 3.39 | 93.16 | 26.2 | 27.6
141 | 27/08/2025 17:40:30 | 782.4 | 0 | 0 | 22.9 | 1101.4 | 21.21 | 23.36 | 1067 | 1066.3 | 2 | 278900 | 98.04 | 49.95 | 0.99 | 3.15 | 0.07 | 25.89 | 59.2 | 14.82 | 13.12 | 43 | 2.8 | - | 76.42 | 3.38 | 93.18 | 26.2 | 28
140 | 27/08/2025 17:35:30 | 783.97 | 0 | 0 | 23.32 | 1108.4 | 22.01 | 24.39 | 1065 | 1064.5 | 3 | 278898 | 95.6 | 49.95 | -0.99 | 3.14 | 0.07 | 26.3 | 58.2 | 14.79 | 13.1 | 44 | 2.8 | - | 77.61 | 3.37 | 93.17 | 26.6 | 29
139 | 27/08/2025 17:30:30 | 788.63 | 0 | 0 | 40.67 | 1119.3 | 37.21 | 41.65 | 1062 | 1061.9 | 4 | 278895 | 97.65 | 49.95 | -0.99 | 3.13 | 0.12 | 43.25 | 56.8 | 14.75 | 13.06 | 128 | 2.79 | - | 127.65 | 3.37 | 93.13 | 26.9 | 29.8
138 | 27/08/2025 17:25:30 | 787.23 | 0 | 0 | 40.84 | 1122.2 | 37.27 | 41.82 | 1058 | 1058.2 | 3 | 278891 | 97.66 | 49.9 | -0.99 | 3.12 | 0.12 | 42.93 | 57.1 | 14.69 | 13.01 | 125 | 2.78 | - | 126.71 | 3.36 | 93.08 | 27.1 | 30.2
137 | 27/08/2025 17:20:30 | 789.7 | 0 | 0 | 49.38 | 1133.2 | 44.45 | 50.37 | 1055 | 1054.6 | 5 | 278888 | 98.04 | 49.91 | -0.99 | 3.11 | 0.15 | 51.5 | 57.6 | 14.65 | 12.97 | 173 | 2.77 | - | 152.02 | 3.34 | 93.15 | 27.1 | 30.5
136 | 27/08/2025 17:15:30 | 789.13 | 0 | 0 | 57.5 | 1135.5 | 51.62 | 58.61 | 1050 | 1049.7 | 4 | 278883 | 98.1 | 49.95 | 0.99 | 3.1 | 0.17 | 60.86 | 60.1 | 14.58 | 12.91 | 207 | 2.75 | - | 179.63 | 3.33 | 93.12 | 27 | 30.2
135 | 27/08/2025 17:10:30 | 787.7 | 0 | 0 | 54.85 | 1130.3 | 49.14 | 55.54 | 1046 | 1045.3 | 5 | 278879 | 98.76 | 49.99 | -0.99 | 3.09 | 0.16 | 52.78 | 59.4 | 14.53 | 12.86 | 142 | 2.74 | - | 155.79 | 3.31 | 93.16 | 27.1 | 30.5
134 | 27/08/2025 17:05:30 | 789.9 | 0 | 0 | 53.14 | 1123.9 | 48.14 | 54.11 | 1041 | 1040.6 | 4 | 278874 | 98.21 | 50.03 | -0.99 | 3.07 | 0.16 | 55.62 | 59.4 | 14.46 | 12.8 | 145 | 2.72 | - | 164.17 | 3.3 | 93.14 | 26.8 | 30.1
133 | 27/08/2025 17:00:30 | 782.5 | 0 | 0 | 43.49 | 1120.7 | 39.75 | 44.55 | 1037 | 1036.6 | 4 | 278870 | 97.63 | 50.09 | 1 | 3.06 | 0.13 | 47.43 | 58.6 | 14.4 | 12.75 | 102 | 2.71 | - | 139.98 | 3.29 | 93.12 | 26.9 | 30.5
132 | 27/08/2025 16:55:30 | 778.83 | 0 | 0 | 42.81 | 1101.9 | 39.63 | 43.67 | 1033 | 1033.1 | 3 | 278866 | 98.04 | 50.02 | -0.99 | 3.05 | 0.13 | 46.27 | 58.7 | 14.35 | 12.7 | 98 | 2.7 | - | 136.56 | 3.27 | 93.1 | 27.2 | 31.1
131 | 27/08/2025 16:50:30 | 781.53 | 0 | 0 | 51.69 | 1114.6 | 46.88 | 52.25 | 1030 | 1029.4 | 5 | 278863 | 98.93 | 50.04 | -0.99 | 3.04 | 0.15 | 55.38 | 59.1 | 14.31 | 12.67 | 120 | 2.7 | - | 163.46 | 3.26 | 93.17 | 27.4 | 32.2
130 | 27/08/2025 16:45:30 | 779.4 | 0 | 0 | 44.77 | 1096.6 | 41.64 | 45.66 | 1025 | 1025.2 | 4 | 278858 | 98.04 | 50.05 | -0.99 | 3.03 | 0.13 | 48.63 | 57.7 | 14.24 | 12.61 | 92 | 2.69 | - | 143.52 | 3.25 | 93.09 | 27.9 | 33.3
129 | 27/08/2025 16:40:30 | 783.73 | 0 | 0 | 64.85 | 1109.8 | 59.38 | 65.9 | 1021 | 1020.8 | 8 | 278854 | 98.41 | 50.07 | 0.99 | 3.01 | 0.19 | 69.47 | 57.3 | 14.18 | 12.56 | 165 | 2.68 | - | 205.06 | 3.24 | 93.13 | 28.3 | 34.6
128 | 27/08/2025 16:35:30 | 789.8 | 0 | 0 | 116.38 | 1119.9 | 104.18 | 116.67 | 1013 | 1012.9 | 9 | 278846 | 99.75 | 50.06 | -0.99 | 2.99 | 0.34 | 121.05 | 58.5 | 14.07 | 12.46 | 344 | 2.65 | - | 357.28 | 3.21 | 93.12 | 28.2 | 34.5
127 | 27/08/2025 16:30:30 | 787.93 | 0 | 0 | 80.32 | 1142 | 71.74 | 81.93 | 1004 | 1004.1 | 6 | 278837 | 98.04 | 50.06 | -0.99 | 2.96 | 0.24 | 85.57 | 58.9 | 13.94 | 12.35 | 231 | 2.63 | - | 252.56 | 3.18 | 93.07 | 28.1 | 34.1
126 | 27/08/2025 16:25:30 | 788.67 | 0 | 0 | 84.42 | 1110.1 | 77.57 | 86.11 | 998 | 997.6 | 9 | 278831 | 98.04 | 49.99 | -0.99 | 2.95 | 0.25 | 87.5 | 57.9 | 13.86 | 12.27 | 235 | 2.61 | - | 258.28 | 3.16 | 93.1 | 28.2 | 35
125 | 27/08/2025 16:20:30 | 787.1 | 0 | 0 | 81.6 | 1123.3 | 74.1 | 83.23 | 989 | 988.9 | 8 | 278822 | 98.04 | 50.03 | 0.99 | 2.92 | 0.24 | 86.01 | 59.3 | 13.74 | 12.16 | 226 | 2.59 | - | 253.88 | 3.14 | 93.08 | 28.1 | 35.1
124 | 27/08/2025 16:15:30 | 781.67 | 0 | 0 | 102.11 | 1119.8 | 91.88 | 102.89 | 981 | 980.8 | 9 | 278814 | 99.25 | 49.97 | 0.99 | 2.9 | 0.3 | 108.04 | 60 | 13.63 | 12.06 | 293 | 2.56 | - | 318.9 | 3.11 | 93.04 | 28.3 | 35.5
123 | 27/08/2025 16:10:30 | 785.33 | 0 | 0 | 97.15 | 1099.7 | 88.8 | 97.65 | 972 | 972.1 | 9 | 278805 | 99.49 | 50.06 | 0.99 | 2.87 | 0.29 | 100.06 | 60.2 | 13.5 | 11.95 | 272 | 2.54 | - | 295.33 | 3.08 | 93.03 | 28.3 | 35.8
122 | 27/08/2025 16:05:30 | 792.37 | 0 | 0 | 111.08 | 1123.1 | 99.48 | 111.72 | 963 | 962.6 | 8 | 278796 | 99.42 | 50.09 | 1 | 2.84 | 0.33 | 112.66 | 59.6 | 13.38 | 11.84 | 295 | 2.51 | - | 332.52 | 3.05 | 93.04 | 28.2 | 35.1
121 | 27/08/2025 16:00:30 | 783.43 | 0 | 0 | 87.32 | 1116.6 | 79.77 | 89.07 | 955 | 954.5 | 7 | 278788 | 98.04 | 50.05 | -0.99 | 2.82 | 0.26 | 90.79 | 59.2 | 13.26 | 11.74 | 241 | 2.49 | - | 267.98 | 3.03 | 93.03 | 28.2 | 34.9
120 | 27/08/2025 15:55:30 | 780.2 | 0 | 0 | 96.38 | 1122.4 | 86.64 | 97.25 | 948 | 947.3 | 10 | 278781 | 99.11 | 49.94 | -0.99 | 2.8 | 0.28 | 100.88 | 58.5 | 13.17 | 11.66 | 272 | 2.47 | - | 297.76 | 3.01 | 93.05 | 28.4 | 35.8
119 | 27/08/2025 15:50:30 | 787.83 | 0 | 0 | 171.06 | 1121.2 | 155.62 | 174.48 | 938 | 937.4 | 10 | 278771 | 98.04 | 49.97 | -0.99 | 2.77 | 0.5 | 172.81 | 61.5 | 13.03 | 11.54 | 474 | 2.44 | - | 510.06 | 2.98 | 93 | 28.2 | 35.5
118 | 27/08/2025 15:45:30 | 790.3 | 0 | 0 | 105.1 | 1121.1 | 94.55 | 105.99 | 928 | 927.5 | 10 | 278761 | 99.16 | 50 | -0.99 | 2.74 | 0.31 | 109.32 | 60.2 | 12.89 | 11.41 | 299 | 2.41 | - | 322.67 | 2.95 | 92.98 | 28.2 | 35.3
117 | 27/08/2025 15:40:30 | 789.6 | 0 | 0 | 116.38 | 1130.8 | 104.98 | 118.71 | 918 | 917.4 | 8 | 278751 | 98.04 | 50.02 | -0.99 | 2.71 | 0.34 | 121.94 | 60.1 | 12.75 | 11.29 | 322 | 2.38 | - | 359.92 | 2.91 | 92.95 | 28 | 34.6
116 | 27/08/2025 15:35:30 | 787.97 | 0 | 0 | 91.25 | 1114.1 | 82.17 | 91.55 | 910 | 909.8 | 8 | 278743 | 99.68 | 49.99 | -0.99 | 2.69 | 0.27 | 93.11 | 57.3 | 12.64 | 11.19 | 249 | 2.36 | - | 274.81 | 2.89 | 92.88 | 28 | 35.3
115 | 27/08/2025 15:30:30 | 789.37 | 0 | 0 | 106.12 | 1113.9 | 97.17 | 108.24 | 902 | 901.6 | 10 | 278735 | 98.04 | 49.99 | -0.99 | 2.66 | 0.31 | 108.78 | 58.4 | 12.53 | 11.09 | 282 | 2.34 | - | 321.07 | 2.87 | 92.89 | 28.1 | 35.8
114 | 27/08/2025 15:25:30 | 792.8 | 0 | 0 | 114.24 | 1119.9 | 104.05 | 116.52 | 892 | 891.9 | 9 | 278725 | 98.04 | 49.92 | 0.99 | 2.63 | 0.34 | 122.19 | 58.2 | 12.39 | 10.97 | 307 | 2.31 | - | 360.67 | 2.84 | 92.84 | 28 | 35.3
113 | 27/08/2025 15:20:30 | 791.53 | 0 | 0 | 104.67 | 1118.1 | 94.22 | 105.35 | 883 | 883.2 | 8 | 278716 | 99.36 | 49.82 | -0.99 | 2.61 | 0.31 | 111.05 | 58.2 | 12.26 | 10.86 | 273 | 2.29 | - | 327.78 | 2.81 | 92.78 | 27.8 | 35
112 | 27/08/2025 15:15:30 | 782.57 | 0 | 0 | 89.2 | 1115.4 | 80.45 | 89.74 | 875 | 875.1 | 7 | 278708 | 99.4 | 49.78 | 0.99 | 2.58 | 0.26 | 95.06 | 58.9 | 12.15 | 10.76 | 224 | 2.27 | - | 280.59 | 2.78 | 92.8 | 27.9 | 35.3
111 | 27/08/2025 15:10:30 | 782.07 | 0 | 0 | 86.81 | 1116.7 | 78.19 | 87.32 | 868 | 868 | 8 | 278701 | 99.42 | 49.78 | 0.99 | 2.56 | 0.26 | 92.24 | 58.5 | 12.06 | 10.67 | 208 | 2.25 | - | 272.26 | 2.76 | 92.79 | 27.8 | 35.9
110 | 27/08/2025 15:05:30 | 782.8 | 0 | 0 | 94.93 | 1109.5 | 87.27 | 96.83 | 860 | 860 | 8 | 278693 | 98.04 | 49.88 | -0.99 | 2.54 | 0.28 | 101.08 | 57.4 | 11.94 | 10.58 | 234 | 2.23 | - | 298.36 | 2.74 | 92.78 | 28.1 | 37
109 | 27/08/2025 15:00:30 | 778.23 | 0 | 0 | 110.82 | 1110.8 | 100.2 | 111.31 | 852 | 852 | 9 | 278685 | 99.56 | 49.74 | 0.99 | 2.51 | 0.33 | 117.94 | 58.4 | 11.83 | 10.48 | 280 | 2.21 | - | 348.11 | 2.71 | 92.8 | 28.2 | 37.4
108 | 27/08/2025 14:55:30 | 778.8 | 0 | 0 | 116.38 | 1115 | 106.46 | 118.71 | 843 | 842.5 | 10 | 278676 | 98.04 | 49.73 | -0.99 | 2.49 | 0.34 | 124.03 | 57.9 | 11.71 | 10.37 | 295 | 2.19 | - | 366.1 | 2.68 | 92.84 | 28.1 | 37.6
107 | 27/08/2025 14:50:30 | 781.03 | 0 | 0 | 127.14 | 1120.9 | 115.69 | 129.68 | 833 | 832.3 | 11 | 278666 | 98.04 | 49.93 | 0.99 | 2.46 | 0.38 | 134.72 | 58.1 | 11.57 | 10.24 | 327 | 2.16 | - | 397.63 | 2.65 | 92.82 | 28.2 | 37.2
106 | 27/08/2025 14:45:30 | 782.07 | 0 | 0 | 128.68 | 1115.5 | 117.66 | 131.25 | 822 | 821.4 | 10 | 278655 | 98.04 | 49.91 | 0.99 | 2.43 | 0.38 | 136.59 | 58.8 | 11.42 | 10.11 | 339 | 2.13 | - | 403.17 | 2.62 | 92.78 | 28.1 | 36.8
105 | 27/08/2025 14:40:30 | 780.17 | 0 | 0 | 80.06 | 1102.1 | 74.1 | 81.66 | 812 | 812.2 | 7 | 278645 | 98.04 | 49.88 | 0.99 | 2.4 | 0.24 | 86.97 | 58.4 | 11.28 | 9.99 | 199 | 2.11 | - | 256.71 | 2.59 | 92.72 | 28.1 | 37.4
104 | 27/08/2025 14:35:30 | 779 | 0 | 0 | 93.56 | 1100.2 | 85.06 | 93.58 | 805 | 805.1 | 10 | 278638 | 99.98 | 49.91 | -0.99 | 2.38 | 0.28 | 99.04 | 58.8 | 11.18 | 9.9 | 239 | 2.09 | - | 292.33 | 2.56 | 92.71 | 28.5 | 40.7
103 | 27/08/2025 14:30:30 | 782.43 | 0 | 0 | 139.7 | 1081.9 | 131.71 | 142.49 | 795 | 795.2 | 13 | 278628 | 98.04 | 49.94 | -0.99 | 2.35 | 0.41 | 146.27 | 59.8 | 11.04 | 9.78 | 390 | 2.07 | - | 431.72 | 2.53 | 92.64 | 29.3 | 45
102 | 27/08/2025 14:25:30 | 789.37 | 0 | 0 | 178.07 | 1076.2 | 166 | 178.64 | 782 | 781.7 | 24 | 278615 | 99.68 | 49.87 | 0.99 | 2.31 | 0.53 | 211.9 | 63.3 | 10.86 | 9.62 | 564 | 2.03 | - | 625.43 | 2.49 | 92.7 | 29.5 | 49.5
101 | 27/08/2025 14:20:30 | 789.97 | 0 | 0 | 301.97 | 1087.1 | 283.33 | 308.01 | 758 | 757.8 | 20 | 278591 | 98.04 | 49.9 | 0.99 | 2.24 | 0.89 | 348.23 | 70.9 | 10.53 | 9.32 | 933 | 1.96 | - | 1027.83 | 2.42 | 92.6 | 29.1 | 48.7
100 | 27/08/2025 14:15:30 | 787.87 | 0 | 0 | 288.47 | 1067.7 | 275.58 | 294.24 | 738 | 738 | 26 | 278571 | 98.04 | 49.97 | -0.99 | 2.18 | 0.85 | 320.87 | 75.9 | 10.25 | 9.08 | 887 | 1.9 | - | 947.07 | 2.35 | 92.69 | 29 | 49.4
99 | 27/08/2025 14:10:30 | 786.43 | 0 | 0 | 325.04 | 1062.4 | 312.07 | 331.54 | 712 | 712.2 | 23 | 278545 | 98.04 | 49.88 | 0.99 | 2.1 | 0.96 | 369.49 | 79.3 | 9.89 | 8.76 | 996 | 1.82 | - | 1090.58 | 2.27 | 92.66 | 28.9 | 48.4
98 | 27/08/2025 14:05:30 | 788.33 | 0 | 0 | 344.95 | 1130.4 | 311 | 351.55 | 689 | 688.5 | 19 | 278522 | 98.12 | 49.94 | 0.99 | 2.03 | 1.02 | 357.71 | 78 | 9.57 | 8.47 | 948 | 1.75 | - | 1055.83 | 2.19 | 92.78 | 28.7 | 46.5
97 | 27/08/2025 14:00:30 | 790.17 | 0 | 0 | 328.29 | 1075 | 311.49 | 334.86 | 670 | 670 | 26 | 278503 | 98.04 | 49.99 | 0.99 | 1.98 | 0.97 | 388.27 | 80.8 | 9.31 | 8.24 | 1068 | 1.7 | - | 1146 | 2.13 | 92.89 | 28.7 | 46
96 | 27/08/2025 13:55:30 | 787.23 | 0 | 0 | 299.15 | 1116.5 | 270.88 | 302.44 | 644 | 643.9 | 17 | 278477 | 98.91 | 49.97 | -0.99 | 1.9 | 0.88 | 322.48 | 68.9 | 8.94 | 7.92 | 864 | 1.62 | - | 951.84 | 2.04 | 93.04 | 27.8 | 42.2
95 | 27/08/2025 13:50:30 | 796 | 0 | 0 | 147.48 | 1100.3 | 134.93 | 148.46 | 627 | 626.7 | 15 | 278460 | 99.34 | 49.96 | 0.99 | 1.85 | 0.44 | 158.34 | 59.6 | 8.71 | 7.71 | 415 | 1.57 | - | 467.36 | 1.99 | 93 | 27.8 | 42
94 | 27/08/2025 13:45:30 | 797.6 | 0 | 0 | 239.34 | 1099.8 | 219.27 | 241.15 | 612 | 612 | 23 | 278445 | 99.25 | 49.92 | -0.99 | 1.81 | 0.71 | 257.75 | 65.4 | 8.5 | 7.53 | 689 | 1.53 | - | 760.78 | 1.94 | 92.92 | 27.7 | 43.1
93 | 27/08/2025 13:40:30 | 796.1 | 0 | 0 | 210.8 | 1109 | 193.88 | 215.02 | 589 | 588.9 | 16 | 278422 | 98.04 | 49.98 | 0.99 | 1.74 | 0.62 | 220.33 | 62 | 8.18 | 7.24 | 581 | 1.46 | - | 650.33 | 1.87 | 92.97 | 27.4 | 39.1
92 | 27/08/2025 13:35:30 | 794.1 | 0 | 0 | 176.53 | 1113.6 | 161.69 | 180.06 | 573 | 573.1 | 14 | 278406 | 98.04 | 49.96 | 0.99 | 1.69 | 0.52 | 183.8 | 59.8 | 7.96 | 7.05 | 486 | 1.42 | - | 542.51 | 1.82 | 92.93 | 27.5 | 37.8
91 | 27/08/2025 13:30:30 | 787.17 | 0 | 0 | 185.76 | 1119.2 | 167.01 | 186.91 | 559 | 559.2 | 13 | 278392 | 99.38 | 49.97 | -0.99 | 1.65 | 0.55 | 186.97 | 60.1 | 7.76 | 6.87 | 489 | 1.38 | - | 551.87 | 1.78 | 92.8 | 27.3 | 35.9
90 | 27/08/2025 13:25:30 | 783.3 | 0 | 0 | 94.33 | 1120.1 | 84.98 | 95.19 | 546 | 546.2 | 8 | 278379 | 99.1 | 49.95 | -0.99 | 1.61 | 0.28 | 100.76 | 59.8 | 7.58 | 6.71 | 242 | 1.34 | - | 297.41 | 1.74 | 92.78 | 27 | 33.2
89 | 27/08/2025 13:20:30 | 780.5 | 0 | 0 | 84.76 | 1116.7 | 77.42 | 86.45 | 538 | 537.7 | 5 | 278371 | 98.04 | 49.97 | -0.99 | 1.59 | 0.25 | 94.19 | 60 | 7.47 | 6.62 | 199 | 1.32 | - | 278.01 | 1.71 | 92.81 | 26.9 | 32.1
88 | 27/08/2025 13:15:30 | 777.5 | 0 | 0 | 44.86 | 1094.5 | 41.81 | 45.76 | 533 | 533 | 5 | 278366 | 98.04 | 49.99 | -0.99 | 1.57 | 0.13 | 48.54 | 56.8 | 7.4 | 6.55 | 83 | 1.31 | - | 143.26 | 1.69 | 92.81 | 27.5 | 34.4
87 | 27/08/2025 13:10:30 | 784.67 | 0 | 0 | 94.25 | 1106.8 | 85.29 | 94.4 | 528 | 528 | 8 | 278361 | 99.84 | 49.89 | -0.99 | 1.56 | 0.28 | 95.93 | 59.8 | 7.33 | 6.49 | 213 | 1.3 | - | 283.15 | 1.68 | 92.76 | 28.3 | 37.9
86 | 27/08/2025 13:05:30 | 783.9 | 0 | 0 | 117.06 | 1100.4 | 108.51 | 119.4 | 520 | 519.8 | 12 | 278353 | 98.04 | 49.99 | 0.99 | 1.53 | 0.35 | 120.36 | 58 | 7.22 | 6.4 | 289 | 1.28 | - | 355.25 | 1.65 | 92.79 | 28.7 | 40.6
85 | 27/08/2025 13:00:30 | 789.17 | 0 | 0 | 141.58 | 1089.2 | 130.62 | 142.27 | 508 | 508 | 16 | 278341 | 99.51 | 50.08 | 0.99 | 1.5 | 0.42 | 145.7 | 58.4 | 7.06 | 6.25 | 382 | 1.25 | - | 430.04 | 1.62 | 92.67 | 29 | 43.5
84 | 27/08/2025 12:55:30 | 790.63 | 0 | 0 | 263.35 | 1088.6 | 243.87 | 265.47 | 492 | 491.7 | 20 | 278325 | 99.2 | 50.02 | 0.99 | 1.45 | 0.78 | 272.29 | 68.7 | 6.83 | 6.05 | 729 | 1.21 | - | 803.7 | 1.57 | 92.61 | 28.9 | 44.9
83 | 27/08/2025 12:50:30 | 784.3 | 0 | 0 | 195.25 | 1083.3 | 180.64 | 195.69 | 472 | 471.8 | 17 | 278305 | 99.77 | 49.92 | -0.99 | 1.39 | 0.58 | 207.43 | 63.2 | 6.56 | 5.8 | 552 | 1.15 | - | 612.25 | 1.5 | 92.63 | 28.6 | 44
82 | 27/08/2025 12:45:30 | 786.6 | 0 | 0 | 221.91 | 1096.5 | 203.01 | 222.6 | 455 | 454.3 | 18 | 278288 | 99.69 | 49.98 | 0.99 | 1.34 | 0.65 | 210.15 | 63.8 | 6.32 | 5.6 | 557 | 1.1 | - | 620.26 | 1.45 | 92.62 | 28.4 | 43.6
81 | 27/08/2025 12:40:30 | 787.77 | 0 | 0 | 188.15 | 1094.5 | 172.47 | 188.77 | 437 | 436.3 | 18 | 278270 | 99.67 | 49.95 | 0.99 | 1.29 | 0.56 | 196.82 | 62.2 | 6.07 | 5.37 | 521 | 1.05 | - | 580.92 | 1.39 | 92.59 | 28.2 | 43.2
80 | 27/08/2025 12:35:30 | 788.73 | 0 | 0 | 220.88 | 1100.2 | 204.78 | 225.3 | 419 | 418.3 | 17 | 278252 | 98.04 | 49.96 | 0.99 | 1.24 | 0.65 | 248.7 | 64.2 | 5.82 | 5.15 | 637 | 1 | - | 734.08 | 1.34 | 92.57 | 28 | 43.1
79 | 27/08/2025 12:30:30 | 792.13 | 0 | 0 | 215.07 | 1090.8 | 201.11 | 219.37 | 402 | 401.3 | 19 | 278235 | 98.04 | 49.97 | 0.99 | 1.19 | 0.63 | 232.44 | 62.8 | 5.58 | 4.94 | 620 | 0.95 | - | 686.06 | 1.28 | 92.48 | 28.2 | 43
78 | 27/08/2025 12:25:30 | 794.97 | 0 | 0 | 237.03 | 1098.7 | 216.89 | 238.3 | 383 | 383 | 20 | 278216 | 99.47 | 49.92 | -0.99 | 1.13 | 0.7 | 248.56 | 65 | 5.32 | 4.71 | 655 | 0.9 | - | 733.66 | 1.22 | 92.28 | 27.8 | 41
77 | 27/08/2025 12:20:30 | 790.7 | 0 | 0 | 224.81 | 1125.8 | 203.68 | 229.31 | 363 | 362.4 | 13 | 278196 | 98.04 | 49.93 | 0.99 | 1.07 | 0.66 | 234.09 | 62.5 | 5.04 | 4.46 | 598 | 0.84 | - | 690.95 | 1.16 | 92.13 | 27 | 36.3
76 | 27/08/2025 12:15:30 | 784.33 | 0 | 0 | 100.65 | 1118.9 | 91.75 | 102.66 | 350 | 349.7 | 9 | 278183 | 98.04 | 49.94 | 0.99 | 1.03 | 0.3 | 106.9 | 59.2 | 4.86 | 4.3 | 256 | 0.81 | - | 315.51 | 1.12 | 92.16 | 26.8 | 34.8
75 | 27/08/2025 12:10:30 | 785.8 | 0 | 0 | 129.62 | 1130 | 117 | 132.21 | 341 | 340.5 | 8 | 278174 | 98.04 | 49.96 | -0.99 | 1.01 | 0.38 | 135.54 | 59.9 | 4.74 | 4.19 | 311 | 0.78 | - | 400.07 | 1.09 | 92.17 | 26.7 | 34.2
74 | 27/08/2025 12:05:30 | 781.7 | 0 | 0 | 70.92 | 1115.7 | 63.8 | 71.18 | 333 | 332.3 | 8 | 278166 | 99.63 | 49.97 | -0.99 | 0.98 | 0.21 | 76.03 | 57.9 | 4.63 | 4.1 | 159 | 0.76 | - | 224.4 | 1.07 | 92.2 | 26.7 | 34.7
73 | 27/08/2025 12:00:30 | 782.7 | 0 | 0 | 113.9 | 1115 | 104.2 | 116.18 | 325 | 325.2 | 11 | 278158 | 98.04 | 50.04 | -0.99 | 0.96 | 0.34 | 118.27 | 57.6 | 4.51 | 4 | 268 | 0.75 | - | 349.1 | 1.04 | 91.88 | 26.9 | 35.6
72 | 27/08/2025 11:55:30 | 782.43 | 0 | 0 | 105.52 | 1119.2 | 96.17 | 107.63 | 314 | 313.9 | 7 | 278147 | 98.04 | 49.98 | 0.99 | 0.93 | 0.31 | 118.15 | 57.9 | 4.36 | 3.86 | 270 | 0.72 | - | 348.74 | 1.01 | 92.04 | 26.9 | 34.7
71 | 27/08/2025 11:50:30 | 778.87 | 0 | 0 | 91.94 | 1104 | 84.94 | 93.78 | 307 | 306.8 | 8 | 278140 | 98.04 | 49.98 | -0.99 | 0.91 | 0.27 | 97.8 | 58.5 | 4.26 | 3.78 | 216 | 0.7 | - | 288.66 | 0.98 | 91.99 | 27 | 36.4
70 | 27/08/2025 11:45:30 | 781.13 | 0 | 0 | 129.79 | 1113.4 | 118.9 | 132.38 | 299 | 298.3 | 12 | 278132 | 98.04 | 50.03 | 0.99 | 0.88 | 0.38 | 136.69 | 57.5 | 4.15 | 3.68 | 325 | 0.68 | - | 403.44 | 0.96 | 92.12 | 27.1 | 37.9
69 | 27/08/2025 11:40:30 | 783.8 | 0 | 0 | 143.12 | 1108.2 | 131.73 | 145.98 | 287 | 286.6 | 13 | 278120 | 98.04 | 49.94 | -0.99 | 0.85 | 0.42 | 149.72 | 59.5 | 3.99 | 3.53 | 379 | 0.65 | - | 441.91 | 0.92 | 91.98 | 27 | 37.6
68 | 27/08/2025 11:35:30 | 784.6 | 0 | 0 | 168.76 | 1122.9 | 151.84 | 170.5 | 274 | 274 | 14 | 278107 | 98.98 | 49.95 | 0.99 | 0.81 | 0.5 | 178.65 | 58.9 | 3.81 | 3.37 | 451 | 0.62 | - | 527.3 | 0.88 | 91.8 | 26.8 | 36.8
67 | 27/08/2025 11:30:30 | 786.53 | 0 | 0 | 152.61 | 1120.5 | 138.92 | 155.66 | 260 | 259.8 | 12 | 278093 | 98.04 | 50.02 | -0.99 | 0.77 | 0.45 | 157.84 | 59.2 | 3.61 | 3.2 | 401 | 0.58 | - | 465.88 | 0.84 | 91.58 | 26.7 | 37.3
66 | 27/08/2025 11:25:30 | 784.2 | 0 | 0 | 144.83 | 1110.8 | 132.99 | 147.73 | 248 | 248.1 | 13 | 278081 | 98.04 | 49.98 | 0.99 | 0.73 | 0.43 | 151.46 | 60 | 3.44 | 3.05 | 399 | 0.55 | - | 447.06 | 0.8 | 91.39 | 27 | 37.9
65 | 27/08/2025 11:20:30 | 789.97 | 0 | 0 | 174.23 | 1114.2 | 159.5 | 177.71 | 235 | 234.7 | 14 | 278068 | 98.04 | 50.02 | 0.99 | 0.69 | 0.51 | 181.04 | 59.3 | 3.26 | 2.89 | 470 | 0.51 | - | 534.36 | 0.76 | 91.15 | 26.7 | 37.2
64 | 27/08/2025 11:15:30 | 788.77 | 0 | 0 | 165.51 | 1116.7 | 149.86 | 167.35 | 221 | 220.6 | 14 | 278054 | 98.9 | 49.99 | -0.99 | 0.65 | 0.49 | 174.76 | 59.7 | 3.07 | 2.72 | 446 | 0.47 | - | 515.83 | 0.72 | 91.1 | 26.4 | 35.8
63 | 27/08/2025 11:10:30 | 788.27 | 0 | 0 | 161.49 | 1122 | 146.81 | 164.72 | 207 | 207.1 | 12 | 278040 | 98.04 | 49.99 | -0.99 | 0.61 | 0.48 | 170 | 57.9 | 2.88 | 2.55 | 434 | 0.44 | - | 501.79 | 0.67 | 90.65 | 26.1 | 34.4
62 | 27/08/2025 11:05:30 | 787.43 | 0 | 0 | 127.06 | 1126.5 | 115.05 | 129.6 | 195 | 194.5 | 10 | 278028 | 98.04 | 50 | 0.99 | 0.58 | 0.38 | 133.79 | 57.6 | 2.71 | 2.4 | 341 | 0.4 | - | 394.88 | 0.63 | 90.64 | 25.8 | 32.5
61 | 27/08/2025 11:00:30 | 787.4 | 0 | 0 | 106.72 | 1132.3 | 96.14 | 108.85 | 185 | 184.5 | 8 | 278018 | 98.04 | 50.01 | -0.99 | 0.55 | 0.31 | 111.58 | 58.7 | 2.57 | 2.28 | 267 | 0.38 | - | 329.35 | 0.6 | 90.55 | 25.6 | 31.4
60 | 27/08/2025 10:55:30 | 778.77 | 0 | 0 | 72.63 | 1114.4 | 66.5 | 74.11 | 177 | 177.2 | 6 | 278010 | 98.01 | 50.05 | 0.99 | 0.52 | 0.21 | 75.99 | 58.1 | 2.46 | 2.18 | 171 | 0.36 | - | 224.29 | 0.58 | 89.92 | 25.7 | 31.7
59 | 27/08/2025 10:50:30 | 782.63 | 0 | 0 | 88.69 | 1126.4 | 80.31 | 90.46 | 171 | 170.4 | 9 | 278004 | 98.04 | 50.03 | -0.99 | 0.5 | 0.26 | 91.63 | 57.4 | 2.38 | 2.1 | 224 | 0.34 | - | 270.46 | 0.56 | 90.13 | 25.6 | 31.4
58 | 27/08/2025 10:45:30 | 784.73 | 0 | 0 | 85.53 | 1128.2 | 76.77 | 86.61 | 162 | 161.8 | 6 | 277995 | 98.75 | 50.05 | -0.99 | 0.48 | 0.25 | 92.96 | 58.1 | 2.25 | 1.99 | 232 | 0.32 | - | 274.38 | 0.54 | 89.21 | 25.4 | 30.3
57 | 27/08/2025 10:40:30 | 786.8 | 0 | 0 | 74.76 | 1124.7 | 67.8 | 76.25 | 156 | 155.5 | 5 | 277989 | 98.04 | 50.1 | 0.99 | 0.46 | 0.22 | 82.08 | 57.3 | 2.17 | 1.92 | 192 | 0.3 | - | 242.28 | 0.51 | 89.58 | 25.2 | 29.2
56 | 27/08/2025 10:35:30 | 782.77 | 0 | 0 | 52.38 | 1122 | 47.62 | 53.43 | 151 | 150.7 | 4 | 277984 | 98.04 | 50.04 | 0.99 | 0.45 | 0.15 | 56.43 | 59.2 | 2.1 | 1.86 | 115 | 0.29 | - | 166.56 | 0.5 | 89.5 | 25 | 28.8
55 | 27/08/2025 10:30:30 | 780.97 | 0 | 0 | 48.02 | 1115.8 | 44.23 | 49.35 | 147 | 146.6 | 4 | 277980 | 97.3 | 49.98 | 0.99 | 0.43 | 0.14 | 52.74 | 58.7 | 2.04 | 1.81 | 103 | 0.28 | - | 155.66 | 0.48 | 89.46 | 25 | 29
54 | 27/08/2025 10:25:30 | 778.73 | 0 | 0 | 52.72 | 1113.6 | 48.29 | 53.77 | 143 | 142.3 | 4 | 277976 | 98.04 | 50.01 | -0.99 | 0.42 | 0.16 | 57.94 | 58.1 | 1.99 | 1.76 | 111 | 0.27 | - | 171.02 | 0.47 | 89.61 | 25 | 29.3
53 | 27/08/2025 10:20:30 | 776.13 | 0 | 0 | 38.45 | 1106.7 | 35.85 | 39.68 | 139 | 138.6 | 4 | 277972 | 96.9 | 50.05 | -0.99 | 0.41 | 0.11 | 42.4 | 57.5 | 1.93 | 1.71 | 72 | 0.27 | - | 125.14 | 0.46 | 89.38 | 25.1 | 30.3
52 | 27/08/2025 10:15:30 | 780.73 | 0 | 0 | 55.45 | 1108.3 | 51.01 | 56.54 | 135 | 134.7 | 6 | 277968 | 98.07 | 50.05 | 0.99 | 0.4 | 0.16 | 60.22 | 58.3 | 1.88 | 1.66 | 117 | 0.26 | - | 177.75 | 0.45 | 89.14 | 25.2 | 31.5
51 | 27/08/2025 10:10:30 | 780.8 | 0 | 0 | 97.24 | 1123.3 | 88.3 | 99.18 | 129 | 128.7 | 8 | 277962 | 98.04 | 50.06 | -0.99 | 0.38 | 0.29 | 103.8 | 58.4 | 1.79 | 1.59 | 233 | 0.25 | - | 306.37 | 0.43 | 88.96 | 25.2 | 32.8
50 | 27/08/2025 10:05:30 | 781.13 | 0 | 0 | 99.2 | 1125.5 | 89.13 | 100.32 | 121 | 120.9 | 9 | 277954 | 98.89 | 50.07 | 0.99 | 0.36 | 0.29 | 107.31 | 58.7 | 1.68 | 1.49 | 246 | 0.23 | - | 316.75 | 0.4 | 88.62 | 25.1 | 32.6
49 | 27/08/2025 10:00:30 | 795.5 | 0 | 0 | 103.9 | 1124.1 | 93.42 | 105.01 | 112 | 112.1 | 8 | 277945 | 98.94 | 50.13 | -0.99 | 0.33 | 0.31 | 111.35 | 59.1 | 1.56 | 1.38 | 260 | 0.2 | - | 328.66 | 0.38 | 88.15 | 24.9 | 31.7
48 | 27/08/2025 09:55:30 | 772.83 | 0 | 0 | 96.81 | 1130.9 | 86.9 | 98.28 | 104 | 104 | 7 | 277937 | 98.5 | 50.11 | 0.99 | 0.31 | 0.29 | 101.4 | 58.9 | 1.44 | 1.28 | 241 | 0.18 | - | 299.3 | 0.35 | 87.96 | 24.8 | 30.9
47 | 27/08/2025 09:50:30 | 774 | 0 | 0 | 84.33 | 1134.1 | 75.84 | 86.02 | 97 | 96.5 | 7 | 277930 | 98.04 | 50.11 | 0.99 | 0.29 | 0.25 | 91.34 | 59.2 | 1.35 | 1.19 | 210 | 0.16 | - | 269.59 | 0.33 | 88.09 | 24.6 | 30
46 | 27/08/2025 09:45:30 | 771.37 | 0 | 0 | 76.39 | 1127.5 | 69.15 | 77.97 | 90 | 90.2 | 6 | 277923 | 97.98 | 50.07 | 0.99 | 0.27 | 0.23 | 83.19 | 60 | 1.25 | 1.11 | 182 | 0.15 | - | 245.53 | 0.31 | 86.81 | 24.4 | 29.5
45 | 27/08/2025 09:40:30 | 772.77 | 0 | 0 | 74.76 | 1131 | 67.36 | 76.18 | 84 | 83.9 | 6 | 277917 | 98.14 | 50.09 | 0.99 | 0.25 | 0.22 | 81.78 | 59.8 | 1.17 | 1.03 | 176 | 0.14 | - | 241.37 | 0.28 | 86.99 | 24.3 | 28.8
44 | 27/08/2025 09:35:30 | 770.43 | 0 | 0 | 68.7 | 1127.7 | 62.21 | 70.15 | 78 | 78 | 5 | 277911 | 97.93 | 50.05 | -0.99 | 0.23 | 0.2 | 74.25 | 60.1 | 1.08 | 0.96 | 156 | 0.12 | - | 219.15 | 0.27 | 86.55 | 24.2 | 28.2
43 | 27/08/2025 09:30:30 | 767.3 | 0 | 0 | 62.12 | 1132.3 | 56.35 | 63.81 | 73 | 72.6 | 5 | 277906 | 97.36 | 50.08 | 0.99 | 0.22 | 0.18 | 68.45 | 57 | 1.01 | 0.9 | 139 | 0.11 | - | 202.04 | 0.25 | 86.88 | 24 | 27.6
42 | 27/08/2025 09:25:30 | 767.67 | 0 | 0 | 51.69 | 1129.1 | 46.5 | 52.51 | 68 | 67.6 | 4 | 277901 | 98.44 | 50.03 | -0.99 | 0.2 | 0.15 | 58.79 | 58.9 | 0.94 | 0.84 | 114 | 0.1 | - | 173.52 | 0.23 | 86.14 | 23.8 | 27.1
41 | 27/08/2025 09:20:30 | 767.43 | 0 | 0 | 45.88 | 1117.7 | 42.02 | 46.96 | 64 | 63.6 | 4 | 277897 | 97.69 | 50 | 0.99 | 0.19 | 0.14 | 52.53 | 58.6 | 0.89 | 0.79 | 100 | 0.09 | - | 155.05 | 0.22 | 86.26 | 23.7 | 26.8
40 | 27/08/2025 09:15:30 | 773.2 | 0 | 0 | 44.94 | 1128.7 | 41.42 | 46.75 | 60 | 59.9 | 4 | 277893 | 96.14 | 49.96 | 0.99 | 0.18 | 0.13 | 49.84 | 59 | 0.83 | 0.74 | 95 | 0.08 | - | 147.1 | 0.21 | 85.55 | 23.7 | 26.4
39 | 27/08/2025 09:10:30 | 771.37 | 0 | 0 | 39.81 | 1128.5 | 36.91 | 41.65 | 56 | 56.1 | 3 | 277889 | 95.57 | 49.97 | -0.99 | 0.17 | 0.12 | 44.72 | 59.2 | 0.78 | 0.69 | 80 | 0.08 | - | 132 | 0.19 | 84.76 | 23.6 | 26
38 | 27/08/2025 09:05:30 | 773.67 | 0 | 0 | 41.18 | 1136.9 | 37.43 | 42.56 | 53 | 52.6 | 4 | 277886 | 96.76 | 49.92 | 0.99 | 0.16 | 0.12 | 46.77 | 60 | 0.74 | 0.65 | 84 | 0.07 | - | 138.05 | 0.18 | 85.48 | 23.5 | 25.5
37 | 27/08/2025 09:00:30 | 788.07 | 0 | 0 | 49.47 | 1137.4 | 43.99 | 50.03 | 49 | 48.9 | 4 | 277882 | 98.87 | 50.01 | 0.99 | 0.14 | 0.15 | 54.16 | 56.8 | 0.68 | 0.6 | 106 | 0.06 | - | 159.87 | 0.17 | 84.58 | 23.4 | 24.5
36 | 27/08/2025 08:55:30 | 795.37 | 0 | 0 | 46.91 | 1120.3 | 42.71 | 47.85 | 45 | 45 | 4 | 277878 | 98.04 | 50.01 | -0.99 | 0.13 | 0.14 | 50.38 | 56.5 | 0.63 | 0.55 | 98 | 0.05 | - | 148.7 | 0.16 | 84.06 | 23.3 | 23.9
35 | 27/08/2025 08:50:30 | 789.57 | 0 | 0 | 46.31 | 1146.3 | 42.14 | 48.3 | 41 | 41.1 | 3 | 277874 | 95.88 | 50.01 | 0.99 | 0.12 | 0.14 | 51.77 | 56.9 | 0.57 | 0.5 | 97 | 0.04 | - | 152.81 | 0.15 | 82.89 | 23.2 | 23.6
34 | 27/08/2025 08:45:30 | 789 | 0 | 0 | 36.14 | 1136.5 | 33.13 | 37.65 | 38 | 37.5 | 3 | 277871 | 95.99 | 50 | 0.99 | 0.11 | 0.11 | 42.1 | 57.2 | 0.53 | 0.47 | 66 | 0.04 | - | 124.26 | 0.13 | 84.33 | 23.2 | 23.6
33 | 27/08/2025 08:40:30 | 783.8 | 0 | 0 | 36.05 | 1118.5 | 32.99 | 36.9 | 35 | 34.5 | 3 | 277868 | 97.69 | 49.98 | -0.99 | 0.1 | 0.11 | 40.51 | 59.2 | 0.49 | 0.43 | 61 | 0.03 | - | 119.57 | 0.12 | 83.99 | 23.2 | 23.4
32 | 27/08/2025 08:35:30 | 787.1 | 0 | 0 | 35.54 | 1128.7 | 32.88 | 37.12 | 32 | 31.5 | 3 | 277865 | 95.76 | 49.94 | -0.99 | 0.09 | 0.1 | 39.84 | 56.6 | 0.44 | 0.39 | 57 | 0.02 | - | 117.61 | 0.11 | 83.58 | 23.3 | 23.7
31 | 27/08/2025 08:30:30 | 788.07 | 0 | 0 | 38.87 | 1139.9 | 35.37 | 40.32 | 29 | 28.3 | 3 | 277862 | 96.41 | 49.98 | -0.99 | 0.09 | 0.11 | 44.41 | 58.1 | 0.4 | 0.36 | 69 | 0.02 | - | 131.08 | 0.1 | 83.92 | 23.4 | 23.8
30 | 27/08/2025 08:25:30 | 788.7 | 0 | 0 | 29.73 | 1116.4 | 28.07 | 31.34 | 26 | 25.3 | 3 | 277859 | 94.85 | 49.92 | 0.99 | 0.08 | 0.09 | 34.5 | 59.8 | 0.36 | 0.32 | 47 | 0.01 | - | 101.82 | 0.09 | 82.52 | 23.4 | 24.1
29 | 27/08/2025 08:20:30 | 785.43 | 0 | 0 | 21.1 | 1087.6 | 19.79 | 21.52 | 23 | 23.2 | 1 | 277856 | 98.04 | 49.82 | 0.99 | 0.07 | 0.06 | 24.8 | 57.8 | 0.32 | 0.28 | 27 | 0.01 | - | 73.21 | 0.09 | 79.87 | 23.4 | 24.3
28 | 27/08/2025 08:15:30 | 788.57 | 0 | 0 | 16.83 | 1098.3 | 16.48 | 18.1 | 22 | 21.6 | 2 | 277855 | 92.98 | 49.85 | 0.99 | 0.06 | 0.05 | 19.87 | 57.2 | 0.31 | 0.27 | 16 | 0.01 | - | 58.66 | 0.08 | 82.2 | 23.3 | 24.1
27 | 27/08/2025 08:10:30 | 787.8 | 0 | 0 | 16.83 | 1103.4 | 15.56 | 17.17 | 20 | 20.2 | 1 | 277853 | 98.04 | 49.86 | -0.99 | 0.06 | 0.05 | 20.36 | 56.7 | 0.28 | 0.25 | 17 | 0.01 | - | 60.11 | 0.07 | 79.77 | 23.3 | 23.9
26 | 27/08/2025 08:05:30 | 782.77 | 0 | 0 | 12.64 | 1102.2 | 12.38 | 13.65 | 19 | 18.8 | 1 | 277852 | 92.62 | 49.9 | 1 | 0.06 | 0.04 | 16.27 | 56 | 0.26 | 0.23 | 5 | 0.01 | - | 48.02 | 0.07 | 81.28 | 23.2 | 23.6
25 | 27/08/2025 08:00:30 | 793 | 0 | 0 | 11.19 | 1093.9 | 10.43 | 11.41 | 18 | 17.7 | 1 | 277851 | 98.05 | 49.98 | 1 | 0.05 | 0.03 | 15.23 | 56 | 0.25 | 0.22 | 0 | 0.01 | - | 44.96 | 0.07 | 81.74 | 23.1 | 23.4
24 | 27/08/2025 07:55:30 | 790.83 | 0 | 0 | 12.21 | 1093 | 11.79 | 12.89 | 17 | 16.6 | 1 | 277850 | 94.75 | 50 | 1 | 0.05 | 0.04 | 14.73 | 56.2 | 0.24 | 0.21 | 0 | 0.01 | - | 43.48 | 0.06 | 82.26 | 23 | 23.1
23 | 27/08/2025 07:50:30 | 791.47 | 0 | 0 | 13.84 | 1114.7 | 13.54 | 15.1 | 16 | 15.5 | 1 | 277849 | 91.69 | 50 | -0.99 | 0.05 | 0.04 | 17.03 | 56.6 | 0.22 | 0.2 | 6 | 0.01 | - | 50.27 | 0.06 | 82.85 | 22.9 | 22.8
22 | 27/08/2025 07:45:30 | 790.4 | 0 | 0 | 15.46 | 1108.3 | 15.19 | 16.84 | 15 | 14.3 | 2 | 277848 | 91.81 | 49.95 | 0.99 | 0.04 | 0.05 | 18.78 | 56.6 | 0.21 | 0.18 | 9 | 0 | - | 55.44 | 0.05 | 83.54 | 22.9 | 22.6
21 | 27/08/2025 07:40:30 | 792.17 | 0 | 0 | 15.89 | 1113.8 | 15.8 | 17.6 | 13 | 12.9 | 1 | 277846 | 90.3 | 49.99 | 0.99 | 0.04 | 0.05 | 19.9 | 56.5 | 0.18 | 0.16 | 12 | 0 | - | 58.74 | 0.05 | 79.94 | 22.9 | 22.6
20 | 27/08/2025 07:35:30 | 792.03 | 0 | 0 | 20.16 | 1105 | 19.61 | 21.67 | 12 | 11.5 | 2 | 277845 | 93.04 | 49.99 | 0.99 | 0.04 | 0.06 | 23.32 | 56.6 | 0.17 | 0.15 | 20 | 0 | - | 68.84 | 0.04 | 82.37 | 22.8 | 22.6
19 | 27/08/2025 07:30:30 | 792 | 0 | 0 | 17.34 | 1107.6 | 15.97 | 17.69 | 10 | 9.9 | 1 | 277843 | 98.04 | 49.91 | -0.99 | 0.03 | 0.05 | 21.15 | 55.5 | 0.14 | 0.12 | 13 | 0 | - | 62.41 | 0.04 | 79.77 | 22.9 | 22.5
18 | 27/08/2025 07:25:30 | 790.83 | 0 | 0 | 14.35 | 1094.4 | 13.92 | 15.23 | 9 | 8.6 | 1 | 277842 | 94.2 | 49.99 | -0.99 | 0.03 | 0.04 | 18.01 | 54.4 | 0.13 | 0.11 | 0 | 0 | - | 53.17 | 0.03 | 80.5 | 22.9 | 22.6
17 | 27/08/2025 07:20:30 | 791.2 | 0 | 0 | 14.35 | 1102.9 | 13.27 | 14.64 | 8 | 7.3 | 2 | 277841 | 98.04 | 50.01 | 0.99 | 0.02 | 0.04 | 17.46 | 53.1 | 0.11 | 0.1 | 7 | 0 | - | 51.53 | 0.03 | 84.33 | 22.9 | 22.4
16 | 27/08/2025 07:15:30 | 794.07 | 0 | 0 | 12.98 | 1096.8 | 11.89 | 13.04 | 6 | 6.2 | 1 | 277839 | 99.56 | 49.99 | -0.99 | 0.02 | 0.04 | 15.79 | 52.1 | 0.08 | 0.07 | 0 | 0 | - | 46.6 | 0.02 | 73.79 | 22.9 | 22.2
15 | 27/08/2025 07:10:30 | 792 | 0 | 0 | 13.15 | 1104.3 | 12.73 | 14.06 | 5 | 5.1 | 1 | 277838 | 93.55 | 50.03 | 1 | 0.01 | 0.04 | 16.39 | 50.9 | 0.07 | 0.06 | 0 | 0 | - | 48.37 | 0.02 | 73.79 | 23 | 22.1
14 | 27/08/2025 07:05:30 | 791.93 | 0 | 0 | 14.35 | 1094 | 13.38 | 14.64 | 4 | 3.9 | 1 | 277837 | 98.04 | 50.04 | 1 | 0.01 | 0.04 | 17.77 | 49.4 | 0.06 | 0.05 | 0 | 0 | - | 52.46 | 0.02 | 73.79 | 23 | 22
13 | 27/08/2025 07:00:30 | 789.4 | 0 | 0 | 12.9 | 1102.3 | 12.29 | 13.55 | 3 | 2.8 | 1 | 277836 | 95.23 | 50.06 | 1 | 0.01 | 0.04 | 16.21 | 47.3 | 0.04 | 0.04 | 0 | 0 | - | 47.86 | 0.01 | 80.5 | 22.9 | 21.8
12 | 27/08/2025 06:55:30 | 787.43 | 0 | 0 | 8.97 | 1053.5 | 8.68 | 9.15 | 2 | 1.9 | 0 | 277835 | 98.04 | 50.02 | 1 | 0.01 | 0.03 | 11.8 | 45.6 | 0.03 | 0.02 | 0 | 0 | - | 34.84 | 0.01 | 73.79 | 23.1 | 21.7
11 | 27/08/2025 06:50:30 | 791.4 | 0 | 0 | 5.89 | 1038.4 | 6.21 | 6.45 | 2 | 1.3 | 1 | 277835 | 91.33 | 50.04 | 1 | 0.01 | 0.02 | 8.14 | 43.9 | 0.03 | 0.02 | 0 | 0 | - | 24.04 | 0 | - | 23.1 | 21.7
10 | 27/08/2025 06:45:30 | 790 | 0 | 0 | 4.44 | 1035.9 | 4.37 | 4.53 | 1 | 0.9 | 0 | 277834 | 98.06 | 50 | 1 | 0 | 0.01 | 6.85 | 42.3 | 0.01 | 0.01 | 0 | 0 | - | 20.22 | 0 | 73.79 | 23.1 | 22
9 | 27/08/2025 06:40:30 | 789.57 | 0 | 0 | 3.41 | 1026.3 | 3.39 | 3.48 | 1 | 0.5 | 0 | 277834 | 98.04 | 50 | 1 | 0 | 0.01 | 5.49 | 40.5 | 0.01 | 0.01 | 0 | 0 | - | 16.2 | 0 | - | 23.2 | 22.6
8 | 27/08/2025 06:35:30 | 789.37 | 0 | 0 | 2.56 | 1039.2 | 3.25 | 3.38 | 1 | 0.3 | 1 | 277834 | 75.74 | 49.95 | 1 | 0 | 0.01 | 4.66 | 38.4 | 0.01 | 0.01 | 0 | 0 | - | 13.75 | 0 | - | 23.1 | 22.4
7 | 27/08/2025 06:30:30 | 790.57 | 0 | 0 | 1.45 | 1003.7 | 1.47 | 1.48 | 0 | 0.1 | 0 | 277833 | 98.04 | 49.98 | 1 | 0 | 0 | 2.19 | 36 | 0 | 0 | 0 | 0 | - | 6.47 | 0 | - | 23.1 | 22.3
6 | 27/08/2025 06:25:30 | 792.13 | 0 | 0 | 0.68 | 860.9 | 0.81 | 0.69 | 0 | 0 | 0 | 277833 | 98.12 | 49.99 | -0.98 | 0 | 0 | 0.94 | 33.4 | 0 | 0 | 0 | 0 | - | 2.78 | 0 | - | 23.1 | 22.3
5 | 27/08/2025 06:20:30 | 793.13 | 0 | 0 | 0 | 650.3 | 1.24 | 0.8 | 0 | 0 | 0 | 277833 | 0 | 49.97 | 1 | 0 | 0 | 0.4 | 30.6 | 0 | 0 | 0 | 0 | - | 1.19 | 0 | - | 23.2 | 22.3
4 | 27/08/2025 06:15:30 | 795.5 | 0 | 0 | 0 | 308.2 | 0 | 0 | 0 | 0 | 0 | 277833 | 0 | 49.94 | 0 | 0 | 0 | 0 | 26 | 0 | 0 | 0 | 0 | - | 0 | 0 | - | 23.1 | 22.3
3 | 27/08/2025 06:10:30 | 797.6 | 0 | 0 | 0 | 877.2 | 0 | 0 | 0 | 0 | 0 | 277833 | 0 | 50 | 0 | 0 | 0 | 0 | 26 | 0 | 0 | 0 | 0 | - | 0 | 0 | - | 23.2 | 22.3
2 | 27/08/2025 06:05:30 | 794.67 | 0 | 0 | 0 | 744 | 0 | 0 | 0 | 0 | 0 | 277833 | 0 | 50.03 | 0 | 0 | 0 | 0 | 25.9 | 0 | 0 | 0 | 0 | - | 0 | 0 | - | 23.2 | 22.3
1 | 27/08/2025 06:00:30 | 782.53 | 0 | 0 | 0 | 411.4 | 0 | 0 | 0 | 0 | 0 | 277833 | 0 | 50.04 | 0 | 0 | 0 | 0 | 26.1 | 0 | 0 | 0 | 0 | - | 0 | 0 | - | 23.2 | 22.3
0 | 0 | - | - | - | - | - | - | - | - | - | - | - | - | - | - | - | - | - | - | - | - | - | 190.23 | - | - | 239.9 | - | - | -