## Inverter
No | Date & Time | AC Parameters |  |  |  | DC Parameters |  |  | Day Gen (KWh) | Direct Inv Day Gen (KWh) | Interval Gen (KWh) | Total Gen (KWh) | Efficiency (%) | Frequency (Hz) | Power Factor | Normalize Energy/Specific Yield(KWh/KWp) | AC (Normalized) Power(KW/KWp) | Exp power (DC)(KW) | Int. Temp (°C) | CUF ON AC Capacity(%) | CUF ON DC Capacity(%) | GHI_SENSOR (W/m2) | GHI_SENSOR-INS (KW/m2/Day) | GHI_SENSOR-PR (%) | TILT_SENSOR (W/m2) | TILT_SENSOR-INS (KW/m2/Day) | TILT_SENSOR-PR (%) | AMB_TEMP (°C) | MODULE_SENSOR (°C)
|  | Voltage (V) | Total Current (A) | Average Current (A) | Power (KW) | Voltage (V) | Current (A) | Power (KW)
156 | 27/08/2025 18:55:30 | 774.17 | 0 | 0 | 0 | 539.4 | 0 | 0 | 1020 | 1019.7 | 0 | 378422 | 0 | 50 | 0 | 3.01 | 0 | 0 | 56.6 | 14.17 | 12.54 | 0 | 2.83 | - | 0 | 3.42 | 87.95 | 25.3 | 24.5
155 | 27/08/2025 18:50:30 | 772.47 | 0 | 0 | 0 | 753.6 | 0.03 | 0.48 | 1020 | 1019.7 | 0 | 378422 | 0 | 50.01 | 0 | 3.01 | 0 | 0 | 56.6 | 14.17 | 12.54 | 0 | 2.83 | - | 0 | 3.42 | 87.95 | 25.3 | 24.6
154 | 27/08/2025 18:45:30 | 775.87 | 0 | 0 | 0 | 905 | 0.52 | 0.47 | 1020 | 1019.7 | 0 | 378422 | 0 | 50.05 | 0 | 3.01 | 0 | 0 | 56.4 | 14.17 | 12.54 | 0 | 2.83 | - | 0 | 3.42 | 87.95 | 25.4 | 24.7
153 | 27/08/2025 18:40:30 | 776 | 0 | 0 | 0.59 | 1004.7 | 0.25 | 0.67 | 1020 | 1019.7 | 0 | 378422 | 87.93 | 49.99 | 0.14 | 3.01 | 0 | 0 | 56 | 14.17 | 12.54 | 0 | 2.83 | - | 0 | 3.42 | 87.95 | 25.4 | 24.8
152 | 27/08/2025 18:35:30 | 776.97 | 0 | 0 | 0.51 | 1083.3 | 0.16 | 1.07 | 1020 | 1019.7 | 0 | 378422 | 47.44 | 50.02 | -0.1 | 3.01 | 0 | 1.05 | 60 | 14.17 | 12.54 | 0 | 2.83 | - | 3.09 | 3.42 | 87.95 | 25.5 | 25
151 | 27/08/2025 18:30:30 | 775.63 | 0 | 0 | 1.62 | 1023 | 2.26 | 2.32 | 1020 | 1019.6 | 0 | 378422 | 69.95 | 49.98 | 0.8 | 3.01 | 0 | 2.66 | 59.9 | 14.17 | 12.54 | 0 | 2.83 | - | 7.84 | 3.42 | 87.95 | 25.7 | 25.2
150 | 27/08/2025 18:25:30 | 773.9 | 0 | 0 | 3.33 | 1028.9 | 3.3 | 3.4 | 1020 | 1019.4 | 1 | 378422 | 98.06 | 49.9 | -0.99 | 3.01 | 0.01 | 5.52 | 59.5 | 14.17 | 12.54 | 0 | 2.83 | - | 16.28 | 3.42 | 87.98 | 25.7 | 25.5
149 | 27/08/2025 18:20:30 | 776.87 | 0 | 0 | 5.29 | 1036.8 | 5.5 | 5.7 | 1019 | 1019 | 0 | 378421 | 92.82 | 50.04 | -0.99 | 3.01 | 0.02 | 7.79 | 59 | 14.15 | 12.53 | 0 | 2.83 | - | 23 | 3.42 | 87.94 | 25.8 | 25.8
148 | 27/08/2025 18:15:30 | 776.7 | 0 | 0 | 8.11 | 1051.1 | 8.33 | 8.76 | 1019 | 1018.5 | 1 | 378421 | 92.59 | 50.02 | 1 | 3.01 | 0.02 | 11.2 | 58.1 | 14.15 | 12.53 | 0 | 2.83 | - | 33.05 | 3.42 | 88 | 25.9 | 26.1
147 | 27/08/2025 18:10:30 | 776.83 | 0 | 0 | 11.45 | 1085.4 | 10.64 | 11.55 | 1018 | 1017.6 | 1 | 378420 | 99.13 | 49.93 | 1 | 3 | 0.03 | 14.97 | 57.1 | 14.14 | 12.52 | 5 | 2.83 | - | 44.19 | 3.41 | 88.01 | 26 | 26.5
146 | 27/08/2025 18:05:30 | 780.6 | 0 | 0 | 15.63 | 1088.9 | 14.81 | 16.13 | 1017 | 1016.5 | 2 | 378419 | 96.92 | 50.02 | 0.99 | 3 | 0.05 | 19.21 | 56.6 | 14.12 | 12.51 | 23 | 2.82 | - | 56.71 | 3.41 | 88.03 | 26.2 | 26.8
145 | 27/08/2025 18:00:30 | 783.07 | 0 | 0 | 16.66 | 1103.5 | 15.07 | 16.63 | 1015 | 1015.1 | 1 | 378417 | 100.19 | 50.08 | 0.99 | 3 | 0.05 | 20.03 | 58.6 | 14.1 | 12.48 | 38 | 2.82 | - | 59.12 | 3.4 | 87.98 | 26.1 | 27
144 | 27/08/2025 17:55:30 | 781.03 | 0 | 0 | 23.41 | 1139.5 | 21.09 | 24.03 | 1014 | 1013.7 | 2 | 378416 | 97.41 | 49.99 | -0.99 | 2.99 | 0.07 | 27.42 | 57.2 | 14.08 | 12.47 | 95 | 2.82 | - | 80.94 | 3.4 | 88.03 | 26.2 | 27.2
143 | 27/08/2025 17:50:30 | 780.4 | 0 | 0 | 20.5 | 1106 | 18.92 | 20.92 | 1012 | 1011.9 | 2 | 378414 | 97.98 | 49.91 | 0.99 | 2.99 | 0.06 | 24.59 | 58.9 | 14.06 | 12.45 | 43 | 2.81 | - | 72.59 | 3.39 | 88.01 | 26.2 | 27.4
142 | 27/08/2025 17:45:30 | 780.9 | 0 | 0 | 23.49 | 1124.7 | 21.3 | 23.96 | 1010 | 1010 | 2 | 378412 | 98.04 | 49.93 | 0.99 | 2.98 | 0.07 | 28.05 | 56.8 | 14.03 | 12.42 | 51 | 2.81 | - | 82.79 | 3.39 | 88.02 | 26.2 | 27.6
141 | 27/08/2025 17:40:30 | 784.8 | 0 | 0 | 21.96 | 1114.7 | 20.09 | 22.4 | 1008 | 1008 | 2 | 378410 | 98.04 | 49.96 | 0.99 | 2.98 | 0.06 | 25.89 | 57.8 | 14 | 12.4 | 43 | 2.8 | - | 76.42 | 3.38 | 88.02 | 26.2 | 28
140 | 27/08/2025 17:35:30 | 783.33 | 0 | 0 | 22.47 | 1094.4 | 20.6 | 22.54 | 1006 | 1006.3 | 2 | 378408 | 99.69 | 49.93 | 0.99 | 2.97 | 0.07 | 26.3 | 60 | 13.97 | 12.37 | 44 | 2.8 | - | 77.61 | 3.37 | 88.01 | 26.6 | 29
139 | 27/08/2025 17:30:30 | 789.1 | 0 | 0 | 37.51 | 1121.2 | 34.12 | 38.26 | 1004 | 1003.8 | 3 | 378406 | 98.04 | 49.94 | 0.99 | 2.96 | 0.11 | 43.25 | 57.5 | 13.94 | 12.35 | 128 | 2.79 | - | 127.65 | 3.37 | 88.04 | 26.9 | 29.8
138 | 27/08/2025 17:25:30 | 787.7 | 0 | 0 | 38.62 | 1131.2 | 34.82 | 39.39 | 1001 | 1000.4 | 4 | 378403 | 98.04 | 49.89 | -0.99 | 2.95 | 0.11 | 42.93 | 57 | 13.9 | 12.31 | 125 | 2.78 | - | 126.71 | 3.36 | 88.06 | 27.1 | 30.2
137 | 27/08/2025 17:20:30 | 789.5 | 0 | 0 | 46.65 | 1137.6 | 41.83 | 47.58 | 997 | 996.8 | 5 | 378399 | 98.04 | 49.92 | 1 | 2.94 | 0.14 | 51.5 | 60.1 | 13.85 | 12.26 | 173 | 2.77 | - | 152.02 | 3.34 | 88.03 | 27.1 | 30.5
136 | 27/08/2025 17:15:30 | 790.2 | 0 | 0 | 51.86 | 1134.8 | 45.75 | 51.91 | 992 | 992.3 | 3 | 378394 | 99.9 | 49.96 | 0.99 | 2.93 | 0.15 | 60.86 | 58.8 | 13.78 | 12.2 | 207 | 2.75 | - | 179.63 | 3.33 | 87.98 | 27 | 30.2
135 | 27/08/2025 17:10:30 | 788.1 | 0 | 0 | 46.48 | 1128.1 | 42.13 | 47.53 | 989 | 988.4 | 5 | 378391 | 97.79 | 49.98 | -0.99 | 2.92 | 0.14 | 52.78 | 59.2 | 13.74 | 12.16 | 142 | 2.74 | - | 155.79 | 3.31 | 88.08 | 27.1 | 30.5
134 | 27/08/2025 17:05:30 | 788.9 | 0 | 0 | 47.68 | 1116.1 | 43.57 | 48.63 | 984 | 983.9 | 3 | 378386 | 98.04 | 50.05 | -0.99 | 2.9 | 0.14 | 55.62 | 59.2 | 13.67 | 12.1 | 145 | 2.72 | - | 164.17 | 3.3 | 88.04 | 26.8 | 30.1
133 | 27/08/2025 17:00:30 | 781.7 | 0 | 0 | 40.84 | 1107.2 | 37.62 | 41.66 | 981 | 980.4 | 4 | 378383 | 98.04 | 50.08 | 0.99 | 2.9 | 0.12 | 47.43 | 57.8 | 13.63 | 12.06 | 102 | 2.71 | - | 139.98 | 3.29 | 88.09 | 26.9 | 30.5
132 | 27/08/2025 16:55:30 | 780.67 | 0 | 0 | 39.47 | 1108.5 | 36.32 | 40.26 | 977 | 976.9 | 3 | 378379 | 98.04 | 50.02 | 0.99 | 2.88 | 0.12 | 46.27 | 57.1 | 13.57 | 12.02 | 98 | 2.7 | - | 136.56 | 3.27 | 88.05 | 27.2 | 31.1
131 | 27/08/2025 16:50:30 | 783.3 | 0 | 0 | 47.76 | 1107.8 | 43.98 | 48.72 | 974 | 973.5 | 4 | 378376 | 98.04 | 50.04 | -0.99 | 2.87 | 0.14 | 55.38 | 59.4 | 13.53 | 11.98 | 120 | 2.7 | - | 163.46 | 3.26 | 88.1 | 27.4 | 32.2
130 | 27/08/2025 16:45:30 | 780 | 0 | 0 | 40.93 | 1091.6 | 38.24 | 41.75 | 970 | 969.6 | 4 | 378372 | 98.04 | 50.04 | 0.99 | 2.86 | 0.12 | 48.63 | 58.3 | 13.47 | 11.93 | 92 | 2.69 | - | 143.52 | 3.25 | 88.09 | 27.9 | 33.3
129 | 27/08/2025 16:40:30 | 783.83 | 0 | 0 | 61.77 | 1101.9 | 56.28 | 62.01 | 966 | 965.4 | 8 | 378368 | 99.61 | 50.07 | -0.99 | 2.85 | 0.18 | 69.47 | 57.3 | 13.42 | 11.88 | 165 | 2.68 | - | 205.06 | 3.24 | 88.11 | 28.3 | 34.6
128 | 27/08/2025 16:35:30 | 788.9 | 0 | 0 | 108.34 | 1121.8 | 98.51 | 110.51 | 958 | 957.8 | 8 | 378360 | 98.04 | 50.05 | -0.99 | 2.83 | 0.32 | 121.05 | 60.1 | 13.31 | 11.78 | 344 | 2.65 | - | 357.28 | 3.21 | 88.06 | 28.2 | 34.5
127 | 27/08/2025 16:30:30 | 788 | 0 | 0 | 77.58 | 1109.8 | 69.89 | 77.57 | 950 | 949.4 | 7 | 378352 | 100.02 | 50.05 | 0.99 | 2.8 | 0.23 | 85.57 | 58.6 | 13.19 | 11.68 | 231 | 2.63 | - | 252.56 | 3.18 | 88.07 | 28.1 | 34.1
126 | 27/08/2025 16:25:30 | 787.97 | 0 | 0 | 79.21 | 1113.1 | 72.58 | 80.79 | 943 | 943.2 | 8 | 378345 | 98.04 | 49.98 | 0.99 | 2.78 | 0.23 | 87.5 | 57.5 | 13.1 | 11.6 | 235 | 2.61 | - | 258.28 | 3.16 | 87.97 | 28.2 | 35
125 | 27/08/2025 16:20:30 | 787.17 | 0 | 0 | 76.04 | 1112 | 69.75 | 77.56 | 935 | 935.3 | 8 | 378337 | 98.04 | 50.03 | 1 | 2.76 | 0.22 | 86.01 | 59.7 | 12.99 | 11.5 | 226 | 2.59 | - | 253.88 | 3.14 | 88 | 28.1 | 35.1
124 | 27/08/2025 16:15:30 | 780.97 | 0 | 0 | 97.24 | 1112.7 | 89.14 | 99.18 | 927 | 927.1 | 8 | 378329 | 98.04 | 49.97 | 0.99 | 2.74 | 0.29 | 108.04 | 58.7 | 12.88 | 11.4 | 293 | 2.56 | - | 318.9 | 3.11 | 87.92 | 28.3 | 35.5
123 | 27/08/2025 16:10:30 | 786.43 | 0 | 0 | 92.79 | 1108 | 83.78 | 92.82 | 919 | 918.8 | 9 | 378321 | 99.96 | 50.06 | -0.99 | 2.71 | 0.27 | 100.06 | 59 | 12.76 | 11.3 | 272 | 2.54 | - | 295.33 | 3.08 | 87.95 | 28.3 | 35.8
122 | 27/08/2025 16:05:30 | 793.17 | 0 | 0 | 99.2 | 1122.2 | 88.35 | 99.14 | 910 | 909.5 | 8 | 378312 | 100.06 | 50.08 | 0.99 | 2.69 | 0.29 | 112.66 | 57.4 | 12.64 | 11.19 | 295 | 2.51 | - | 332.52 | 3.05 | 87.92 | 28.2 | 35.1
121 | 27/08/2025 16:00:30 | 780.97 | 0 | 0 | 83.22 | 1107.2 | 74.62 | 82.62 | 902 | 901.9 | 7 | 378304 | 100.73 | 50.03 | 0.99 | 2.66 | 0.25 | 90.79 | 60.1 | 12.53 | 11.09 | 241 | 2.49 | - | 267.98 | 3.03 | 87.87 | 28.2 | 34.9
120 | 27/08/2025 15:55:30 | 780.57 | 0 | 0 | 91.6 | 1117.1 | 81.75 | 91.32 | 895 | 895.1 | 9 | 378297 | 100.31 | 49.94 | 0.99 | 2.64 | 0.27 | 100.88 | 58.2 | 12.43 | 11.01 | 272 | 2.47 | - | 297.76 | 3.01 | 87.85 | 28.4 | 35.8
119 | 27/08/2025 15:50:30 | 788.93 | 0 | 0 | 157.05 | 1134.5 | 141.2 | 160.19 | 886 | 885.8 | 10 | 378288 | 98.04 | 49.98 | 0.99 | 2.62 | 0.46 | 172.81 | 61.6 | 12.31 | 10.9 | 474 | 2.44 | - | 510.06 | 2.98 | 87.84 | 28.2 | 35.5
118 | 27/08/2025 15:45:30 | 790.67 | 0 | 0 | 99.12 | 1117.8 | 90.45 | 101.1 | 876 | 876.3 | 9 | 378278 | 98.04 | 50 | -0.99 | 2.59 | 0.29 | 109.32 | 58.7 | 12.17 | 10.77 | 299 | 2.41 | - | 322.67 | 2.95 | 87.77 | 28.2 | 35.3
117 | 27/08/2025 15:40:30 | 789.6 | 0 | 0 | 112.1 | 1126.8 | 99.7 | 112.34 | 867 | 866.8 | 7 | 378269 | 99.78 | 50.01 | -0.99 | 2.56 | 0.33 | 121.94 | 59.5 | 12.04 | 10.66 | 322 | 2.38 | - | 359.92 | 2.91 | 87.79 | 28 | 34.6
116 | 27/08/2025 15:35:30 | 788.43 | 0 | 0 | 87.67 | 1110.3 | 80.54 | 89.42 | 860 | 859.4 | 8 | 378262 | 98.04 | 49.99 | 0.99 | 2.54 | 0.26 | 93.11 | 58.8 | 11.94 | 10.58 | 249 | 2.36 | - | 274.81 | 2.89 | 87.77 | 28 | 35.3
115 | 27/08/2025 15:30:30 | 788.67 | 0 | 0 | 98.26 | 1116.2 | 88.5 | 98.78 | 852 | 851.6 | 10 | 378254 | 99.48 | 49.99 | 0.99 | 2.51 | 0.29 | 108.78 | 59.6 | 11.83 | 10.48 | 282 | 2.34 | - | 321.07 | 2.87 | 87.74 | 28.1 | 35.8
114 | 27/08/2025 15:25:30 | 793.07 | 0 | 0 | 108.69 | 1121.7 | 96.66 | 108.42 | 842 | 842.3 | 8 | 378244 | 100.25 | 49.91 | 0.99 | 2.49 | 0.32 | 122.19 | 58.1 | 11.69 | 10.36 | 307 | 2.31 | - | 360.67 | 2.84 | 87.63 | 28 | 35.3
113 | 27/08/2025 15:20:30 | 792.1 | 0 | 0 | 98.43 | 1116.8 | 89.9 | 100.4 | 834 | 834 | 7 | 378236 | 98.04 | 49.82 | 0.99 | 2.46 | 0.29 | 111.05 | 60.2 | 11.58 | 10.26 | 273 | 2.29 | - | 327.78 | 2.81 | 87.63 | 27.8 | 35
112 | 27/08/2025 15:15:30 | 782.77 | 0 | 0 | 84.42 | 1110.6 | 75.84 | 84.22 | 827 | 826.4 | 7 | 378229 | 100.23 | 49.78 | 1 | 2.44 | 0.25 | 95.06 | 57.6 | 11.49 | 10.17 | 224 | 2.27 | - | 280.59 | 2.78 | 87.71 | 27.9 | 35.3
111 | 27/08/2025 15:10:30 | 781.83 | 0 | 0 | 81.26 | 1116.1 | 74.26 | 82.89 | 820 | 819.7 | 8 | 378222 | 98.04 | 49.77 | 0.99 | 2.42 | 0.24 | 92.24 | 60.2 | 11.39 | 10.08 | 208 | 2.25 | - | 272.26 | 2.76 | 87.66 | 27.8 | 35.9
110 | 27/08/2025 15:05:30 | 782.27 | 0 | 0 | 89.03 | 1110.6 | 79.81 | 88.64 | 812 | 812.2 | 7 | 378214 | 100.44 | 49.87 | -0.99 | 2.4 | 0.26 | 101.08 | 57.7 | 11.28 | 9.99 | 234 | 2.23 | - | 298.36 | 2.74 | 87.6 | 28.1 | 37
109 | 27/08/2025 15:00:30 | 779.4 | 0 | 0 | 105.1 | 1108.4 | 94.12 | 104.32 | 805 | 804.6 | 9 | 378207 | 100.74 | 49.74 | 0.99 | 2.38 | 0.31 | 117.94 | 59.9 | 11.18 | 9.9 | 280 | 2.21 | - | 348.11 | 2.71 | 87.68 | 28.2 | 37.4
108 | 27/08/2025 14:55:30 | 781 | 0 | 0 | 109.63 | 1116.3 | 98.06 | 109.47 | 796 | 795.7 | 10 | 378198 | 100.15 | 49.74 | 0.99 | 2.35 | 0.32 | 124.03 | 58.3 | 11.06 | 9.79 | 295 | 2.19 | - | 366.1 | 2.68 | 87.67 | 28.1 | 37.6
107 | 27/08/2025 14:50:30 | 781.9 | 0 | 0 | 119.88 | 1109.6 | 107.23 | 118.98 | 786 | 786.1 | 10 | 378188 | 100.76 | 49.93 | 0.99 | 2.32 | 0.35 | 134.72 | 60.2 | 10.92 | 9.67 | 327 | 2.16 | - | 397.63 | 2.65 | 87.58 | 28.2 | 37.2
106 | 27/08/2025 14:45:30 | 782.27 | 0 | 0 | 121.5 | 1112.7 | 111.38 | 123.93 | 776 | 775.8 | 9 | 378178 | 98.04 | 49.9 | -0.99 | 2.29 | 0.36 | 136.59 | 59.8 | 10.78 | 9.54 | 339 | 2.13 | - | 403.17 | 2.62 | 87.59 | 28.1 | 36.8
105 | 27/08/2025 14:40:30 | 781.5 | 0 | 0 | 75.7 | 1096.4 | 70.42 | 77.21 | 767 | 767.1 | 6 | 378169 | 98.04 | 49.88 | 0.99 | 2.26 | 0.22 | 86.97 | 60.2 | 10.65 | 9.43 | 199 | 2.11 | - | 256.71 | 2.59 | 87.58 | 28.1 | 37.4
104 | 27/08/2025 14:35:30 | 779.8 | 0 | 0 | 87.92 | 1084 | 82.73 | 89.68 | 761 | 760.5 | 10 | 378163 | 98.04 | 49.91 | 0.99 | 2.25 | 0.26 | 99.04 | 58.4 | 10.57 | 9.36 | 239 | 2.09 | - | 292.33 | 2.56 | 87.64 | 28.5 | 40.7
103 | 27/08/2025 14:30:30 | 784.1 | 0 | 0 | 134.58 | 1084.6 | 126.56 | 137.27 | 751 | 750.9 | 13 | 378153 | 98.04 | 49.92 | -0.99 | 2.22 | 0.4 | 146.27 | 60 | 10.43 | 9.24 | 390 | 2.07 | - | 431.72 | 2.53 | 87.51 | 29.3 | 45
102 | 27/08/2025 14:25:30 | 789.7 | 0 | 0 | 235.66 | 1097 | 214.56 | 235.37 | 738 | 738 | 22 | 378140 | 100.12 | 49.86 | -0.99 | 2.18 | 0.7 | 211.9 | 68.4 | 10.25 | 9.08 | 564 | 2.03 | - | 625.43 | 2.49 | 87.48 | 29.5 | 49.5
101 | 27/08/2025 14:20:30 | 792.37 | 0 | 0 | 267.45 | 1088.2 | 250.69 | 272.8 | 716 | 715.8 | 19 | 378118 | 98.04 | 49.9 | -0.99 | 2.11 | 0.79 | 348.23 | 70.3 | 9.94 | 8.81 | 933 | 1.96 | - | 1027.83 | 2.42 | 87.47 | 29.1 | 48.7
100 | 27/08/2025 14:15:30 | 790.17 | 0 | 0 | 235.83 | 1066 | 220.31 | 234.85 | 697 | 697 | 24 | 378099 | 100.42 | 49.96 | -0.99 | 2.06 | 0.7 | 320.87 | 76.5 | 9.68 | 8.57 | 887 | 1.9 | - | 947.07 | 2.35 | 87.54 | 29 | 49.4
99 | 27/08/2025 14:10:30 | 791.13 | 0 | 0 | 321.8 | 1082.4 | 298.56 | 323.17 | 673 | 672.6 | 22 | 378075 | 99.58 | 49.87 | -0.99 | 1.99 | 0.95 | 369.49 | 83.4 | 9.35 | 8.28 | 996 | 1.82 | - | 1090.58 | 2.27 | 87.58 | 28.9 | 48.4
98 | 27/08/2025 14:05:30 | 791.3 | 0 | 0 | 315.9 | 1093.2 | 289.49 | 316.48 | 651 | 650.7 | 17 | 378053 | 99.82 | 49.93 | -0.99 | 1.92 | 0.93 | 357.71 | 78.1 | 9.04 | 8.01 | 948 | 1.75 | - | 1055.83 | 2.19 | 87.66 | 28.7 | 46.5
97 | 27/08/2025 14:00:30 | 793.37 | 0 | 0 | 336.15 | 1082.8 | 316.65 | 342.87 | 634 | 633.7 | 26 | 378036 | 98.04 | 49.98 | -0.99 | 1.87 | 0.99 | 388.27 | 85.5 | 8.81 | 7.8 | 1068 | 1.7 | - | 1146 | 2.13 | 87.9 | 28.7 | 46
96 | 27/08/2025 13:55:30 | 789.53 | 0 | 0 | 293.94 | 1102.8 | 271.87 | 299.82 | 608 | 608.1 | 16 | 378010 | 98.04 | 49.96 | -0.99 | 1.79 | 0.87 | 322.48 | 72.9 | 8.44 | 7.48 | 864 | 1.62 | - | 951.84 | 2.04 | 87.84 | 27.8 | 42.2
95 | 27/08/2025 13:50:30 | 796.83 | 0 | 0 | 136.97 | 1092.4 | 126.04 | 137.68 | 592 | 591.9 | 13 | 377994 | 99.48 | 49.96 | 0.99 | 1.75 | 0.4 | 158.34 | 58.2 | 8.22 | 7.28 | 415 | 1.57 | - | 467.36 | 1.99 | 87.81 | 27.8 | 42
94 | 27/08/2025 13:45:30 | 801.87 | 0 | 0 | 241.82 | 1101.7 | 223.89 | 246.66 | 579 | 578.8 | 22 | 377981 | 98.04 | 49.92 | -0.99 | 1.71 | 0.71 | 257.75 | 70.2 | 8.04 | 7.12 | 689 | 1.53 | - | 760.78 | 1.94 | 87.91 | 27.7 | 43.1
93 | 27/08/2025 13:40:30 | 798.07 | 0 | 0 | 196.1 | 1106.1 | 180.84 | 200.02 | 557 | 556.4 | 15 | 377959 | 98.04 | 49.98 | -0.99 | 1.64 | 0.58 | 220.33 | 64.4 | 7.74 | 6.85 | 581 | 1.46 | - | 650.33 | 1.87 | 87.92 | 27.4 | 39.1
92 | 27/08/2025 13:35:30 | 794.9 | 0 | 0 | 167.99 | 1124 | 149.47 | 168.01 | 542 | 541.5 | 13 | 377944 | 99.99 | 49.96 | 0.99 | 1.6 | 0.5 | 183.8 | 61.7 | 7.53 | 6.67 | 486 | 1.42 | - | 542.51 | 1.82 | 87.9 | 27.5 | 37.8
91 | 27/08/2025 13:30:30 | 788.3 | 0 | 0 | 171.66 | 1132.6 | 154.59 | 175.09 | 529 | 528.7 | 12 | 377931 | 98.04 | 49.96 | -0.99 | 1.56 | 0.51 | 186.97 | 62.1 | 7.35 | 6.51 | 489 | 1.38 | - | 551.87 | 1.78 | 87.82 | 27.3 | 35.9
90 | 27/08/2025 13:25:30 | 782.13 | 0 | 0 | 86.9 | 1131.2 | 76.72 | 86.79 | 517 | 516.4 | 8 | 377919 | 100.13 | 49.95 | -0.99 | 1.53 | 0.26 | 100.76 | 59.9 | 7.18 | 6.36 | 242 | 1.34 | - | 297.41 | 1.74 | 87.85 | 27 | 33.2
89 | 27/08/2025 13:20:30 | 780.23 | 0 | 0 | 77.75 | 1119.9 | 70.81 | 79.31 | 509 | 508.5 | 5 | 377911 | 98.04 | 49.98 | -0.99 | 1.5 | 0.23 | 94.19 | 57.7 | 7.07 | 6.26 | 199 | 1.32 | - | 278.01 | 1.71 | 87.81 | 26.9 | 32.1
88 | 27/08/2025 13:15:30 | 776.73 | 0 | 0 | 41.61 | 1097.6 | 38.67 | 42.44 | 504 | 504.1 | 4 | 377906 | 98.04 | 49.98 | -0.99 | 1.49 | 0.12 | 48.54 | 58.4 | 7 | 6.2 | 83 | 1.31 | - | 143.26 | 1.69 | 87.76 | 27.5 | 34.4
87 | 27/08/2025 13:10:30 | 784.83 | 0 | 0 | 87.84 | 1098.6 | 79.5 | 87.33 | 500 | 499.5 | 8 | 377902 | 100.58 | 49.89 | 0.99 | 1.48 | 0.26 | 95.93 | 57.5 | 6.94 | 6.15 | 213 | 1.3 | - | 283.15 | 1.68 | 87.85 | 28.3 | 37.9
86 | 27/08/2025 13:05:30 | 784.83 | 0 | 0 | 107.49 | 1097 | 98.87 | 108.46 | 492 | 491.8 | 11 | 377894 | 99.1 | 49.98 | -0.99 | 1.45 | 0.32 | 120.36 | 59.1 | 6.83 | 6.05 | 289 | 1.28 | - | 355.25 | 1.65 | 87.8 | 28.7 | 40.6
85 | 27/08/2025 13:00:30 | 788.13 | 0 | 0 | 132.27 | 1082.9 | 121.89 | 131.99 | 481 | 480.7 | 15 | 377883 | 100.21 | 50.08 | -0.99 | 1.42 | 0.39 | 145.7 | 59.5 | 6.68 | 5.92 | 382 | 1.25 | - | 430.04 | 1.62 | 87.75 | 29 | 43.5
84 | 27/08/2025 12:55:30 | 791.87 | 0 | 0 | 232.33 | 1076.6 | 216.4 | 232.98 | 466 | 465.5 | 19 | 377868 | 99.72 | 50.02 | -0.99 | 1.38 | 0.69 | 272.29 | 69.1 | 6.47 | 5.73 | 729 | 1.21 | - | 803.7 | 1.57 | 87.72 | 28.9 | 44.9
83 | 27/08/2025 12:50:30 | 787.67 | 0 | 0 | 187.64 | 1097.8 | 174.34 | 191.39 | 447 | 446.6 | 17 | 377849 | 98.04 | 49.93 | 0.99 | 1.32 | 0.55 | 207.43 | 66.5 | 6.21 | 5.5 | 552 | 1.15 | - | 612.25 | 1.5 | 87.72 | 28.6 | 44
82 | 27/08/2025 12:45:30 | 788.03 | 0 | 0 | 192.68 | 1092.7 | 176.87 | 193.27 | 430 | 430 | 17 | 377832 | 99.69 | 49.99 | 0.99 | 1.27 | 0.57 | 210.15 | 65.9 | 5.97 | 5.29 | 557 | 1.1 | - | 620.26 | 1.45 | 87.53 | 28.4 | 43.6
81 | 27/08/2025 12:40:30 | 788.67 | 0 | 0 | 176.62 | 1095.6 | 161.16 | 176.56 | 413 | 412.6 | 17 | 377815 | 100.03 | 49.96 | -0.99 | 1.22 | 0.52 | 196.82 | 63.8 | 5.74 | 5.08 | 521 | 1.05 | - | 580.92 | 1.39 | 87.51 | 28.2 | 43.2
80 | 27/08/2025 12:35:30 | 791.03 | 0 | 0 | 223.19 | 1091.3 | 208.61 | 227.65 | 396 | 395.9 | 16 | 377798 | 98.04 | 49.96 | 0.99 | 1.17 | 0.66 | 248.7 | 67.7 | 5.5 | 4.87 | 637 | 1 | - | 734.08 | 1.34 | 87.49 | 28 | 43.1
79 | 27/08/2025 12:30:30 | 793.6 | 0 | 0 | 211.99 | 1101.6 | 192.49 | 212.05 | 380 | 379.5 | 18 | 377782 | 99.97 | 49.97 | -0.99 | 1.12 | 0.63 | 232.44 | 66.6 | 5.28 | 4.67 | 620 | 0.95 | - | 686.06 | 1.28 | 87.42 | 28.2 | 43
78 | 27/08/2025 12:25:30 | 797.03 | 0 | 0 | 220.03 | 1098.9 | 204.23 | 224.43 | 362 | 361.9 | 19 | 377764 | 98.04 | 49.92 | -0.99 | 1.07 | 0.65 | 248.56 | 67.4 | 5.03 | 4.45 | 655 | 0.9 | - | 733.66 | 1.22 | 87.22 | 27.8 | 41
77 | 27/08/2025 12:20:30 | 792.83 | 0 | 0 | 198.07 | 1142.6 | 174.02 | 198.83 | 343 | 343 | 12 | 377745 | 99.62 | 49.93 | 0.99 | 1.01 | 0.58 | 234.09 | 63.6 | 4.76 | 4.22 | 598 | 0.84 | - | 690.95 | 1.16 | 87.05 | 27 | 36.3
76 | 27/08/2025 12:15:30 | 785 | 0 | 0 | 94.67 | 1123.1 | 85.98 | 96.56 | 331 | 330.6 | 9 | 377733 | 98.04 | 49.95 | 0.99 | 0.98 | 0.28 | 106.9 | 58.5 | 4.6 | 4.07 | 256 | 0.81 | - | 315.51 | 1.12 | 87.15 | 26.8 | 34.8
75 | 27/08/2025 12:10:30 | 786.27 | 0 | 0 | 119.45 | 1118.7 | 108.91 | 121.84 | 322 | 322 | 7 | 377724 | 98.04 | 49.95 | -0.99 | 0.95 | 0.35 | 135.54 | 57.7 | 4.47 | 3.96 | 311 | 0.78 | - | 400.07 | 1.09 | 87.03 | 26.7 | 34.2
74 | 27/08/2025 12:05:30 | 782.47 | 0 | 0 | 67.33 | 1110.8 | 61.83 | 68.68 | 315 | 314.4 | 7 | 377717 | 98.04 | 49.97 | 0.99 | 0.93 | 0.2 | 76.03 | 58 | 4.38 | 3.87 | 159 | 0.76 | - | 224.4 | 1.07 | 87.22 | 26.7 | 34.7
73 | 27/08/2025 12:00:30 | 784.73 | 0 | 0 | 104.58 | 1115.1 | 95.66 | 106.67 | 308 | 308.1 | 11 | 377710 | 98.04 | 50.04 | 0.99 | 0.91 | 0.31 | 118.27 | 57.9 | 4.28 | 3.79 | 268 | 0.75 | - | 349.1 | 1.04 | 87.08 | 26.9 | 35.6
72 | 27/08/2025 11:55:30 | 782.5 | 0 | 0 | 102.28 | 1131.3 | 92.22 | 104.33 | 297 | 297.1 | 6 | 377699 | 98.04 | 49.98 | -0.99 | 0.88 | 0.3 | 118.15 | 58.2 | 4.13 | 3.65 | 270 | 0.72 | - | 348.74 | 1.01 | 87.05 | 26.9 | 34.7
71 | 27/08/2025 11:50:30 | 779.23 | 0 | 0 | 85.19 | 1106.8 | 78.51 | 86.89 | 291 | 290.4 | 8 | 377693 | 98.04 | 49.98 | -0.99 | 0.86 | 0.25 | 97.8 | 58.9 | 4.04 | 3.58 | 216 | 0.7 | - | 288.66 | 0.98 | 87.2 | 27 | 36.4
70 | 27/08/2025 11:45:30 | 782.67 | 0 | 0 | 121.85 | 1114.8 | 109.68 | 122.27 | 283 | 282.4 | 12 | 377685 | 99.66 | 50.03 | 0.99 | 0.84 | 0.36 | 136.69 | 57.8 | 3.93 | 3.48 | 325 | 0.68 | - | 403.44 | 0.96 | 87.19 | 27.1 | 37.9
69 | 27/08/2025 11:40:30 | 784.7 | 0 | 0 | 135.77 | 1112.9 | 122.12 | 135.91 | 271 | 271 | 12 | 377673 | 99.9 | 49.95 | 0.99 | 0.8 | 0.4 | 149.72 | 59.1 | 3.76 | 3.33 | 379 | 0.65 | - | 441.91 | 0.92 | 86.85 | 27 | 37.6
68 | 27/08/2025 11:35:30 | 784.5 | 0 | 0 | 159.87 | 1107.9 | 147.19 | 163.07 | 259 | 259.1 | 13 | 377661 | 98.04 | 49.96 | -0.99 | 0.76 | 0.47 | 178.65 | 60.2 | 3.6 | 3.19 | 451 | 0.62 | - | 527.3 | 0.88 | 86.77 | 26.8 | 36.8
67 | 27/08/2025 11:30:30 | 786.8 | 0 | 0 | 141.67 | 1110.7 | 127.55 | 141.67 | 246 | 245.7 | 11 | 377648 | 100 | 50 | -0.99 | 0.73 | 0.42 | 157.84 | 58.3 | 3.42 | 3.03 | 401 | 0.58 | - | 465.88 | 0.84 | 86.65 | 26.7 | 37.3
66 | 27/08/2025 11:25:30 | 785.97 | 0 | 0 | 137.23 | 1115.5 | 125.48 | 139.97 | 235 | 234.7 | 13 | 377637 | 98.04 | 49.97 | 0.99 | 0.69 | 0.41 | 151.46 | 58.8 | 3.26 | 2.89 | 399 | 0.55 | - | 447.06 | 0.8 | 86.59 | 27 | 37.9
65 | 27/08/2025 11:20:30 | 791.47 | 0 | 0 | 162.43 | 1122.5 | 147.6 | 165.68 | 222 | 222 | 13 | 377624 | 98.04 | 50.02 | 0.99 | 0.66 | 0.48 | 181.04 | 59.5 | 3.08 | 2.73 | 470 | 0.51 | - | 534.36 | 0.76 | 86.1 | 26.7 | 37.2
64 | 27/08/2025 11:15:30 | 791.43 | 0 | 0 | 156.88 | 1116.9 | 143.27 | 160.02 | 209 | 208.7 | 13 | 377611 | 98.04 | 50 | 0.99 | 0.62 | 0.46 | 174.76 | 58.7 | 2.9 | 2.57 | 446 | 0.47 | - | 515.83 | 0.72 | 86.16 | 26.4 | 35.8
63 | 27/08/2025 11:10:30 | 789.53 | 0 | 0 | 152.69 | 1123.2 | 138.66 | 155.74 | 196 | 195.9 | 12 | 377598 | 98.04 | 49.98 | 0.99 | 0.58 | 0.45 | 170 | 59.2 | 2.72 | 2.41 | 434 | 0.44 | - | 501.79 | 0.67 | 85.83 | 26.1 | 34.4
62 | 27/08/2025 11:05:30 | 789.27 | 0 | 0 | 119.45 | 1126.1 | 108.2 | 121.84 | 184 | 184 | 9 | 377586 | 98.04 | 50 | 0.99 | 0.54 | 0.35 | 133.79 | 58 | 2.56 | 2.26 | 341 | 0.4 | - | 394.88 | 0.63 | 85.53 | 25.8 | 32.5
61 | 27/08/2025 11:00:30 | 785.43 | 0 | 0 | 98.86 | 1130.4 | 87.49 | 98.9 | 175 | 174.6 | 7 | 377577 | 99.96 | 50 | -0.99 | 0.52 | 0.29 | 111.58 | 57.7 | 2.43 | 2.15 | 267 | 0.38 | - | 329.35 | 0.6 | 85.66 | 25.6 | 31.4
60 | 27/08/2025 10:55:30 | 779.73 | 0 | 0 | 66.39 | 1111.9 | 60.42 | 67.18 | 168 | 167.8 | 6 | 377570 | 98.83 | 50.06 | 0.99 | 0.5 | 0.2 | 75.99 | 59.3 | 2.33 | 2.07 | 171 | 0.36 | - | 224.29 | 0.58 | 85.35 | 25.7 | 31.7
59 | 27/08/2025 10:50:30 | 784.4 | 0 | 0 | 82.45 | 1120.1 | 74.03 | 82.93 | 162 | 161.5 | 8 | 377564 | 99.43 | 50.03 | 0.99 | 0.48 | 0.24 | 91.63 | 58.7 | 2.25 | 1.99 | 224 | 0.34 | - | 270.46 | 0.56 | 85.39 | 25.6 | 31.4
58 | 27/08/2025 10:45:30 | 786.03 | 0 | 0 | 84.93 | 1139.4 | 74.49 | 84.87 | 154 | 154.1 | 6 | 377556 | 100.07 | 50.05 | 0.99 | 0.45 | 0.25 | 92.96 | 60.2 | 2.14 | 1.89 | 232 | 0.32 | - | 274.38 | 0.54 | 84.8 | 25.4 | 30.3
57 | 27/08/2025 10:40:30 | 787.13 | 0 | 0 | 73.4 | 1126.4 | 66.47 | 74.87 | 148 | 147.6 | 5 | 377550 | 98.04 | 50.1 | 1 | 0.44 | 0.22 | 82.08 | 58 | 2.06 | 1.82 | 192 | 0.3 | - | 242.28 | 0.51 | 84.99 | 25.2 | 29.2
56 | 27/08/2025 10:35:30 | 782.73 | 0 | 0 | 49.13 | 1122.7 | 44.63 | 50.11 | 143 | 142.8 | 4 | 377545 | 98.04 | 50.04 | 0.99 | 0.42 | 0.15 | 56.43 | 58.7 | 1.99 | 1.76 | 115 | 0.29 | - | 166.56 | 0.5 | 84.75 | 25 | 28.8
55 | 27/08/2025 10:30:30 | 781.13 | 0 | 0 | 45.45 | 1113.7 | 41.67 | 46.41 | 139 | 139 | 4 | 377541 | 97.94 | 49.98 | -0.99 | 0.41 | 0.13 | 52.74 | 57.5 | 1.93 | 1.71 | 103 | 0.28 | - | 155.66 | 0.48 | 84.59 | 25 | 29
54 | 27/08/2025 10:25:30 | 779.8 | 0 | 0 | 49.47 | 1115.5 | 45.09 | 50.3 | 135 | 135 | 3 | 377537 | 98.34 | 50.01 | 0.99 | 0.4 | 0.15 | 57.94 | 58.9 | 1.88 | 1.66 | 111 | 0.27 | - | 171.02 | 0.47 | 84.6 | 25 | 29.3
53 | 27/08/2025 10:20:30 | 775.53 | 0 | 0 | 36.05 | 1114.3 | 33 | 36.77 | 132 | 131.4 | 4 | 377534 | 98.04 | 50.05 | 0.99 | 0.39 | 0.11 | 42.4 | 59.3 | 1.83 | 1.62 | 72 | 0.27 | - | 125.14 | 0.46 | 84.88 | 25.1 | 30.3
52 | 27/08/2025 10:15:30 | 779.93 | 0 | 0 | 52.46 | 1107.9 | 47.85 | 53.02 | 128 | 127.8 | 6 | 377530 | 98.95 | 50.05 | 1 | 0.38 | 0.15 | 60.22 | 59.6 | 1.78 | 1.57 | 117 | 0.26 | - | 177.75 | 0.45 | 84.52 | 25.2 | 31.5
51 | 27/08/2025 10:10:30 | 781.8 | 0 | 0 | 94.84 | 1130.5 | 85.57 | 96.74 | 122 | 122.1 | 7 | 377524 | 98.04 | 50.06 | -0.99 | 0.36 | 0.28 | 103.8 | 57.7 | 1.69 | 1.5 | 233 | 0.25 | - | 306.37 | 0.43 | 84.13 | 25.2 | 32.8
50 | 27/08/2025 10:05:30 | 782.93 | 0 | 0 | 94.25 | 1119.7 | 85.86 | 96.14 | 115 | 114.6 | 9 | 377517 | 98.04 | 50.08 | -0.99 | 0.34 | 0.28 | 107.31 | 59.6 | 1.6 | 1.41 | 246 | 0.23 | - | 316.75 | 0.4 | 84.23 | 25.1 | 32.6
49 | 27/08/2025 10:00:30 | 797.9 | 0 | 0 | 98.95 | 1130.9 | 87.96 | 99.47 | 106 | 106.3 | 7 | 377508 | 99.48 | 50.14 | 0.99 | 0.31 | 0.29 | 111.35 | 60 | 1.47 | 1.3 | 260 | 0.2 | - | 328.66 | 0.38 | 83.43 | 24.9 | 31.7
48 | 27/08/2025 09:55:30 | 772.03 | 0 | 0 | 93.73 | 1135.8 | 84.17 | 95.6 | 99 | 98.5 | 8 | 377501 | 98.04 | 50.11 | 0.99 | 0.29 | 0.28 | 101.4 | 58.6 | 1.38 | 1.22 | 241 | 0.18 | - | 299.3 | 0.35 | 83.73 | 24.8 | 30.9
47 | 27/08/2025 09:50:30 | 774.3 | 0 | 0 | 80.66 | 1124.3 | 73.18 | 82.27 | 91 | 91.3 | 5 | 377493 | 98.04 | 50.1 | 0.99 | 0.27 | 0.24 | 91.34 | 57.9 | 1.26 | 1.12 | 210 | 0.16 | - | 269.59 | 0.33 | 82.64 | 24.6 | 30
46 | 27/08/2025 09:45:30 | 771.73 | 0 | 0 | 72.11 | 1134.4 | 64.84 | 73.55 | 86 | 85.4 | 6 | 377488 | 98.04 | 50.08 | -0.99 | 0.25 | 0.21 | 83.19 | 57.3 | 1.19 | 1.06 | 182 | 0.15 | - | 245.53 | 0.31 | 82.95 | 24.4 | 29.5
45 | 27/08/2025 09:40:30 | 771.27 | 0 | 0 | 71.09 | 1130.9 | 63.78 | 72.13 | 80 | 79.7 | 6 | 377482 | 98.55 | 50.09 | 0.99 | 0.24 | 0.21 | 81.78 | 58.2 | 1.11 | 0.98 | 176 | 0.14 | - | 241.37 | 0.28 | 82.85 | 24.3 | 28.8
44 | 27/08/2025 09:35:30 | 769.4 | 0 | 0 | 65.36 | 1130.6 | 58.97 | 66.67 | 74 | 73.9 | 5 | 377476 | 98.04 | 50.06 | -0.99 | 0.22 | 0.19 | 74.25 | 58.9 | 1.03 | 0.91 | 156 | 0.12 | - | 219.15 | 0.27 | 82.11 | 24.2 | 28.2
43 | 27/08/2025 09:30:30 | 767.73 | 0 | 0 | 58.95 | 1123.7 | 53.51 | 60.13 | 69 | 68.8 | 5 | 377471 | 98.04 | 50.08 | 0.99 | 0.2 | 0.17 | 68.45 | 57.1 | 0.96 | 0.85 | 139 | 0.11 | - | 202.04 | 0.25 | 82.12 | 24 | 27.6
42 | 27/08/2025 09:25:30 | 767.1 | 0 | 0 | 48.02 | 1125.7 | 43.4 | 48.85 | 64 | 64.1 | 3 | 377466 | 98.29 | 50.04 | 0.99 | 0.19 | 0.14 | 58.79 | 57.9 | 0.89 | 0.79 | 114 | 0.1 | - | 173.52 | 0.23 | 81.07 | 23.8 | 27.1
41 | 27/08/2025 09:20:30 | 768.57 | 0 | 0 | 44.86 | 1132 | 39.78 | 45.03 | 61 | 60.4 | 4 | 377463 | 99.63 | 50.01 | 0.99 | 0.18 | 0.13 | 52.53 | 57.1 | 0.85 | 0.75 | 100 | 0.09 | - | 155.05 | 0.22 | 82.21 | 23.7 | 26.8
40 | 27/08/2025 09:15:30 | 774.37 | 0 | 0 | 42.38 | 1111.1 | 38.77 | 43.08 | 57 | 56.8 | 4 | 377459 | 98.39 | 49.96 | -0.99 | 0.17 | 0.13 | 49.84 | 59.8 | 0.79 | 0.7 | 95 | 0.08 | - | 147.1 | 0.21 | 81.28 | 23.7 | 26.4
39 | 27/08/2025 09:10:30 | 769.7 | 0 | 0 | 38.87 | 1114.3 | 34.84 | 38.82 | 53 | 53.2 | 3 | 377455 | 100.13 | 49.98 | 0.99 | 0.16 | 0.11 | 44.72 | 58.8 | 0.74 | 0.65 | 80 | 0.08 | - | 132 | 0.19 | 80.22 | 23.6 | 26
38 | 27/08/2025 09:05:30 | 772.67 | 0 | 0 | 39.13 | 1124.3 | 35.69 | 40.12 | 50 | 49.9 | 3 | 377452 | 97.53 | 49.91 | 1 | 0.15 | 0.12 | 46.77 | 58.7 | 0.69 | 0.61 | 84 | 0.07 | - | 138.05 | 0.18 | 80.64 | 23.5 | 25.5
37 | 27/08/2025 09:00:30 | 791.5 | 0 | 0 | 46.22 | 1132 | 41.65 | 47.14 | 47 | 46.4 | 4 | 377449 | 98.04 | 50 | 0.99 | 0.14 | 0.14 | 54.16 | 58.3 | 0.65 | 0.58 | 106 | 0.06 | - | 159.87 | 0.17 | 81.13 | 23.4 | 24.5
36 | 27/08/2025 08:55:30 | 794.83 | 0 | 0 | 45.37 | 1126.5 | 41.08 | 46.28 | 43 | 42.6 | 4 | 377445 | 98.04 | 50.01 | -0.99 | 0.13 | 0.13 | 50.38 | 57.5 | 0.6 | 0.53 | 98 | 0.05 | - | 148.7 | 0.16 | 80.33 | 23.3 | 23.9
35 | 27/08/2025 08:50:30 | 789.13 | 0 | 0 | 44.77 | 1134.4 | 39.91 | 45.28 | 39 | 39 | 3 | 377441 | 98.88 | 50.01 | -0.99 | 0.12 | 0.13 | 51.77 | 57.1 | 0.54 | 0.48 | 97 | 0.04 | - | 152.81 | 0.15 | 78.84 | 23.2 | 23.6
34 | 27/08/2025 08:45:30 | 787.03 | 0 | 0 | 33.83 | 1134.7 | 30.91 | 35.07 | 36 | 35.5 | 3 | 377438 | 96.45 | 50 | 0.99 | 0.11 | 0.1 | 42.1 | 56.8 | 0.5 | 0.44 | 66 | 0.04 | - | 124.26 | 0.13 | 79.89 | 23.2 | 23.6
33 | 27/08/2025 08:40:30 | 784 | 0 | 0 | 33.75 | 1125.6 | 30.64 | 34.49 | 33 | 32.6 | 3 | 377435 | 97.86 | 49.98 | 0.99 | 0.1 | 0.1 | 40.51 | 57.1 | 0.46 | 0.41 | 61 | 0.03 | - | 119.57 | 0.12 | 79.19 | 23.2 | 23.4
32 | 27/08/2025 08:35:30 | 788.4 | 0 | 0 | 33.49 | 1121.8 | 30.3 | 33.99 | 30 | 29.8 | 3 | 377432 | 98.52 | 49.95 | -0.99 | 0.09 | 0.1 | 39.84 | 57.8 | 0.42 | 0.37 | 57 | 0.02 | - | 117.61 | 0.11 | 78.36 | 23.3 | 23.7
31 | 27/08/2025 08:30:30 | 789.33 | 0 | 0 | 37.59 | 1130.7 | 33.54 | 37.92 | 27 | 26.8 | 3 | 377429 | 99.12 | 50 | 0.99 | 0.08 | 0.11 | 44.41 | 58.4 | 0.38 | 0.33 | 69 | 0.02 | - | 131.08 | 0.1 | 78.13 | 23.4 | 23.8
30 | 27/08/2025 08:25:30 | 788.1 | 0 | 0 | 28.62 | 1108.5 | 26.34 | 29.19 | 24 | 24 | 2 | 377426 | 98.04 | 49.92 | 0.99 | 0.07 | 0.08 | 34.5 | 58.8 | 0.33 | 0.3 | 47 | 0.01 | - | 101.82 | 0.09 | 76.17 | 23.4 | 24.1
29 | 27/08/2025 08:20:30 | 786.73 | 0 | 0 | 20.16 | 1106.6 | 18.58 | 20.56 | 22 | 21.9 | 1 | 377424 | 98.04 | 49.82 | -0.99 | 0.06 | 0.06 | 24.8 | 56.5 | 0.31 | 0.27 | 27 | 0.01 | - | 73.21 | 0.09 | 76.39 | 23.4 | 24.3
28 | 27/08/2025 08:15:30 | 788.03 | 0 | 0 | 15.8 | 1093.5 | 15.15 | 16.56 | 21 | 20.4 | 2 | 377423 | 95.39 | 49.86 | 0.99 | 0.06 | 0.05 | 19.87 | 59.4 | 0.29 | 0.26 | 16 | 0.01 | - | 58.66 | 0.08 | 78.46 | 23.3 | 24.1
27 | 27/08/2025 08:10:30 | 785.6 | 0 | 0 | 16.23 | 1089.7 | 15.19 | 16.55 | 19 | 19 | 1 | 377421 | 98.04 | 49.88 | -0.99 | 0.06 | 0.05 | 20.36 | 58.3 | 0.26 | 0.23 | 17 | 0.01 | - | 60.11 | 0.07 | 75.78 | 23.3 | 23.9
26 | 27/08/2025 08:05:30 | 782.2 | 0 | 0 | 12.56 | 1085.9 | 12.1 | 13.14 | 18 | 17.7 | 1 | 377420 | 95.57 | 49.9 | 1 | 0.05 | 0.04 | 16.27 | 56.9 | 0.25 | 0.22 | 5 | 0.01 | - | 48.02 | 0.07 | 77 | 23.2 | 23.6
25 | 27/08/2025 08:00:30 | 793.93 | 0 | 0 | 10.85 | 1095.8 | 11.18 | 12.25 | 17 | 16.6 | 1 | 377419 | 88.6 | 49.98 | 1 | 0.05 | 0.03 | 15.23 | 56 | 0.24 | 0.21 | 0 | 0.01 | - | 44.96 | 0.07 | 77.2 | 23.1 | 23.4
24 | 27/08/2025 07:55:30 | 790.3 | 0 | 0 | 11.19 | 1083.1 | 11.1 | 12.02 | 16 | 15.6 | 1 | 377418 | 93.09 | 50 | 1 | 0.05 | 0.03 | 14.73 | 60 | 0.22 | 0.2 | 0 | 0.01 | - | 43.48 | 0.06 | 77.42 | 23 | 23.1
23 | 27/08/2025 07:50:30 | 793.27 | 0 | 0 | 12.13 | 1093.5 | 11.31 | 12.37 | 15 | 14.6 | 1 | 377417 | 98.04 | 49.99 | 0.99 | 0.04 | 0.04 | 17.03 | 60 | 0.21 | 0.18 | 6 | 0.01 | - | 50.27 | 0.06 | 77.67 | 22.9 | 22.8
22 | 27/08/2025 07:45:30 | 790.27 | 0 | 0 | 14.01 | 1098.4 | 13.01 | 14.29 | 14 | 13.5 | 2 | 377416 | 98.04 | 49.95 | -0.99 | 0.04 | 0.04 | 18.78 | 59.8 | 0.19 | 0.17 | 9 | 0 | - | 55.44 | 0.05 | 77.97 | 22.9 | 22.6
21 | 27/08/2025 07:40:30 | 794.07 | 0 | 0 | 14.78 | 1098.2 | 13.73 | 15.07 | 12 | 12.1 | 1 | 377414 | 98.04 | 49.99 | 0.99 | 0.04 | 0.04 | 19.9 | 59.4 | 0.17 | 0.15 | 12 | 0 | - | 58.74 | 0.05 | 73.79 | 22.9 | 22.6
20 | 27/08/2025 07:35:30 | 792.93 | 0 | 0 | 17.85 | 1111.6 | 17.67 | 19.64 | 11 | 10.8 | 2 | 377413 | 90.9 | 50 | 0.99 | 0.03 | 0.05 | 23.32 | 58.9 | 0.15 | 0.14 | 20 | 0 | - | 68.84 | 0.04 | 75.51 | 22.8 | 22.6
19 | 27/08/2025 07:30:30 | 791.5 | 0 | 0 | 16.14 | 1097.6 | 15 | 16.46 | 9 | 9.3 | 1 | 377411 | 98.04 | 49.9 | -0.99 | 0.03 | 0.05 | 21.15 | 57.7 | 0.13 | 0.11 | 13 | 0 | - | 62.41 | 0.04 | 71.8 | 22.9 | 22.5
18 | 27/08/2025 07:25:30 | 792.3 | 0 | 0 | 14.52 | 1104.5 | 13.41 | 14.81 | 8 | 8.1 | 1 | 377410 | 98.04 | 50 | 0.99 | 0.02 | 0.04 | 18.01 | 57.1 | 0.11 | 0.1 | 0 | 0 | - | 53.17 | 0.03 | 71.55 | 22.9 | 22.6
17 | 27/08/2025 07:20:30 | 792.13 | 0 | 0 | 13.33 | 1092 | 13.04 | 14.24 | 7 | 6.9 | 1 | 377409 | 93.58 | 50.02 | 0.99 | 0.02 | 0.04 | 17.46 | 56.3 | 0.1 | 0.09 | 7 | 0 | - | 51.53 | 0.03 | 73.79 | 22.9 | 22.4
16 | 27/08/2025 07:15:30 | 794.7 | 0 | 0 | 11.62 | 1097.4 | 11.38 | 12.49 | 6 | 5.9 | 1 | 377408 | 93.02 | 50 | -0.99 | 0.02 | 0.03 | 15.79 | 56.1 | 0.08 | 0.07 | 0 | 0 | - | 46.6 | 0.02 | 73.79 | 22.9 | 22.2
15 | 27/08/2025 07:10:30 | 790.67 | 0 | 0 | 11.96 | 1094.8 | 11.14 | 12.2 | 5 | 4.9 | 1 | 377407 | 98.04 | 50.03 | 0.99 | 0.01 | 0.04 | 16.39 | 54.8 | 0.07 | 0.06 | 0 | 0 | - | 48.37 | 0.02 | 73.79 | 23 | 22.1
14 | 27/08/2025 07:05:30 | 792.33 | 0 | 0 | 13.58 | 1097.6 | 12.47 | 13.69 | 4 | 3.7 | 1 | 377406 | 99.23 | 50.04 | 0.99 | 0.01 | 0.04 | 17.77 | 52.9 | 0.06 | 0.05 | 0 | 0 | - | 52.46 | 0.02 | 73.79 | 23 | 22
13 | 27/08/2025 07:00:30 | 787.8 | 0 | 0 | 12.21 | 1091.8 | 11.18 | 12.21 | 3 | 2.7 | 1 | 377405 | 99.99 | 50.05 | -0.99 | 0.01 | 0.04 | 16.21 | 50.9 | 0.04 | 0.04 | 0 | 0 | - | 47.86 | 0.01 | 80.5 | 22.9 | 21.8
12 | 27/08/2025 06:55:30 | 787.53 | 0 | 0 | 8.63 | 1054.2 | 8.51 | 8.97 | 2 | 1.8 | 1 | 377404 | 96.16 | 50.03 | 1 | 0.01 | 0.03 | 11.8 | 48.9 | 0.03 | 0.02 | 0 | 0 | - | 34.84 | 0.01 | 73.79 | 23.1 | 21.7
11 | 27/08/2025 06:50:30 | 791.43 | 0 | 0 | 5.46 | 1030.4 | 5.58 | 5.75 | 1 | 1.2 | 0 | 377403 | 94.91 | 50.05 | 1 | 0 | 0.02 | 8.14 | 46.8 | 0.01 | 0.01 | 0 | 0 | - | 24.04 | 0 | 59.03 | 23.1 | 21.7
10 | 27/08/2025 06:45:30 | 789.37 | 0 | 0 | 4.1 | 1054.1 | 3.97 | 4.18 | 1 | 0.8 | 0 | 377403 | 98.04 | 50 | 1 | 0 | 0.01 | 6.85 | 44.7 | 0.01 | 0.01 | 0 | 0 | - | 20.22 | 0 | 73.79 | 23.1 | 22
9 | 27/08/2025 06:40:30 | 790.1 | 0 | 0 | 3.24 | 1052.1 | 3.14 | 3.3 | 1 | 0.5 | 1 | 377403 | 98.06 | 50 | 1 | 0 | 0.01 | 5.49 | 42.4 | 0.01 | 0.01 | 0 | 0 | - | 16.2 | 0 | - | 23.2 | 22.6
8 | 27/08/2025 06:35:30 | 788.23 | 0 | 0 | 2.47 | 1072.9 | 2.48 | 2.66 | 0 | 0.3 | 0 | 377402 | 92.96 | 49.95 | 1 | 0 | 0.01 | 4.66 | 39.8 | 0 | 0 | 0 | 0 | - | 13.75 | 0 | - | 23.1 | 22.4
7 | 27/08/2025 06:30:30 | 789.53 | 0 | 0 | 1.53 | 930.9 | 1.68 | 1.56 | 0 | 0.1 | 0 | 377402 | 98.08 | 49.99 | 1 | 0 | 0 | 2.19 | 36.9 | 0 | 0 | 0 | 0 | - | 6.47 | 0 | - | 23.1 | 22.3
6 | 27/08/2025 06:25:30 | 791.57 | 0 | 0 | 0.68 | 856.6 | 1.18 | 1.01 | 0 | 0.1 | 0 | 377402 | 67.46 | 49.99 | 1 | 0 | 0 | 0.94 | 34.1 | 0 | 0 | 0 | 0 | - | 2.78 | 0 | - | 23.1 | 22.3
5 | 27/08/2025 06:20:30 | 794.5 | 0 | 0 | 0 | 904.6 | 0.09 | 0.67 | 0 | 0 | 0 | 377402 | 0 | 49.97 | 1 | 0 | 0 | 0.4 | 31.1 | 0 | 0 | 0 | 0 | - | 1.19 | 0 | - | 23.2 | 22.3
4 | 27/08/2025 06:15:30 | 795.87 | 0 | 0 | 0 | 960.6 | 0 | 0 | 0 | 0 | 0 | 377402 | 0 | 49.95 | 0 | 0 | 0 | 0 | 26.2 | 0 | 0 | 0 | 0 | - | 0 | 0 | - | 23.1 | 22.3
3 | 27/08/2025 06:10:30 | 796.53 | 0 | 0 | 0 | 880.3 | 0.76 | 0.44 | 0 | 0 | 0 | 377402 | 0 | 49.99 | 0 | 0 | 0 | 0 | 26.2 | 0 | 0 | 0 | 0 | - | 0 | 0 | - | 23.2 | 22.3
2 | 27/08/2025 06:05:30 | 794.8 | 0 | 0 | 0 | 730 | 0 | 0 | 0 | 0 | 0 | 377402 | 0 | 50.03 | 0 | 0 | 0 | 0 | 26.1 | 0 | 0 | 0 | 0 | - | 0 | 0 | - | 23.2 | 22.3
1 | 27/08/2025 06:00:30 | 782.4 | 0 | 0 | 0 | 197.9 | 0 | 0 | 0 | 0 | 0 | 377402 | 0 | 50.05 | 0 | 0 | 0 | 0 | 26.3 | 0 | 0 | 0 | 0 | - | 0 | 0 | - | 23.2 | 22.3
0 | 0 | - | - | - | - | - | - | - | - | - | - | - | - | - | - | - | - | - | - | - | - | - | 190.23 | - | - | 239.9 | - | - | -