## Inverter
No | Date & Time | AC Parameters |  |  |  | DC Parameters |  |  | Day Gen (KWh) | Direct Inv Day Gen (KWh) | Interval Gen (KWh) | Total Gen (KWh) | Efficiency (%) | Frequency (Hz) | Power Factor | Normalize Energy/Specific Yield(KWh/KWp) | AC (Normalized) Power(KW/KWp) | Exp power (DC)(KW) | Int. Temp (°C) | CUF ON AC Capacity(%) | CUF ON DC Capacity(%) | GHI_SENSOR (W/m2) | GHI_SENSOR-INS (KW/m2/Day) | GHI_SENSOR-PR (%) | TILT_SENSOR (W/m2) | TILT_SENSOR-INS (KW/m2/Day) | TILT_SENSOR-PR (%) | AMB_TEMP (°C) | MODULE_SENSOR (°C)
|  | Voltage (V) | Total Current (A) | Average Current (A) | Power (KW) | Voltage (V) | Current (A) | Power (KW)
156 | 28/08/2025 18:55:30 | 770.53 | 0 | 0 | 0 | 504.6 | 0 | 0 | 1043 | 1043.3 | 0 | 387731 | 0 | 49.98 | 0 | 2.94 | 0 | 0 | 55.7 | 14.49 | 12.27 | 0 | 2.69 | - | 0 | 3.36 | 87.59 | 23.9 | 22.4
155 | 28/08/2025 18:50:30 | 771.53 | 0 | 0 | 0 | 765.8 | 0 | 0 | 1043 | 1043.3 | 0 | 387731 | 0 | 49.94 | 0 | 2.94 | 0 | 0 | 56.4 | 14.49 | 12.27 | 0 | 2.69 | - | 0 | 3.36 | 87.59 | 23.8 | 22.4
154 | 28/08/2025 18:45:30 | 771.17 | 0 | 0 | 0 | 786.7 | 0.59 | 0.47 | 1043 | 1043.3 | 0 | 387731 | 0 | 49.96 | 0 | 2.94 | 0 | 0 | 56.9 | 14.49 | 12.27 | 0 | 2.69 | - | 0 | 3.36 | 87.59 | 23.8 | 22.4
153 | 28/08/2025 18:40:30 | 771.13 | 0 | 0 | 0 | 828.4 | 0.1 | 0.43 | 1043 | 1043.3 | 0 | 387731 | 0 | 49.96 | 0.17 | 2.94 | 0 | 0 | 57.4 | 14.49 | 12.27 | 0 | 2.69 | - | 0 | 3.36 | 87.59 | 23.8 | 22.4
152 | 28/08/2025 18:35:30 | 773.67 | 0 | 0 | 0.51 | 1062.5 | 0.65 | 0.69 | 1043 | 1043.2 | 0 | 387731 | 73.91 | 50.02 | -0.71 | 2.94 | 0 | 0.72 | 57.7 | 14.49 | 12.27 | 0 | 2.69 | - | 2.04 | 3.36 | 87.59 | 23.8 | 22.6
151 | 28/08/2025 18:30:30 | 775.53 | 0 | 0 | 1.53 | 1037.8 | 1.5 | 1.56 | 1043 | 1043.2 | 0 | 387731 | 98.08 | 50.02 | -0.75 | 2.94 | 0 | 2.02 | 58 | 14.49 | 12.27 | 0 | 2.69 | - | 5.71 | 3.36 | 87.59 | 23.9 | 22.7
150 | 28/08/2025 18:25:30 | 775.37 | 0 | 0 | 2.81 | 1042.6 | 2.75 | 2.87 | 1043 | 1043 | 0 | 387731 | 98.05 | 49.96 | -0.85 | 2.94 | 0.01 | 5.51 | 58 | 14.49 | 12.27 | 0 | 2.69 | - | 15.54 | 3.36 | 87.61 | 23.9 | 22.9
149 | 28/08/2025 18:20:30 | 775.43 | 0 | 0 | 5.12 | 1028.6 | 5.08 | 5.22 | 1043 | 1042.6 | 1 | 387731 | 98.05 | 49.99 | 0.99 | 2.94 | 0.01 | 7.94 | 57.9 | 14.49 | 12.27 | 0 | 2.69 | - | 22.43 | 3.36 | 87.66 | 23.9 | 22.9
148 | 28/08/2025 18:15:30 | 775.4 | 0 | 0 | 7 | 1059.1 | 6.33 | 6.71 | 1042 | 1042.2 | 1 | 387730 | 104.34 | 50.01 | -0.99 | 2.94 | 0.02 | 9.99 | 57.7 | 14.47 | 12.26 | 0 | 2.69 | - | 28.21 | 3.36 | 87.63 | 24 | 22.9
147 | 28/08/2025 18:10:30 | 767.17 | 0 | 0 | 8.88 | 1079.1 | 8.18 | 8.83 | 1041 | 1041.5 | 0 | 387729 | 100.55 | 49.96 | -0.99 | 2.94 | 0.03 | 12.09 | 57.5 | 14.46 | 12.25 | 0 | 2.69 | - | 34.14 | 3.35 | 87.63 | 24.1 | 23
146 | 28/08/2025 18:05:30 | 769.33 | 0 | 0 | 11.53 | 1078.7 | 10.9 | 11.76 | 1041 | 1040.7 | 1 | 387729 | 98.04 | 50.02 | -0.99 | 2.94 | 0.03 | 14.97 | 56.9 | 14.46 | 12.25 | 0 | 2.69 | - | 42.26 | 3.35 | 87.71 | 24.1 | 23.1
145 | 28/08/2025 18:00:30 | 770.7 | 0 | 0 | 14.09 | 1100 | 12.77 | 14.05 | 1040 | 1039.6 | 2 | 387728 | 100.31 | 50.05 | 1 | 2.94 | 0.04 | 18.37 | 56.2 | 14.44 | 12.23 | 5 | 2.69 | - | 51.85 | 3.35 | 87.73 | 24.1 | 23.2
144 | 28/08/2025 17:55:30 | 773.1 | 0 | 0 | 17.26 | 1089.1 | 16.16 | 17.61 | 1038 | 1038.3 | 1 | 387726 | 98.04 | 50.03 | 0.99 | 2.93 | 0.05 | 22.35 | 58.2 | 14.42 | 12.21 | 17 | 2.68 | - | 63.09 | 3.34 | 87.66 | 24.1 | 23.5
143 | 28/08/2025 17:50:30 | 772.97 | 0 | 0 | 22.21 | 1115 | 20.32 | 22.65 | 1037 | 1036.7 | 2 | 387725 | 98.04 | 50.02 | -0.99 | 2.93 | 0.06 | 27.61 | 59.1 | 14.4 | 12.2 | 32 | 2.68 | - | 77.96 | 3.34 | 87.74 | 24.1 | 23.8
142 | 28/08/2025 17:45:30 | 774.27 | 0 | 0 | 26.23 | 1115.3 | 23.99 | 26.75 | 1035 | 1034.6 | 3 | 387723 | 98.04 | 50.03 | -0.99 | 2.92 | 0.07 | 32.9 | 57.3 | 14.37 | 12.18 | 44 | 2.68 | - | 92.88 | 3.33 | 87.75 | 24.2 | 24
141 | 28/08/2025 17:40:30 | 774.97 | 0 | 0 | 27.77 | 1109.2 | 25.54 | 28.32 | 1032 | 1032.3 | 2 | 387720 | 98.04 | 50.01 | -0.99 | 2.91 | 0.08 | 33.64 | 59.5 | 14.33 | 12.14 | 41 | 2.68 | - | 94.98 | 3.32 | 87.71 | 24.3 | 24.4
140 | 28/08/2025 17:35:30 | 776.07 | 0 | 0 | 23.92 | 1115.3 | 21.14 | 23.58 | 1030 | 1030.1 | 2 | 387718 | 101.45 | 50.03 | -0.99 | 2.91 | 0.07 | 29.38 | 57 | 14.31 | 12.12 | 31 | 2.67 | - | 82.96 | 3.31 | 87.75 | 24.5 | 25.1
139 | 28/08/2025 17:30:30 | 774.9 | 0 | 0 | 25.03 | 1115 | 22.36 | 24.93 | 1028 | 1028.1 | 2 | 387716 | 100.41 | 50.03 | -0.99 | 2.9 | 0.07 | 30.7 | 59.8 | 14.28 | 12.09 | 30 | 2.67 | - | 86.68 | 3.31 | 87.76 | 24.7 | 25.4
138 | 28/08/2025 17:25:30 | 776.33 | 0 | 0 | 28.28 | 1110.5 | 25.98 | 28.84 | 1026 | 1026 | 3 | 387714 | 98.04 | 49.9 | -0.99 | 2.9 | 0.08 | 34.62 | 57.9 | 14.25 | 12.07 | 38 | 2.67 | - | 97.74 | 3.3 | 87.78 | 24.9 | 25.7
137 | 28/08/2025 17:20:30 | 775.2 | 0 | 0 | 32.64 | 1096.8 | 29.71 | 32.59 | 1023 | 1023.4 | 2 | 387711 | 100.16 | 49.96 | -0.99 | 2.89 | 0.09 | 39.3 | 59.7 | 14.21 | 12.03 | 54 | 2.66 | - | 110.97 | 3.29 | 87.76 | 25 | 25.4
136 | 28/08/2025 17:15:30 | 784.43 | 0 | 0 | 34.43 | 1117.7 | 30.7 | 34.31 | 1021 | 1020.6 | 3 | 387709 | 100.34 | 49.9 | 0.99 | 2.88 | 0.1 | 41.22 | 56.7 | 14.18 | 12.01 | 63 | 2.66 | - | 116.39 | 3.28 | 87.83 | 24.9 | 25.2
135 | 28/08/2025 17:10:30 | 793.37 | 0 | 0 | 34.17 | 1113.9 | 31.29 | 34.85 | 1018 | 1017.7 | 3 | 387706 | 98.04 | 50.01 | -0.99 | 2.87 | 0.1 | 41.67 | 57.6 | 14.14 | 11.98 | 67 | 2.65 | - | 117.63 | 3.27 | 87.84 | 24.8 | 25.1
134 | 28/08/2025 17:05:30 | 794.2 | 0 | 0 | 29.56 | 1108.3 | 27.2 | 30.15 | 1015 | 1014.9 | 2 | 387703 | 98.04 | 50.07 | -0.99 | 2.87 | 0.08 | 36.02 | 58.3 | 14.1 | 11.94 | 58 | 2.65 | - | 101.69 | 3.26 | 87.85 | 24.7 | 24.9
133 | 28/08/2025 17:00:30 | 787.07 | 0 | 0 | 20.33 | 1109.2 | 18.7 | 20.74 | 1013 | 1013 | 2 | 387701 | 98.04 | 50.07 | 0.99 | 2.86 | 0.06 | 25.19 | 56.4 | 14.07 | 11.92 | 25 | 2.65 | - | 71.11 | 3.25 | 87.86 | 24.7 | 25.2
132 | 28/08/2025 16:55:30 | 788.97 | 0 | 0 | 40.16 | 1117.2 | 36.67 | 40.96 | 1011 | 1010.6 | 4 | 387699 | 98.04 | 50.03 | -0.99 | 2.85 | 0.11 | 47.96 | 58.9 | 14.04 | 11.89 | 82 | 2.64 | - | 135.39 | 3.25 | 87.91 | 24.7 | 25.5
131 | 28/08/2025 16:50:30 | 788 | 0 | 0 | 47.42 | 1128.2 | 42.15 | 47.55 | 1007 | 1006.8 | 4 | 387695 | 99.72 | 49.98 | -0.99 | 2.84 | 0.13 | 56.55 | 58.6 | 13.99 | 11.85 | 109 | 2.63 | - | 159.66 | 3.23 | 87.91 | 24.6 | 25.5
130 | 28/08/2025 16:45:30 | 787.53 | 0 | 0 | 45.45 | 1124.7 | 40.24 | 45.25 | 1003 | 1002.8 | 4 | 387691 | 100.43 | 49.94 | 0.99 | 2.83 | 0.13 | 54.09 | 57.6 | 13.93 | 11.8 | 102 | 2.62 | - | 152.71 | 3.22 | 87.91 | 24.5 | 25.3
129 | 28/08/2025 16:40:30 | 802.53 | 0 | 0 | 42.89 | 1129.7 | 37.75 | 42.64 | 999 | 999.1 | 3 | 387687 | 100.58 | 49.92 | 0.99 | 2.82 | 0.12 | 50.98 | 57.1 | 13.88 | 11.75 | 95 | 2.62 | - | 143.92 | 3.21 | 87.89 | 24.4 | 25.3
128 | 28/08/2025 16:35:30 | 795.87 | 0 | 0 | 42.72 | 1112.8 | 39.16 | 43.57 | 996 | 995.7 | 4 | 387684 | 98.04 | 50 | -0.99 | 2.81 | 0.12 | 50.05 | 57.1 | 13.83 | 11.72 | 92 | 2.61 | - | 141.31 | 3.2 | 87.96 | 24.3 | 25.2
127 | 28/08/2025 16:30:30 | 792.93 | 0 | 0 | 42.55 | 1113.8 | 38.97 | 43.4 | 992 | 992.1 | 3 | 387680 | 98.04 | 49.88 | -0.99 | 2.8 | 0.12 | 50.12 | 57 | 13.78 | 11.67 | 92 | 2.6 | - | 141.51 | 3.19 | 87.91 | 24.3 | 25
126 | 28/08/2025 16:25:30 | 787.67 | 0 | 0 | 41.52 | 1122.4 | 37.73 | 42.35 | 989 | 988.6 | 4 | 387677 | 98.04 | 49.98 | -0.99 | 2.79 | 0.12 | 49.49 | 57 | 13.74 | 11.63 | 85 | 2.59 | - | 139.72 | 3.17 | 87.97 | 24.2 | 24.8
125 | 28/08/2025 16:20:30 | 790.73 | 0 | 0 | 40.33 | 1126.6 | 36.51 | 41.14 | 985 | 985.1 | 3 | 387673 | 98.04 | 49.98 | -0.99 | 2.78 | 0.11 | 47.65 | 56.9 | 13.68 | 11.59 | 81 | 2.59 | - | 134.53 | 3.16 | 87.95 | 24.4 | 25
124 | 28/08/2025 16:15:30 | 798.63 | 0 | 0 | 39.39 | 1117.4 | 35.96 | 40.18 | 982 | 981.8 | 4 | 387670 | 98.04 | 49.96 | -0.99 | 2.77 | 0.11 | 47.07 | 57.1 | 13.64 | 11.55 | 84 | 2.58 | - | 132.9 | 3.15 | 87.99 | 24.7 | 25.2
123 | 28/08/2025 16:10:30 | 799.53 | 0 | 0 | 41.52 | 1112 | 36.79 | 40.91 | 978 | 978.4 | 3 | 387666 | 101.5 | 49.96 | 0.99 | 2.76 | 0.12 | 48.35 | 57.4 | 13.58 | 11.5 | 89 | 2.57 | - | 136.51 | 3.14 | 87.93 | 24.7 | 25.4
122 | 28/08/2025 16:05:30 | 797.03 | 0 | 0 | 42.81 | 1121.3 | 37.64 | 42.2 | 975 | 975 | 4 | 387663 | 101.44 | 50.05 | 0.99 | 2.75 | 0.12 | 50.2 | 57.6 | 13.54 | 11.47 | 95 | 2.56 | - | 141.73 | 3.13 | 88 | 24.8 | 25.5
121 | 28/08/2025 16:00:30 | 793.53 | 0 | 0 | 47.42 | 1128.6 | 41.69 | 47.05 | 971 | 971.2 | 4 | 387659 | 100.78 | 50.05 | 0.99 | 2.74 | 0.13 | 55.49 | 57.4 | 13.49 | 11.42 | 108 | 2.56 | - | 156.67 | 3.12 | 87.98 | 25 | 25.5
120 | 28/08/2025 15:55:30 | 787.97 | 0 | 0 | 44.26 | 1125 | 39.47 | 44.4 | 967 | 967.4 | 3 | 387655 | 99.68 | 49.97 | 0.99 | 2.73 | 0.12 | 52.82 | 56.9 | 13.43 | 11.38 | 92 | 2.55 | - | 149.13 | 3.1 | 87.98 | 25.4 | 25.8
119 | 28/08/2025 15:50:30 | 789.27 | 0 | 0 | 40.67 | 1121.5 | 35.52 | 39.83 | 964 | 963.7 | 3 | 387652 | 102.11 | 49.99 | -0.99 | 2.72 | 0.11 | 47.42 | 57.9 | 13.39 | 11.34 | 72 | 2.54 | - | 133.89 | 3.09 | 88.05 | 26 | 27.3
118 | 28/08/2025 15:45:30 | 788.27 | 0 | 0 | 12.13 | 1056.1 | 11.52 | 12.16 | 961 | 961.5 | 2 | 387649 | 99.71 | 49.93 | 0.99 | 2.71 | 0.03 | 16.89 | 57.5 | 13.35 | 11.3 | 10 | 2.54 | - | 47.68 | 3.08 | 88 | 26.3 | 32
117 | 28/08/2025 15:40:30 | 791.63 | 0 | 0 | 62.8 | 1107.4 | 56.92 | 63.04 | 959 | 958.8 | 7 | 387647 | 99.62 | 50.01 | -0.99 | 2.71 | 0.18 | 73.24 | 57.1 | 13.32 | 11.28 | 150 | 2.53 | - | 206.78 | 3.07 | 88.08 | 26.2 | 33.5
116 | 28/08/2025 15:35:30 | 794.03 | 0 | 0 | 85.87 | 1106 | 76.84 | 84.99 | 952 | 952.2 | 7 | 387640 | 101.03 | 49.94 | -0.99 | 2.69 | 0.24 | 97.93 | 59.7 | 13.22 | 11.2 | 212 | 2.52 | - | 276.48 | 3.05 | 88.04 | 26.1 | 33.3
115 | 28/08/2025 15:30:30 | 791.37 | 0 | 0 | 84.93 | 1117.9 | 77.49 | 86.63 | 945 | 945.1 | 7 | 387633 | 98.04 | 50.03 | -0.99 | 2.67 | 0.24 | 96.89 | 58.2 | 13.13 | 11.12 | 215 | 2.5 | - | 273.55 | 3.03 | 88.05 | 26.1 | 32.9
114 | 28/08/2025 15:25:30 | 792.87 | 0 | 0 | 82.28 | 1119.8 | 74.95 | 83.92 | 938 | 938.3 | 7 | 387626 | 98.04 | 49.96 | -0.99 | 2.65 | 0.23 | 93.55 | 57.7 | 13.03 | 11.03 | 210 | 2.48 | - | 264.1 | 3.01 | 88.07 | 26 | 32.7
113 | 28/08/2025 15:20:30 | 787.47 | 0 | 0 | 76.47 | 1111.8 | 68.57 | 76.23 | 931 | 931.4 | 6 | 387619 | 100.31 | 49.95 | -0.99 | 2.63 | 0.22 | 87.48 | 59.4 | 12.93 | 10.95 | 201 | 2.46 | - | 246.98 | 2.99 | 88.03 | 26.1 | 32.9
112 | 28/08/2025 15:15:30 | 783.67 | 0 | 0 | 75.62 | 1116.4 | 69.09 | 77.13 | 925 | 925.3 | 6 | 387613 | 98.04 | 49.94 | -0.99 | 2.61 | 0.21 | 86.43 | 59 | 12.85 | 10.88 | 208 | 2.45 | - | 244.02 | 2.97 | 88.05 | 26 | 32.8
111 | 28/08/2025 15:10:30 | 781.43 | 0 | 0 | 82.88 | 1110.3 | 74.35 | 82.55 | 919 | 918.6 | 8 | 387607 | 100.4 | 49.95 | -0.99 | 2.59 | 0.23 | 94.61 | 57.8 | 12.76 | 10.81 | 229 | 2.43 | - | 267.11 | 2.94 | 88.13 | 25.8 | 32.2
110 | 28/08/2025 15:05:30 | 784.17 | 0 | 0 | 92.88 | 1129.9 | 83.84 | 94.74 | 911 | 911.5 | 8 | 387599 | 98.04 | 49.98 | 0.99 | 2.57 | 0.26 | 106.57 | 58.7 | 12.65 | 10.72 | 259 | 2.41 | - | 300.88 | 2.92 | 88.05 | 25.7 | 31.4
109 | 28/08/2025 15:00:30 | 799.23 | 0 | 0 | 99.37 | 1125.4 | 90.06 | 101.36 | 903 | 903.2 | 8 | 387591 | 98.04 | 50.04 | 1 | 2.55 | 0.28 | 114.79 | 57.5 | 12.54 | 10.62 | 276 | 2.38 | - | 324.08 | 2.89 | 88.06 | 25.3 | 29.5
108 | 28/08/2025 14:55:30 | 796.5 | 0 | 0 | 97.15 | 1137.9 | 84.73 | 96.42 | 895 | 895.2 | 7 | 387583 | 100.76 | 49.94 | -0.99 | 2.53 | 0.27 | 111.01 | 59.1 | 12.43 | 10.53 | 266 | 2.36 | - | 313.41 | 2.87 | 88.1 | 25.1 | 27.2
107 | 28/08/2025 14:50:30 | 795.43 | 0 | 0 | 79.72 | 1136.1 | 71.57 | 81.31 | 888 | 887.6 | 6 | 387576 | 98.04 | 50 | 0.99 | 2.51 | 0.23 | 90.92 | 58.1 | 12.33 | 10.45 | 210 | 2.34 | - | 256.68 | 2.84 | 88.15 | 24.9 | 26.1
106 | 28/08/2025 14:45:30 | 786.2 | 0 | 0 | 54.6 | 1143.3 | 48.71 | 55.69 | 882 | 881.9 | 4 | 387570 | 98.04 | 49.96 | 0.99 | 2.49 | 0.15 | 64.46 | 56.9 | 12.25 | 10.38 | 139 | 2.33 | - | 181.98 | 2.83 | 88.15 | 24.6 | 25.8
105 | 28/08/2025 14:40:30 | 788.63 | 0 | 0 | 54.94 | 1130.5 | 48.13 | 54.41 | 878 | 877.8 | 6 | 387566 | 100.97 | 49.95 | 0.99 | 2.48 | 0.16 | 64.11 | 56.8 | 12.19 | 10.33 | 134 | 2.32 | - | 180.99 | 2.81 | 88.15 | 24.5 | 26
104 | 28/08/2025 14:35:30 | 790.67 | 0 | 0 | 90.06 | 1139.6 | 80.61 | 91.86 | 872 | 871.9 | 8 | 387560 | 98.04 | 49.95 | 0.99 | 2.46 | 0.25 | 102.81 | 58.9 | 12.11 | 10.26 | 219 | 2.3 | - | 290.26 | 2.79 | 88.18 | 24.1 | 25.9
103 | 28/08/2025 14:30:30 | 788.73 | 0 | 0 | 91.85 | 1142.5 | 80.11 | 91.53 | 864 | 864.3 | 7 | 387552 | 100.35 | 49.99 | -0.99 | 2.44 | 0.26 | 103.46 | 57.1 | 12 | 10.16 | 219 | 2.28 | - | 292.08 | 2.77 | 88.12 | 23.8 | 25.2
102 | 28/08/2025 14:25:30 | 783.73 | 0 | 0 | 81.51 | 1137.1 | 73.12 | 83.14 | 857 | 856.9 | 6 | 387545 | 98.04 | 49.99 | -0.99 | 2.42 | 0.23 | 92.65 | 59.6 | 11.9 | 10.08 | 193 | 2.27 | - | 261.58 | 2.74 | 88.18 | 23.4 | 24.2
101 | 28/08/2025 14:20:30 | 786.97 | 0 | 0 | 55.2 | 1134.7 | 49.62 | 56.3 | 851 | 851.1 | 4 | 387539 | 98.04 | 49.92 | -0.99 | 2.4 | 0.16 | 64.08 | 60 | 11.82 | 10.01 | 118 | 2.25 | - | 180.91 | 2.72 | 88.17 | 23.1 | 22.9
100 | 28/08/2025 14:15:30 | 787.03 | 0 | 0 | 36.31 | 1120.1 | 33.06 | 37.04 | 847 | 847.4 | 2 | 387535 | 98.04 | 50 | -0.99 | 2.39 | 0.1 | 43.4 | 56.9 | 11.76 | 9.96 | 64 | 2.25 | - | 122.53 | 2.71 | 88.14 | 23.3 | 23.2
99 | 28/08/2025 14:10:30 | 785.23 | 0 | 0 | 30.07 | 1112.1 | 26.57 | 29.55 | 845 | 844.8 | 4 | 387533 | 101.76 | 49.95 | -0.99 | 2.39 | 0.08 | 37.48 | 58.7 | 11.74 | 9.94 | 60 | 2.24 | - | 105.82 | 2.7 | 88.23 | 24.8 | 25.5
98 | 28/08/2025 14:05:30 | 789.83 | 0 | 0 | 85.87 | 1133.1 | 77.3 | 87.59 | 841 | 840.6 | 10 | 387529 | 98.04 | 49.97 | -0.99 | 2.37 | 0.24 | 95.72 | 57 | 11.68 | 9.89 | 210 | 2.23 | - | 270.24 | 2.69 | 88.23 | 25 | 27.6
97 | 28/08/2025 14:00:30 | 793 | 0 | 0 | 124.58 | 1147.4 | 110.75 | 127.07 | 831 | 831.1 | 9 | 387519 | 98.04 | 49.97 | 0.99 | 2.35 | 0.35 | 140.84 | 58 | 11.54 | 9.78 | 317 | 2.21 | - | 397.63 | 2.66 | 88.17 | 24.7 | 27.1
96 | 28/08/2025 13:55:30 | 782.13 | 0 | 0 | 88.78 | 1148.1 | 78.87 | 90.56 | 822 | 821.9 | 5 | 387510 | 98.04 | 49.99 | 0.99 | 2.32 | 0.25 | 103.27 | 58.7 | 11.42 | 9.67 | 230 | 2.18 | - | 291.55 | 2.63 | 88.24 | 24.6 | 25.4
95 | 28/08/2025 13:50:30 | 777.73 | 0 | 0 | 36.23 | 1115.1 | 33.14 | 36.95 | 817 | 816.6 | 4 | 387505 | 98.04 | 50 | 0.99 | 2.31 | 0.1 | 46.54 | 56.7 | 11.35 | 9.61 | 92 | 2.17 | - | 131.4 | 2.61 | 88.27 | 25.1 | 25.5
94 | 28/08/2025 13:45:30 | 778.37 | 0 | 0 | 49.21 | 1131.9 | 43.14 | 48.84 | 813 | 813.4 | 6 | 387501 | 100.77 | 50.04 | 0.99 | 2.3 | 0.14 | 63.18 | 58.1 | 11.29 | 9.56 | 156 | 2.16 | - | 178.37 | 2.6 | 88.25 | 25.2 | 26.9
93 | 28/08/2025 13:40:30 | 779.63 | 0 | 0 | 78.44 | 1149.1 | 68.11 | 78.26 | 807 | 807.2 | 4 | 387495 | 100.23 | 50.03 | -0.99 | 2.28 | 0.22 | 97.8 | 58.8 | 11.21 | 9.49 | 239 | 2.14 | - | 276.12 | 2.58 | 88.31 | 24.7 | 25.3
92 | 28/08/2025 13:35:30 | 769.6 | 0 | 0 | 28.11 | 1109.3 | 25.85 | 28.67 | 803 | 803.3 | 2 | 387491 | 98.04 | 50.02 | 0.99 | 2.27 | 0.08 | 36.1 | 56.6 | 11.15 | 9.45 | 68 | 2.13 | - | 101.91 | 2.56 | 88.39 | 24.8 | 25.1
91 | 28/08/2025 13:30:30 | 769.8 | 0 | 0 | 34.35 | 1115.7 | 30.74 | 34.3 | 801 | 800.6 | 4 | 387489 | 100.16 | 50.03 | -0.99 | 2.26 | 0.1 | 40.21 | 57.8 | 11.13 | 9.42 | 52 | 2.13 | - | 113.54 | 2.56 | 88.48 | 24.7 | 25.7
90 | 28/08/2025 13:25:30 | 776.97 | 0 | 0 | 52.03 | 1114.5 | 46.37 | 51.68 | 797 | 797 | 4 | 387485 | 100.69 | 50.05 | 0.99 | 2.25 | 0.15 | 58.45 | 58.2 | 11.07 | 9.38 | 72 | 2.12 | - | 165.02 | 2.54 | 88.41 | 24.8 | 25.8
89 | 28/08/2025 13:20:30 | 780.83 | 0 | 0 | 42.55 | 1108.6 | 39.15 | 43.4 | 793 | 792.8 | 5 | 387481 | 98.04 | 50.07 | 0.99 | 2.24 | 0.12 | 49.99 | 56.8 | 11.01 | 9.33 | 41 | 2.12 | - | 141.14 | 2.53 | 88.46 | 27.5 | 31.3
88 | 28/08/2025 13:15:30 | 782.77 | 0 | 0 | 100.91 | 1097.9 | 91.44 | 100.39 | 788 | 787.7 | 10 | 387476 | 100.52 | 50.13 | -0.99 | 2.22 | 0.28 | 109.52 | 60.1 | 10.94 | 9.27 | 241 | 2.11 | - | 309.21 | 2.51 | 88.46 | 28.8 | 36.6
87 | 28/08/2025 13:10:30 | 787.17 | 0 | 0 | 122.53 | 1108.8 | 112.72 | 124.98 | 778 | 777.6 | 11 | 387466 | 98.04 | 50.21 | 0.99 | 2.2 | 0.35 | 143.17 | 60.3 | 10.81 | 9.15 | 314 | 2.08 | - | 404.21 | 2.48 | 88.46 | 28.5 | 35.6
86 | 28/08/2025 13:05:30 | 779.57 | 0 | 0 | 103.82 | 1121.3 | 92.32 | 103.52 | 767 | 767.4 | 7 | 387455 | 100.29 | 50.3 | 0.99 | 2.17 | 0.29 | 113.41 | 60.1 | 10.65 | 9.02 | 234 | 2.05 | - | 320.18 | 2.45 | 88.46 | 28.2 | 33.6
85 | 28/08/2025 13:00:30 | 776.77 | 0 | 0 | 57.42 | 1109 | 51.4 | 57 | 760 | 760.4 | 4 | 387448 | 100.73 | 50.33 | -0.99 | 2.15 | 0.16 | 64.82 | 59.4 | 10.56 | 8.94 | 123 | 2.04 | - | 183.01 | 2.43 | 88.41 | 28.5 | 33.4
84 | 28/08/2025 12:55:30 | 769.87 | 0 | 0 | 60.83 | 1104.5 | 56.18 | 62.05 | 756 | 756.1 | 7 | 387444 | 98.04 | 50.1 | -0.99 | 2.13 | 0.17 | 70.67 | 58.5 | 10.5 | 8.89 | 150 | 2.03 | - | 199.51 | 2.41 | 88.45 | 28.5 | 34.3
83 | 28/08/2025 12:50:30 | 768.43 | 0 | 0 | 75.28 | 1102 | 67.4 | 74.28 | 749 | 749.5 | 4 | 387437 | 101.35 | 50 | 0.99 | 2.11 | 0.21 | 86.02 | 58 | 10.4 | 8.81 | 175 | 2.01 | - | 242.86 | 2.39 | 88.4 | 28.5 | 34.4
82 | 28/08/2025 12:45:30 | 768.6 | 0 | 0 | 65.96 | 1101.4 | 59.02 | 65 | 745 | 744.6 | 8 | 387433 | 101.48 | 50.04 | -0.99 | 2.1 | 0.19 | 75.98 | 57.6 | 10.35 | 8.76 | 151 | 2 | - | 214.52 | 2.38 | 88.52 | 28.7 | 36.6
81 | 28/08/2025 12:40:30 | 770.63 | 0 | 0 | 93.22 | 1092.4 | 87.04 | 95.08 | 737 | 737.3 | 9 | 387425 | 98.04 | 50.04 | 0.99 | 2.08 | 0.26 | 104.53 | 58.8 | 10.24 | 8.67 | 224 | 1.99 | - | 295.1 | 2.35 | 88.43 | 29 | 38.9
80 | 28/08/2025 12:35:30 | 775.33 | 0 | 0 | 137.74 | 1077.6 | 127 | 136.85 | 728 | 728.5 | 11 | 387416 | 100.65 | 50.1 | 0.99 | 2.06 | 0.39 | 146.43 | 58.2 | 10.11 | 8.56 | 333 | 1.96 | - | 413.41 | 2.32 | 88.44 | 29.4 | 41.8
79 | 28/08/2025 12:30:30 | 764.6 | 0 | 0 | 141.16 | 1081.5 | 133.13 | 143.98 | 717 | 716.6 | 17 | 387405 | 98.04 | 50.06 | 0.99 | 2.02 | 0.4 | 154.43 | 57.8 | 9.96 | 8.43 | 365 | 1.93 | - | 435.99 | 2.29 | 88.44 | 29.4 | 44.7
78 | 28/08/2025 12:25:30 | 772.2 | 0 | 0 | 243.44 | 1090.1 | 223.07 | 243.17 | 700 | 700.3 | 17 | 387388 | 100.11 | 49.98 | -0.99 | 1.98 | 0.69 | 248.3 | 65.2 | 9.72 | 8.23 | 626 | 1.89 | - | 701.01 | 2.24 | 88.35 | 29.6 | 47.4
77 | 28/08/2025 12:20:30 | 777 | 0 | 0 | 262.15 | 1066.9 | 243.22 | 259.49 | 683 | 683.5 | 24 | 387371 | 101.02 | 49.99 | -0.99 | 1.93 | 0.74 | 325.67 | 72.9 | 9.49 | 8.03 | 850 | 1.84 | - | 919.45 | 2.18 | 88.45 | 29.8 | 50.2
76 | 28/08/2025 12:15:30 | 778.13 | 0 | 0 | 296.5 | 1049.5 | 288.17 | 302.43 | 659 | 658.7 | 24 | 387347 | 98.04 | 49.94 | 0.99 | 1.86 | 0.84 | 320.29 | 75.7 | 9.15 | 7.75 | 838 | 1.77 | - | 904.27 | 2.11 | 88.34 | 29.7 | 50.2
75 | 28/08/2025 12:10:30 | 787.53 | 0 | 0 | 319.92 | 1070 | 304.97 | 326.32 | 635 | 635.3 | 23 | 387323 | 98.04 | 49.94 | 0.99 | 1.79 | 0.9 | 366.49 | 77.7 | 8.82 | 7.47 | 961 | 1.7 | - | 1034.68 | 2.03 | 88.36 | 29.5 | 48.6
74 | 28/08/2025 12:05:30 | 779.03 | 0 | 0 | 162.01 | 1066 | 155.02 | 165.25 | 612 | 612.1 | 18 | 387300 | 98.04 | 49.93 | -0.99 | 1.73 | 0.46 | 180.99 | 59.7 | 8.5 | 7.2 | 470 | 1.63 | - | 510.99 | 1.95 | 88.52 | 29.4 | 47.1
73 | 28/08/2025 12:00:30 | 806.8 | 0 | 0 | 311.37 | 1048.3 | 296.52 | 310.85 | 594 | 594.4 | 24 | 387282 | 100.17 | 49.95 | 0.99 | 1.68 | 0.88 | 334.08 | 75.4 | 8.25 | 6.99 | 884 | 1.57 | - | 943.19 | 1.89 | 88.54 | 29.4 | 47.4
72 | 28/08/2025 11:55:30 | 795.3 | 0 | 0 | 248.99 | 1067.6 | 232.51 | 248.22 | 570 | 569.6 | 20 | 387258 | 100.31 | 49.98 | -0.99 | 1.61 | 0.7 | 255.8 | 64.8 | 7.92 | 6.71 | 657 | 1.5 | - | 722.18 | 1.81 | 88.66 | 29.1 | 45.6
71 | 28/08/2025 11:50:30 | 788.73 | 0 | 0 | 332.65 | 1075.3 | 308.59 | 331.82 | 550 | 549.6 | 21 | 387238 | 100.25 | 49.97 | 0.99 | 1.55 | 0.94 | 378.15 | 75.9 | 7.64 | 6.47 | 978 | 1.44 | - | 1067.61 | 1.75 | 88.53 | 29.4 | 46.9
70 | 28/08/2025 11:45:30 | 789.87 | 0 | 0 | 245.66 | 1087.7 | 225.74 | 245.53 | 529 | 528.7 | 20 | 387217 | 100.05 | 49.87 | -0.99 | 1.49 | 0.69 | 300.41 | 64.6 | 7.35 | 6.22 | 769 | 1.38 | - | 848.13 | 1.69 | 88.53 | 29.4 | 46.9
69 | 28/08/2025 11:40:30 | 783.77 | 0 | 0 | 155.68 | 1078.4 | 143.94 | 155.22 | 509 | 509.3 | 19 | 387197 | 100.3 | 49.91 | 0.99 | 1.44 | 0.44 | 177.01 | 59.1 | 7.07 | 5.99 | 467 | 1.32 | - | 499.74 | 1.62 | 88.93 | 29.1 | 46.8
68 | 28/08/2025 11:35:30 | 789.37 | 0 | 0 | 270.78 | 1079.1 | 250.42 | 270.23 | 490 | 490.4 | 23 | 387178 | 100.2 | 49.89 | 0.99 | 1.38 | 0.76 | 334.68 | 68 | 6.81 | 5.76 | 857 | 1.26 | - | 944.9 | 1.55 | 89.19 | 28.9 | 46.6
67 | 28/08/2025 11:30:30 | 791.43 | 0 | 0 | 268.82 | 1076.2 | 248.66 | 267.61 | 467 | 467.4 | 21 | 387155 | 100.45 | 49.94 | 0.99 | 1.32 | 0.76 | 281.9 | 67.5 | 6.49 | 5.49 | 719 | 1.19 | - | 795.88 | 1.48 | 89.15 | 28.5 | 44.9
66 | 28/08/2025 11:25:30 | 792.2 | 0 | 0 | 206.95 | 1071.1 | 192.16 | 205.82 | 446 | 446.1 | 20 | 387134 | 100.55 | 49.88 | 0.99 | 1.26 | 0.58 | 265.56 | 62.1 | 6.19 | 5.25 | 676 | 1.13 | - | 749.74 | 1.41 | 89.11 | 28.5 | 44
65 | 28/08/2025 11:20:30 | 788.63 | 0 | 0 | 251.56 | 1091.3 | 235.12 | 256.59 | 426 | 426.5 | 20 | 387114 | 98.04 | 49.92 | -0.99 | 1.2 | 0.71 | 288.28 | 63.9 | 5.92 | 5.01 | 722 | 1.08 | - | 813.89 | 1.35 | 88.83 | 28.1 | 42.8
64 | 28/08/2025 11:15:30 | 790.33 | 0 | 0 | 249.51 | 1098.4 | 231.7 | 254.5 | 406 | 405.6 | 17 | 387094 | 98.04 | 49.96 | 0.99 | 1.15 | 0.7 | 276.89 | 65.3 | 5.64 | 4.78 | 686 | 1.02 | - | 781.73 | 1.29 | 88.99 | 27.8 | 41.2
63 | 28/08/2025 11:10:30 | 787.93 | 0 | 0 | 226.44 | 1089.8 | 207.37 | 225.99 | 389 | 389.2 | 15 | 387077 | 100.2 | 49.93 | 0.99 | 1.1 | 0.64 | 253.71 | 63 | 5.4 | 4.58 | 624 | 0.98 | - | 716.29 | 1.24 | 88.71 | 27.8 | 40.3
62 | 28/08/2025 11:05:30 | 787.83 | 0 | 0 | 181.49 | 1117.5 | 165.66 | 185.12 | 374 | 373.7 | 15 | 387062 | 98.04 | 49.95 | 0.99 | 1.06 | 0.51 | 209.43 | 59.3 | 5.19 | 4.4 | 514 | 0.93 | - | 591.27 | 1.19 | 88.96 | 27.6 | 39.8
61 | 28/08/2025 11:00:30 | 789 | 0 | 0 | 164.14 | 1107.5 | 151.17 | 167.42 | 359 | 358.9 | 14 | 387047 | 98.04 | 50.02 | -0.99 | 1.01 | 0.46 | 182.49 | 59.2 | 4.99 | 4.22 | 450 | 0.89 | - | 515.21 | 1.14 | 88.83 | 27.5 | 39.3
60 | 28/08/2025 10:55:30 | 786.57 | 0 | 0 | 164.4 | 1101.3 | 152.26 | 167.69 | 345 | 345.2 | 14 | 387033 | 98.04 | 50 | 1 | 0.97 | 0.46 | 183.98 | 59.1 | 4.79 | 4.06 | 452 | 0.86 | - | 519.43 | 1.1 | 88.63 | 27.5 | 39.3
59 | 28/08/2025 10:50:30 | 787.67 | 0 | 0 | 170.04 | 1116.6 | 155.33 | 173.44 | 331 | 331.3 | 15 | 387019 | 98.04 | 49.96 | 0.99 | 0.93 | 0.48 | 186.17 | 58.7 | 4.6 | 3.89 | 454 | 0.82 | - | 525.61 | 1.05 | 88.66 | 27.3 | 39.3
58 | 28/08/2025 10:45:30 | 787.83 | 0 | 0 | 180.89 | 1106.1 | 162.59 | 179.84 | 316 | 316.5 | 14 | 387004 | 100.59 | 50.01 | -0.99 | 0.89 | 0.51 | 200.13 | 58 | 4.39 | 3.72 | 486 | 0.78 | - | 565.02 | 1.01 | 88.51 | 27.2 | 39.2
57 | 28/08/2025 10:40:30 | 787.37 | 0 | 0 | 166.45 | 1108.1 | 153.22 | 169.78 | 302 | 301.8 | 15 | 386990 | 98.04 | 49.97 | 0.99 | 0.85 | 0.47 | 195.23 | 58.2 | 4.19 | 3.55 | 479 | 0.74 | - | 551.2 | 0.96 | 88.72 | 27.3 | 39.3
56 | 28/08/2025 10:35:30 | 788.67 | 0 | 0 | 174.82 | 1111 | 160.5 | 178.32 | 287 | 286.8 | 14 | 386975 | 98.04 | 49.96 | 0.99 | 0.81 | 0.49 | 195.19 | 59.1 | 3.99 | 3.38 | 473 | 0.7 | - | 551.07 | 0.91 | 88.65 | 27.1 | 38.9
55 | 28/08/2025 10:30:30 | 788.13 | 0 | 0 | 164.48 | 1107.7 | 151.46 | 167.77 | 273 | 272.7 | 14 | 386961 | 98.04 | 49.98 | 1 | 0.77 | 0.46 | 182.8 | 59.9 | 3.79 | 3.21 | 443 | 0.66 | - | 516.09 | 0.87 | 88.59 | 27 | 37.8
54 | 28/08/2025 10:25:30 | 785.93 | 0 | 0 | 146.2 | 1114.4 | 133.82 | 149.12 | 259 | 259.2 | 12 | 386947 | 98.04 | 49.99 | 0.99 | 0.73 | 0.41 | 158.15 | 58.8 | 3.6 | 3.05 | 381 | 0.62 | - | 446.5 | 0.83 | 88.42 | 26.8 | 37.1
53 | 28/08/2025 10:20:30 | 786.97 | 0 | 0 | 152.35 | 1105.1 | 140.62 | 155.4 | 247 | 246.8 | 13 | 386935 | 98.04 | 49.95 | -0.99 | 0.7 | 0.43 | 169.51 | 58.3 | 3.43 | 2.91 | 406 | 0.59 | - | 478.57 | 0.79 | 88.38 | 26.9 | 37.2
52 | 28/08/2025 10:15:30 | 789.67 | 0 | 0 | 144.49 | 1105.9 | 133.27 | 147.38 | 234 | 234.5 | 12 | 386922 | 98.04 | 49.94 | -0.99 | 0.66 | 0.41 | 160.57 | 59.1 | 3.25 | 2.75 | 388 | 0.56 | - | 453.33 | 0.75 | 88.09 | 26.7 | 37.4
51 | 28/08/2025 10:10:30 | 789.67 | 0 | 0 | 150.3 | 1114.9 | 137.51 | 153.31 | 222 | 221.6 | 14 | 386910 | 98.04 | 49.94 | -0.99 | 0.63 | 0.42 | 162.36 | 59.8 | 3.08 | 2.61 | 391 | 0.52 | - | 458.38 | 0.71 | 88.15 | 26.8 | 37.4
50 | 28/08/2025 10:05:30 | 792.27 | 0 | 0 | 148.16 | 1117.4 | 135.25 | 151.12 | 208 | 208.3 | 12 | 386896 | 98.04 | 49.98 | -0.99 | 0.59 | 0.42 | 162.08 | 57.8 | 2.89 | 2.45 | 387 | 0.49 | - | 457.6 | 0.67 | 87.65 | 26.6 | 37.1
49 | 28/08/2025 10:00:30 | 797.77 | 0 | 0 | 142.95 | 1117.2 | 127.49 | 142.43 | 196 | 195.6 | 13 | 386884 | 100.37 | 50.02 | 0.99 | 0.55 | 0.4 | 163.99 | 58.6 | 2.72 | 2.31 | 395 | 0.46 | - | 462.98 | 0.63 | 87.7 | 26.6 | 37
48 | 28/08/2025 09:55:30 | 797.4 | 0 | 0 | 151.07 | 1104.1 | 139.56 | 154.09 | 183 | 183.2 | 12 | 386871 | 98.04 | 50.03 | -0.99 | 0.52 | 0.43 | 173.89 | 60.2 | 2.54 | 2.15 | 414 | 0.42 | - | 490.95 | 0.59 | 87.42 | 26.4 | 36.5
47 | 28/08/2025 09:50:30 | 804.03 | 0 | 0 | 145.26 | 1114.5 | 132.94 | 148.16 | 171 | 170.9 | 13 | 386859 | 98.04 | 50.01 | 0.99 | 0.48 | 0.41 | 178.19 | 59.8 | 2.38 | 2.01 | 424 | 0.39 | - | 503.08 | 0.55 | 87.14 | 26.3 | 35.8
46 | 28/08/2025 09:45:30 | 782.73 | 0 | 0 | 150.47 | 1126.4 | 136.26 | 153.48 | 158 | 158.5 | 11 | 386846 | 98.04 | 50.01 | 0.99 | 0.45 | 0.42 | 180.4 | 58.2 | 2.19 | 1.86 | 432 | 0.36 | - | 509.32 | 0.51 | 86.62 | 26.1 | 35.3
45 | 28/08/2025 09:40:30 | 780.13 | 0 | 0 | 140.64 | 1113.9 | 128.78 | 143.45 | 147 | 147 | 12 | 386835 | 98.04 | 50.01 | 0.99 | 0.42 | 0.4 | 150.91 | 59.3 | 2.04 | 1.73 | 362 | 0.33 | - | 426.07 | 0.48 | 87.01 | 26.1 | 34.8
44 | 28/08/2025 09:35:30 | 778.83 | 0 | 0 | 132.95 | 1119.8 | 117.99 | 132.13 | 135 | 135.2 | 11 | 386823 | 100.62 | 50.01 | -0.99 | 0.38 | 0.38 | 145.64 | 60.2 | 1.88 | 1.59 | 345 | 0.29 | - | 411.17 | 0.44 | 86.62 | 25.8 | 34
43 | 28/08/2025 09:30:30 | 780.53 | 0 | 0 | 130.39 | 1127.2 | 114.94 | 129.56 | 124 | 124.2 | 10 | 386812 | 100.64 | 50.05 | -0.99 | 0.35 | 0.37 | 142.9 | 57.6 | 1.72 | 1.46 | 339 | 0.27 | - | 403.44 | 0.41 | 86.23 | 25.7 | 33.5
42 | 28/08/2025 09:25:30 | 776.1 | 0 | 0 | 117.15 | 1122.5 | 106.45 | 119.49 | 114 | 113.9 | 9 | 386802 | 98.04 | 50.07 | -0.99 | 0.32 | 0.33 | 130.17 | 59.7 | 1.58 | 1.34 | 302 | 0.24 | - | 367.51 | 0.37 | 86.06 | 25.6 | 32.8
41 | 28/08/2025 09:20:30 | 779.57 | 0 | 0 | 103.47 | 1118.6 | 94.35 | 105.54 | 105 | 104.9 | 9 | 386793 | 98.04 | 50.08 | 0.99 | 0.3 | 0.29 | 120.46 | 59.9 | 1.46 | 1.24 | 272 | 0.22 | - | 340.1 | 0.35 | 85.93 | 25.7 | 33.1
40 | 28/08/2025 09:15:30 | 763.53 | 0 | 0 | 98.43 | 1113 | 90.2 | 100.4 | 96 | 96.5 | 9 | 386784 | 98.04 | 50.02 | 0.99 | 0.27 | 0.28 | 108.22 | 58.6 | 1.33 | 1.13 | 250 | 0.19 | - | 305.53 | 0.32 | 84.96 | 25.5 | 32.9
39 | 28/08/2025 09:10:30 | 767.67 | 0 | 0 | 130.9 | 1124.2 | 116.45 | 130.91 | 87 | 87.1 | 10 | 386775 | 99.99 | 49.97 | -0.99 | 0.25 | 0.37 | 141.14 | 59 | 1.21 | 1.02 | 330 | 0.17 | - | 398.48 | 0.29 | 84.7 | 25.3 | 32.3
38 | 28/08/2025 09:05:30 | 767.97 | 0 | 0 | 122.27 | 1138.3 | 109.56 | 124.72 | 77 | 77.1 | 10 | 386765 | 98.04 | 49.98 | -0.99 | 0.22 | 0.35 | 138.66 | 60.2 | 1.07 | 0.91 | 323 | 0.14 | - | 391.48 | 0.26 | 84.26 | 25.1 | 30.9
37 | 28/08/2025 09:00:30 | 784 | 0 | 0 | 89.12 | 1126.4 | 80.7 | 90.9 | 67 | 67.3 | 6 | 386755 | 98.04 | 50.04 | 0.99 | 0.19 | 0.25 | 100.11 | 58.9 | 0.93 | 0.79 | 226 | 0.12 | - | 282.63 | 0.23 | 82.96 | 24.9 | 29.4
36 | 28/08/2025 08:55:30 | 781.7 | 0 | 0 | 70.06 | 1116.2 | 62.23 | 69.47 | 61 | 60.9 | 6 | 386749 | 100.85 | 50.03 | 0.99 | 0.17 | 0.2 | 79.93 | 58.1 | 0.85 | 0.72 | 171 | 0.1 | - | 225.67 | 0.21 | 83.2 | 24.7 | 28.6
35 | 28/08/2025 08:50:30 | 777.67 | 0 | 0 | 69.04 | 1125.3 | 60.82 | 68.44 | 55 | 55.3 | 5 | 386743 | 100.87 | 49.97 | 0.99 | 0.16 | 0.19 | 78.01 | 58.9 | 0.76 | 0.65 | 159 | 0.09 | - | 220.23 | 0.19 | 82.16 | 24.6 | 27.9
34 | 28/08/2025 08:45:30 | 778.17 | 0 | 0 | 52.89 | 1117.2 | 47.22 | 52.76 | 50 | 50.3 | 4 | 386738 | 100.25 | 49.94 | 0.99 | 0.14 | 0.15 | 60.6 | 56.9 | 0.69 | 0.59 | 115 | 0.08 | - | 171.1 | 0.17 | 81.6 | 24.5 | 27.2
33 | 28/08/2025 08:40:30 | 774.63 | 0 | 0 | 52.38 | 1113.9 | 47.96 | 53.43 | 46 | 45.9 | 4 | 386734 | 98.04 | 50 | 0.99 | 0.13 | 0.15 | 60.51 | 59.7 | 0.64 | 0.54 | 113 | 0.07 | - | 170.84 | 0.16 | 81.68 | 24.4 | 27
32 | 28/08/2025 08:35:30 | 771.37 | 0 | 0 | 41.87 | 1105.8 | 38.62 | 42.71 | 42 | 41.9 | 4 | 386730 | 98.04 | 49.99 | -0.99 | 0.12 | 0.12 | 49 | 58.5 | 0.58 | 0.49 | 83 | 0.06 | - | 138.35 | 0.15 | 81.22 | 24.3 | 26.7
31 | 28/08/2025 08:30:30 | 772.47 | 0 | 0 | 39.22 | 1119.7 | 35.73 | 40 | 38 | 38.5 | 3 | 386726 | 98.04 | 49.98 | -0.99 | 0.11 | 0.11 | 46.46 | 59 | 0.53 | 0.45 | 77 | 0.05 | - | 131.16 | 0.13 | 80.06 | 24.3 | 26.7
30 | 28/08/2025 08:25:30 | 773.3 | 0 | 0 | 39.39 | 1112.9 | 36.1 | 40.18 | 35 | 34.9 | 3 | 386723 | 98.04 | 50.01 | 0.99 | 0.1 | 0.11 | 46.72 | 59.3 | 0.49 | 0.41 | 80 | 0.05 | - | 131.89 | 0.12 | 80.34 | 24.2 | 26.4
29 | 28/08/2025 08:20:30 | 772.63 | 0 | 0 | 37.51 | 1120.1 | 33.38 | 37.39 | 32 | 31.9 | 3 | 386720 | 100.32 | 49.98 | 0.99 | 0.09 | 0.11 | 44.11 | 57.2 | 0.44 | 0.38 | 72 | 0.04 | - | 124.53 | 0.11 | 79.95 | 24.2 | 26.3
28 | 28/08/2025 08:15:30 | 774.03 | 0 | 0 | 37.68 | 1110 | 34.62 | 38.43 | 29 | 28.9 | 3 | 386717 | 98.04 | 50.01 | -0.99 | 0.08 | 0.11 | 44.38 | 57 | 0.4 | 0.34 | 72 | 0.04 | - | 125.29 | 0.1 | 80.27 | 24 | 26.1
27 | 28/08/2025 08:10:30 | 772.3 | 0 | 0 | 32.81 | 1103.1 | 30.1 | 33.2 | 26 | 26 | 3 | 386714 | 98.82 | 49.9 | -0.99 | 0.07 | 0.09 | 39.51 | 58.3 | 0.36 | 0.31 | 61 | 0.03 | - | 111.55 | 0.09 | 78.93 | 24 | 25.9
26 | 28/08/2025 08:05:30 | 775.53 | 0 | 0 | 33.92 | 1105 | 31.31 | 34.6 | 23 | 23.2 | 3 | 386711 | 98.04 | 49.91 | -0.99 | 0.06 | 0.1 | 40.03 | 59.9 | 0.32 | 0.27 | 61 | 0.03 | - | 113.02 | 0.08 | 78.24 | 23.9 | 25.6
25 | 28/08/2025 08:00:30 | 783.27 | 0 | 0 | 30.93 | 1119.2 | 28.19 | 31.55 | 20 | 20.5 | 2 | 386708 | 98.04 | 50.03 | -0.99 | 0.06 | 0.09 | 36.71 | 56.9 | 0.28 | 0.24 | 54 | 0.02 | - | 103.66 | 0.07 | 76.3 | 23.8 | 25.5
24 | 28/08/2025 07:55:30 | 785.77 | 0 | 0 | 28.96 | 1114.9 | 26.48 | 29.52 | 18 | 18 | 2 | 386706 | 98.09 | 50.01 | 0.99 | 0.05 | 0.08 | 35.25 | 59.1 | 0.25 | 0.21 | 51 | 0.02 | - | 99.51 | 0.07 | 77 | 23.8 | 25.2
23 | 28/08/2025 07:50:30 | 800.93 | 0 | 0 | 27.08 | 1115.4 | 24.51 | 27.34 | 16 | 15.6 | 3 | 386704 | 99.04 | 49.95 | -0.99 | 0.05 | 0.08 | 32.8 | 56.8 | 0.22 | 0.19 | 46 | 0.01 | - | 92.6 | 0.06 | 77.88 | 23.7 | 24.9
22 | 28/08/2025 07:45:30 | 800.23 | 0 | 0 | 24.26 | 1117.9 | 22.14 | 24.75 | 13 | 13.5 | 1 | 386701 | 98.04 | 49.91 | -0.99 | 0.04 | 0.07 | 30.07 | 59.8 | 0.18 | 0.15 | 41 | 0.01 | - | 84.91 | 0.05 | 71.97 | 23.5 | 24.7
21 | 28/08/2025 07:40:30 | 800.83 | 0 | 0 | 21.87 | 1095.9 | 20.36 | 22.31 | 12 | 11.6 | 2 | 386700 | 98.04 | 49.95 | -0.99 | 0.03 | 0.06 | 27.09 | 58.7 | 0.17 | 0.14 | 33 | 0.01 | - | 76.48 | 0.04 | 77 | 23.6 | 24.5
20 | 28/08/2025 07:35:30 | 797.6 | 0 | 0 | 20.67 | 1115.4 | 18.73 | 20.89 | 10 | 9.8 | 2 | 386698 | 98.93 | 49.88 | -0.99 | 0.03 | 0.06 | 25.94 | 57.7 | 0.14 | 0.12 | 27 | 0 | - | 73.24 | 0.04 | 74.3 | 23.4 | 24.2
19 | 28/08/2025 07:30:30 | 797.8 | 0 | 0 | 18.02 | 1103.6 | 16.51 | 18.22 | 8 | 8.1 | 1 | 386696 | 98.92 | 49.88 | 0.99 | 0.02 | 0.05 | 22.45 | 56.8 | 0.11 | 0.09 | 18 | 0 | - | 63.38 | 0.03 | 70.58 | 23.4 | 23.9
18 | 28/08/2025 07:25:30 | 794.73 | 0 | 0 | 14.27 | 1079.8 | 13.06 | 14.11 | 7 | 6.6 | 2 | 386695 | 101.15 | 49.92 | 1 | 0.02 | 0.04 | 18.45 | 56 | 0.1 | 0.08 | 8 | 0 | - | 52.08 | 0.03 | 73.2 | 23.4 | 23.6
17 | 28/08/2025 07:20:30 | 794.57 | 0 | 0 | 11.79 | 1077 | 11.16 | 12.03 | 5 | 5.5 | 0 | 386693 | 98.05 | 49.93 | 1 | 0.01 | 0.03 | 15.43 | 54.7 | 0.07 | 0.06 | 0 | 0 | - | 43.57 | 0.02 | 61.38 | 23.3 | 23.4
16 | 28/08/2025 07:15:30 | 795.8 | 0 | 0 | 11.02 | 1073 | 10.47 | 11.24 | 5 | 4.6 | 1 | 386693 | 98.04 | 49.95 | -0.99 | 0.01 | 0.03 | 14.67 | 53.6 | 0.07 | 0.06 | 0 | 0 | - | 41.41 | 0.02 | 74.3 | 23.3 | 23.2
15 | 28/08/2025 07:10:30 | 797.1 | 0 | 0 | 9.48 | 1050.3 | 8.46 | 8.88 | 4 | 3.7 | 1 | 386692 | 106.73 | 49.97 | 1 | 0.01 | 0.03 | 12.27 | 52.3 | 0.06 | 0.05 | 0 | 0 | - | 34.65 | 0.02 | 70.58 | 23.2 | 23.1
14 | 28/08/2025 07:05:30 | 800.03 | 0 | 0 | 7.34 | 1053 | 6.87 | 7.23 | 3 | 3.1 | 1 | 386691 | 101.49 | 49.96 | -0.99 | 0.01 | 0.02 | 10.01 | 51.2 | 0.04 | 0.04 | 0 | 0 | - | 28.27 | 0.01 | 65.15 | 23.2 | 23
13 | 28/08/2025 07:00:30 | 799.97 | 0 | 0 | 6.4 | 1048 | 6.23 | 6.53 | 2 | 2.5 | 0 | 386690 | 98.04 | 50 | 1 | 0.01 | 0.02 | 9.52 | 50 | 0.03 | 0.02 | 0 | 0 | - | 26.88 | 0.01 | 51.33 | 23.2 | 22.9
12 | 28/08/2025 06:55:30 | 801.63 | 0 | 0 | 6.49 | 1046.9 | 6.32 | 6.62 | 2 | 2 | 1 | 386690 | 98.05 | 50.01 | -0.99 | 0.01 | 0.02 | 9.16 | 48.6 | 0.03 | 0.02 | 0 | 0 | - | 25.87 | 0.01 | 62.74 | 23.2 | 22.9
11 | 28/08/2025 06:50:30 | 797.83 | 0 | 0 | 5.63 | 1038.8 | 5.54 | 5.76 | 1 | 1.4 | 0 | 386689 | 97.81 | 49.99 | -0.99 | 0 | 0.02 | 8.37 | 46.9 | 0.01 | 0.01 | 0 | 0 | - | 23.63 | 0.01 | 40.33 | 23.2 | 22.7
10 | 28/08/2025 06:45:30 | 791.37 | 0 | 0 | 4.44 | 1065.5 | 4.32 | 4.61 | 1 | 1 | 0 | 386689 | 96.4 | 49.99 | -0.99 | 0 | 0.01 | 7.44 | 45.1 | 0.01 | 0.01 | 0 | 0 | - | 21.01 | 0 | 56.47 | 23.2 | 22.6
9 | 28/08/2025 06:40:30 | 791.07 | 0 | 0 | 3.67 | 1019.5 | 3.67 | 3.74 | 1 | 0.6 | 1 | 386689 | 98.05 | 49.97 | 1 | 0 | 0.01 | 5.91 | 43 | 0.01 | 0.01 | 0 | 0 | - | 16.68 | 0 | 94.11 | 23.3 | 22.6
8 | 28/08/2025 06:35:30 | 792.07 | 0 | 0 | 2.81 | 1031.3 | 2.94 | 3.03 | 0 | 0.4 | 0 | 386688 | 92.83 | 49.95 | 1 | 0 | 0.01 | 5.24 | 40.9 | 0 | 0 | 0 | 0 | - | 14.78 | 0 | - | 23.3 | 22.5
7 | 28/08/2025 06:30:30 | 792.83 | 0 | 0 | 2.05 | 1033.3 | 1.93 | 1.99 | 0 | 0.2 | 0 | 386688 | 102.91 | 49.98 | 1 | 0 | 0.01 | 2.8 | 38.4 | 0 | 0 | 0 | 0 | - | 7.89 | 0 | - | 23.4 | 22.4
6 | 28/08/2025 06:25:30 | 798.03 | 0 | 0 | 1.45 | 879.5 | 1.29 | 1.14 | 0 | 0.1 | 0 | 386688 | 127.64 | 49.97 | -0.96 | 0 | 0 | 1.64 | 35.8 | 0 | 0 | 0 | 0 | - | 4.63 | 0 | - | 23.4 | 22.4
5 | 28/08/2025 06:20:30 | 799.8 | 0 | 0 | 0.68 | 833.2 | 0.83 | 0.69 | 0 | 0 | 0 | 386688 | 98.12 | 49.97 | 1 | 0 | 0 | 0.77 | 33 | 0 | 0 | 0 | 0 | - | 2.17 | 0 | - | 23.4 | 22.4
4 | 28/08/2025 06:15:30 | 801.07 | 0 | 0 | 0.42 | 1011.7 | 0.34 | 0.47 | 0 | 0 | 0 | 386688 | 88.42 | 49.95 | -0.83 | 0 | 0 | 0.37 | 29.7 | 0 | 0 | 0 | 0 | - | 1.05 | 0 | - | 23.4 | 22.4
3 | 28/08/2025 06:10:30 | 803.27 | 0 | 0 | 0 | 937.6 | 0 | 0 | 0 | 0 | 0 | 386688 | 0 | 49.98 | -0.71 | 0 | 0 | 0 | 25.8 | 0 | 0 | 0 | 0 | - | 0 | 0 | - | 23.5 | 22.5
2 | 28/08/2025 06:05:30 | 797.67 | 0 | 0 | 0 | 809.4 | 0 | 0 | 0 | 0 | 0 | 386688 | 0 | 50.04 | 0 | 0 | 0 | 0 | 25.7 | 0 | 0 | 0 | 0 | - | 0 | 0 | - | 23.5 | 22.5
1 | 28/08/2025 06:00:30 | 791.3 | 0 | 0 | 0 | 328.9 | 0 | 0 | 0 | 0 | 0 | 386688 | 0 | 50.04 | 0 | 0 | 0 | 0 | 25.8 | 0 | 0 | 0 | 0 | - | 0 | 0 | - | 23.5 | 22.6
0 | 0 | - | - | - | - | - | - | - | - | - | - | - | - | - | - | - | - | - | - | - | - | - | 226.14 | - | - | 278.95 | - | - | -