## Inverter
No | Date & Time | AC Parameters |  |  |  | DC Parameters |  |  | Day Gen (KWh) | Direct Inv Day Gen (KWh) | Interval Gen (KWh) | Total Gen (KWh) | Efficiency (%) | Frequency (Hz) | Power Factor | Normalize Energy/Specific Yield(KWh/KWp) | AC (Normalized) Power(KW/KWp) | Exp power (DC)(KW) | Int. Temp (°C) | CUF ON AC Capacity(%) | CUF ON DC Capacity(%) | GHI_SENSOR (W/m2) | GHI_SENSOR-INS (KW/m2/Day) | GHI_SENSOR-PR (%) | TILT_SENSOR (W/m2) | TILT_SENSOR-INS (KW/m2/Day) | TILT_SENSOR-PR (%) | AMB_TEMP (°C) | MODULE_SENSOR (°C)
|  | Voltage (V) | Total Current (A) | Average Current (A) | Power (KW) | Voltage (V) | Current (A) | Power (KW)
156 | 28/08/2025 18:55:30 | 776.1 | 0 | 0 | 0 | 581.1 | 0 | 0 | 1003 | 1002.2 | 0 | 359709 | 0 | 49.98 | 0 | 2.96 | 0 | 0 | 56.3 | 13.93 | 12.34 | 0 | 2.69 | - | 0 | 3.36 | 88.06 | 23.9 | 22.4
155 | 28/08/2025 18:50:30 | 774.57 | 0 | 0 | 0 | 721.1 | 0.27 | 0 | 1003 | 1002.2 | 0 | 359709 | 0 | 49.93 | 0 | 2.96 | 0 | 0 | 57 | 13.93 | 12.34 | 0 | 2.69 | - | 0 | 3.36 | 88.06 | 23.8 | 22.4
154 | 28/08/2025 18:45:30 | 774.73 | 0 | 0 | 0 | 785.5 | 0.59 | 0.46 | 1003 | 1002.2 | 0 | 359709 | 0 | 49.95 | 0 | 2.96 | 0 | 0 | 57.7 | 13.93 | 12.34 | 0 | 2.69 | - | 0 | 3.36 | 88.06 | 23.8 | 22.4
153 | 28/08/2025 18:40:30 | 772.53 | 0 | 0 | 0 | 842.6 | 0.68 | 0.58 | 1003 | 1002.2 | 1 | 359709 | 0 | 49.95 | 0.1 | 2.96 | 0 | 0 | 58.3 | 13.93 | 12.34 | 0 | 2.69 | - | 0 | 3.36 | 88.06 | 23.8 | 22.4
152 | 28/08/2025 18:35:30 | 775.83 | 0 | 0 | 0.42 | 1064.7 | 0.4 | 0.43 | 1002 | 1002.1 | 0 | 359708 | 98.13 | 50.02 | -0.45 | 2.96 | 0 | 0.69 | 58.9 | 13.92 | 12.32 | 0 | 2.69 | - | 2.04 | 3.36 | 87.97 | 23.8 | 22.6
151 | 28/08/2025 18:30:30 | 776.47 | 0 | 0 | 1.19 | 1059.2 | 1.15 | 1.21 | 1002 | 1002.1 | 0 | 359708 | 98.1 | 50.01 | 0.75 | 2.96 | 0 | 1.93 | 59.5 | 13.92 | 12.32 | 0 | 2.69 | - | 5.71 | 3.36 | 87.97 | 23.9 | 22.7
150 | 28/08/2025 18:25:30 | 778.03 | 0 | 0 | 2.99 | 1050.8 | 2.9 | 3.05 | 1002 | 1001.9 | 0 | 359708 | 98.06 | 49.96 | 0.9 | 2.96 | 0.01 | 5.27 | 59.7 | 13.92 | 12.32 | 0 | 2.69 | - | 15.54 | 3.36 | 87.99 | 23.9 | 22.9
149 | 28/08/2025 18:20:30 | 777.33 | 0 | 0 | 4.69 | 1064.7 | 4.73 | 5.04 | 1002 | 1001.6 | 1 | 359708 | 93.11 | 50 | -0.98 | 2.96 | 0.01 | 7.6 | 59.8 | 13.92 | 12.32 | 0 | 2.69 | - | 22.43 | 3.36 | 88.05 | 23.9 | 22.9
148 | 28/08/2025 18:15:30 | 777.37 | 0 | 0 | 6.92 | 1036.1 | 6.33 | 6.55 | 1001 | 1001.1 | 0 | 359707 | 105.6 | 50 | -0.99 | 2.95 | 0.02 | 9.56 | 59.9 | 13.9 | 12.31 | 0 | 2.69 | - | 28.21 | 3.36 | 88.01 | 24 | 22.9
147 | 28/08/2025 18:10:30 | 768.4 | 0 | 0 | 8.63 | 1075.4 | 8.19 | 8.8 | 1001 | 1000.5 | 1 | 359707 | 98.05 | 49.96 | 0.99 | 2.95 | 0.03 | 11.57 | 59.8 | 13.9 | 12.31 | 0 | 2.69 | - | 34.14 | 3.35 | 88.09 | 24.1 | 23
146 | 28/08/2025 18:05:30 | 770.5 | 0 | 0 | 11.02 | 1090.6 | 9.95 | 10.85 | 1000 | 999.7 | 1 | 359706 | 101.53 | 50.02 | -0.99 | 2.95 | 0.03 | 14.32 | 59.7 | 13.89 | 12.3 | 0 | 2.69 | - | 42.26 | 3.35 | 88.08 | 24.1 | 23.1
145 | 28/08/2025 18:00:30 | 771.87 | 0 | 0 | 13.5 | 1102.3 | 12.49 | 13.77 | 999 | 998.7 | 1 | 359705 | 98.04 | 50.04 | -0.99 | 2.95 | 0.04 | 17.57 | 59.3 | 13.88 | 12.29 | 5 | 2.69 | - | 51.85 | 3.35 | 88.1 | 24.1 | 23.2
144 | 28/08/2025 17:55:30 | 773.4 | 0 | 0 | 16.91 | 1110.5 | 15.12 | 16.79 | 998 | 997.4 | 2 | 359704 | 100.71 | 50.03 | 0.99 | 2.95 | 0.05 | 21.38 | 58.7 | 13.86 | 12.27 | 17 | 2.68 | - | 63.09 | 3.34 | 88.12 | 24.1 | 23.5
143 | 28/08/2025 17:50:30 | 774.37 | 0 | 0 | 21.53 | 1132.9 | 19.38 | 21.96 | 996 | 995.8 | 2 | 359702 | 98.04 | 50 | -0.99 | 2.94 | 0.06 | 26.41 | 57.5 | 13.83 | 12.25 | 32 | 2.68 | - | 77.96 | 3.34 | 88.1 | 24.1 | 23.8
142 | 28/08/2025 17:45:30 | 774.93 | 0 | 0 | 26.31 | 1113.6 | 23.25 | 25.89 | 994 | 993.9 | 2 | 359700 | 101.64 | 50.02 | -0.99 | 2.93 | 0.08 | 31.47 | 59.4 | 13.81 | 12.22 | 44 | 2.68 | - | 92.88 | 3.33 | 88.1 | 24.2 | 24
141 | 28/08/2025 17:40:30 | 775.93 | 0 | 0 | 25.97 | 1110.6 | 23.64 | 26.26 | 992 | 991.7 | 2 | 359698 | 98.91 | 50.02 | -0.99 | 2.93 | 0.08 | 32.18 | 57.6 | 13.78 | 12.2 | 41 | 2.68 | - | 94.98 | 3.32 | 88.14 | 24.3 | 24.4
140 | 28/08/2025 17:35:30 | 777.63 | 0 | 0 | 23.07 | 1115.8 | 20.36 | 22.72 | 990 | 989.6 | 2 | 359696 | 101.54 | 50.03 | -0.99 | 2.92 | 0.07 | 28.11 | 60 | 13.75 | 12.18 | 31 | 2.67 | - | 82.96 | 3.31 | 88.17 | 24.5 | 25.1
139 | 28/08/2025 17:30:30 | 776.7 | 0 | 0 | 24.09 | 1118.2 | 21.97 | 24.57 | 988 | 987.8 | 2 | 359694 | 98.04 | 50.03 | 0.99 | 2.92 | 0.07 | 29.37 | 58.4 | 13.72 | 12.15 | 30 | 2.67 | - | 86.68 | 3.31 | 88.18 | 24.7 | 25.4
138 | 28/08/2025 17:25:30 | 777.87 | 0 | 0 | 27.51 | 1113.1 | 24.87 | 27.68 | 986 | 985.6 | 3 | 359692 | 99.38 | 49.91 | 0.99 | 2.91 | 0.08 | 33.11 | 56.6 | 13.69 | 12.13 | 38 | 2.67 | - | 97.74 | 3.3 | 88.19 | 24.9 | 25.7
137 | 28/08/2025 17:20:30 | 777.47 | 0 | 0 | 31.18 | 1097.9 | 28.65 | 31.46 | 983 | 983.1 | 2 | 359689 | 99.12 | 49.96 | 0.99 | 2.9 | 0.09 | 37.6 | 58.4 | 13.65 | 12.09 | 54 | 2.66 | - | 110.97 | 3.29 | 88.16 | 25 | 25.4
136 | 28/08/2025 17:15:30 | 794.3 | 0 | 0 | 33.06 | 1127.4 | 29.51 | 33.27 | 981 | 980.4 | 3 | 359687 | 99.37 | 49.91 | -0.99 | 2.9 | 0.1 | 39.43 | 60 | 13.63 | 12.06 | 63 | 2.66 | - | 116.39 | 3.28 | 88.22 | 24.9 | 25.2
135 | 28/08/2025 17:10:30 | 795.17 | 0 | 0 | 34.6 | 1120.9 | 31.48 | 35.29 | 978 | 977.6 | 3 | 359684 | 98.04 | 50.03 | -0.99 | 2.89 | 0.1 | 39.85 | 57 | 13.58 | 12.03 | 67 | 2.65 | - | 117.63 | 3.27 | 88.22 | 24.8 | 25.1
134 | 28/08/2025 17:05:30 | 795.03 | 0 | 0 | 28.88 | 1125.3 | 26.18 | 29.46 | 975 | 974.8 | 2 | 359681 | 98.04 | 50.07 | -0.99 | 2.88 | 0.09 | 34.45 | 57.5 | 13.54 | 11.99 | 58 | 2.65 | - | 101.69 | 3.26 | 88.22 | 24.7 | 24.9
133 | 28/08/2025 17:00:30 | 789.43 | 0 | 0 | 20.59 | 1118.9 | 18.77 | 21 | 973 | 972.9 | 2 | 359679 | 98.04 | 50.06 | 0.99 | 2.87 | 0.06 | 24.09 | 60 | 13.51 | 11.97 | 25 | 2.65 | - | 71.11 | 3.25 | 88.23 | 24.7 | 25.2
132 | 28/08/2025 16:55:30 | 790.37 | 0 | 0 | 40.24 | 1117.8 | 35.79 | 40.01 | 971 | 970.6 | 4 | 359677 | 100.58 | 50.02 | -0.99 | 2.87 | 0.12 | 45.87 | 58.6 | 13.49 | 11.94 | 82 | 2.64 | - | 135.39 | 3.25 | 88.27 | 24.7 | 25.5
131 | 28/08/2025 16:50:30 | 788.77 | 0 | 0 | 46.56 | 1139.9 | 40.73 | 46.43 | 967 | 966.8 | 4 | 359673 | 100.28 | 49.96 | 0.99 | 2.85 | 0.14 | 54.09 | 58.2 | 13.43 | 11.89 | 109 | 2.63 | - | 159.66 | 3.23 | 88.26 | 24.6 | 25.5
130 | 28/08/2025 16:45:30 | 787.83 | 0 | 0 | 44.17 | 1131.7 | 39.81 | 45.05 | 963 | 962.9 | 3 | 359669 | 98.04 | 49.93 | 0.99 | 2.84 | 0.13 | 51.74 | 57.6 | 13.38 | 11.84 | 102 | 2.62 | - | 152.71 | 3.22 | 88.25 | 24.5 | 25.3
129 | 28/08/2025 16:40:30 | 803.53 | 0 | 0 | 41.95 | 1110.2 | 38.54 | 42.79 | 960 | 959.3 | 4 | 359666 | 98.04 | 49.91 | 0.99 | 2.83 | 0.12 | 48.76 | 57.4 | 13.33 | 11.81 | 95 | 2.62 | - | 143.92 | 3.21 | 88.3 | 24.4 | 25.3
128 | 28/08/2025 16:35:30 | 797.2 | 0 | 0 | 41.52 | 1116.4 | 37.93 | 42.35 | 956 | 956 | 3 | 359662 | 98.04 | 49.99 | -0.99 | 2.82 | 0.12 | 47.88 | 57.5 | 13.28 | 11.76 | 92 | 2.61 | - | 141.31 | 3.2 | 88.26 | 24.3 | 25.2
127 | 28/08/2025 16:30:30 | 794.73 | 0 | 0 | 41.1 | 1123.4 | 36.73 | 41.27 | 953 | 952.5 | 4 | 359659 | 99.6 | 49.87 | 1 | 2.81 | 0.12 | 47.94 | 57.5 | 13.24 | 11.72 | 92 | 2.6 | - | 141.51 | 3.19 | 88.29 | 24.3 | 25
126 | 28/08/2025 16:25:30 | 789.37 | 0 | 0 | 40.84 | 1122.2 | 37.12 | 41.66 | 949 | 949.1 | 3 | 359655 | 98.04 | 49.98 | 0.99 | 2.8 | 0.12 | 47.34 | 57.6 | 13.18 | 11.67 | 85 | 2.59 | - | 139.72 | 3.17 | 88.25 | 24.2 | 24.8
125 | 28/08/2025 16:20:30 | 792.37 | 0 | 0 | 38.79 | 1139 | 34.22 | 38.97 | 946 | 945.7 | 3 | 359652 | 99.53 | 50 | 0.99 | 2.79 | 0.11 | 45.58 | 57.8 | 13.14 | 11.63 | 81 | 2.59 | - | 134.53 | 3.16 | 88.31 | 24.4 | 25
124 | 28/08/2025 16:15:30 | 800.2 | 0 | 0 | 38.45 | 1120.7 | 34.67 | 38.86 | 943 | 942.5 | 3 | 359649 | 98.95 | 49.97 | 0.99 | 2.78 | 0.11 | 45.03 | 58.4 | 13.1 | 11.6 | 84 | 2.58 | - | 132.9 | 3.15 | 88.33 | 24.7 | 25.2
123 | 28/08/2025 16:10:30 | 799.87 | 0 | 0 | 40.07 | 1122.7 | 36.4 | 40.87 | 940 | 939.3 | 4 | 359646 | 98.04 | 49.96 | -0.99 | 2.77 | 0.12 | 46.25 | 58.9 | 13.06 | 11.56 | 89 | 2.57 | - | 136.51 | 3.14 | 88.36 | 24.7 | 25.4
122 | 28/08/2025 16:05:30 | 798.43 | 0 | 0 | 42.12 | 1130.5 | 38 | 42.96 | 936 | 935.9 | 3 | 359642 | 98.04 | 50.06 | -0.99 | 2.76 | 0.12 | 48.02 | 59.3 | 13 | 11.51 | 95 | 2.56 | - | 141.73 | 3.13 | 88.32 | 24.8 | 25.5
121 | 28/08/2025 16:00:30 | 795 | 0 | 0 | 46.31 | 1132.2 | 41.72 | 47.24 | 933 | 932.2 | 4 | 359639 | 98.04 | 50.03 | 0.99 | 2.75 | 0.14 | 53.08 | 58.9 | 12.96 | 11.47 | 108 | 2.56 | - | 156.67 | 3.12 | 88.38 | 25 | 25.5
120 | 28/08/2025 15:55:30 | 788.53 | 0 | 0 | 44.26 | 1126.3 | 39.26 | 44.21 | 929 | 928.3 | 4 | 359635 | 100.11 | 49.97 | 1 | 2.74 | 0.13 | 50.53 | 58.2 | 12.9 | 11.43 | 92 | 2.55 | - | 149.13 | 3.1 | 88.37 | 25.4 | 25.8
119 | 28/08/2025 15:50:30 | 790.03 | 0 | 0 | 37.59 | 1115.1 | 34.38 | 38.34 | 925 | 924.7 | 2 | 359631 | 98.04 | 49.99 | 0.99 | 2.73 | 0.11 | 45.36 | 57.7 | 12.85 | 11.38 | 72 | 2.54 | - | 133.89 | 3.09 | 88.33 | 26 | 27.3
118 | 28/08/2025 15:45:30 | 788.97 | 0 | 0 | 13.92 | 1069.5 | 13.28 | 14.2 | 923 | 922.6 | 3 | 359629 | 98.04 | 49.92 | 0.99 | 2.72 | 0.04 | 16.15 | 59.6 | 12.82 | 11.35 | 10 | 2.54 | - | 47.68 | 3.08 | 88.37 | 26.3 | 32
117 | 28/08/2025 15:40:30 | 793.3 | 0 | 0 | 64.85 | 1109.6 | 58.18 | 64.56 | 920 | 919.6 | 7 | 359626 | 100.45 | 50.02 | -0.99 | 2.72 | 0.19 | 70.06 | 58.2 | 12.78 | 11.31 | 150 | 2.53 | - | 206.78 | 3.07 | 88.34 | 26.2 | 33.5
116 | 28/08/2025 15:35:30 | 794.87 | 0 | 0 | 82.62 | 1122 | 75.11 | 84.27 | 913 | 913.1 | 6 | 359619 | 98.04 | 49.94 | 0.99 | 2.69 | 0.24 | 93.67 | 57.3 | 12.68 | 11.23 | 212 | 2.52 | - | 276.48 | 3.05 | 88.27 | 26.1 | 33.3
115 | 28/08/2025 15:30:30 | 791.87 | 0 | 0 | 81.34 | 1116.5 | 72.09 | 80.49 | 907 | 906.3 | 7 | 359613 | 101.05 | 50.02 | -0.99 | 2.68 | 0.24 | 92.68 | 59.6 | 12.6 | 11.15 | 215 | 2.5 | - | 273.55 | 3.03 | 88.35 | 26.1 | 32.9
114 | 28/08/2025 15:25:30 | 793.9 | 0 | 0 | 78.61 | 1115.5 | 69.56 | 77.59 | 900 | 899.8 | 6 | 359606 | 101.31 | 49.98 | -0.99 | 2.66 | 0.23 | 89.48 | 57.8 | 12.5 | 11.07 | 210 | 2.48 | - | 264.1 | 3.01 | 88.34 | 26 | 32.7
113 | 28/08/2025 15:20:30 | 788 | 0 | 0 | 72.71 | 1121.5 | 64.86 | 72.74 | 894 | 893.3 | 6 | 359600 | 99.96 | 49.94 | -0.99 | 2.64 | 0.21 | 83.68 | 58.4 | 12.42 | 10.99 | 201 | 2.46 | - | 246.98 | 2.99 | 88.37 | 26.1 | 32.9
112 | 28/08/2025 15:15:30 | 785.47 | 0 | 0 | 73.74 | 1116.1 | 65.44 | 73.04 | 888 | 887.5 | 7 | 359594 | 100.96 | 49.95 | -0.99 | 2.62 | 0.22 | 82.67 | 59.9 | 12.33 | 10.92 | 208 | 2.45 | - | 244.02 | 2.97 | 88.37 | 26 | 32.8
111 | 28/08/2025 15:10:30 | 782.23 | 0 | 0 | 81.43 | 1135.9 | 70.7 | 80.31 | 881 | 880.9 | 7 | 359587 | 101.4 | 49.96 | -0.99 | 2.6 | 0.24 | 90.5 | 59 | 12.24 | 10.83 | 229 | 2.43 | - | 267.11 | 2.94 | 88.33 | 25.8 | 32.2
110 | 28/08/2025 15:05:30 | 784.83 | 0 | 0 | 91.85 | 1133.9 | 80.49 | 91.26 | 874 | 873.9 | 8 | 359580 | 100.64 | 49.98 | -0.99 | 2.58 | 0.27 | 101.94 | 57.3 | 12.14 | 10.75 | 259 | 2.41 | - | 300.88 | 2.92 | 88.32 | 25.7 | 31.4
109 | 28/08/2025 15:00:30 | 799.5 | 0 | 0 | 98.52 | 1132.7 | 88.72 | 100.49 | 866 | 865.7 | 8 | 359572 | 98.04 | 50.03 | -0.99 | 2.56 | 0.29 | 109.8 | 57.4 | 12.03 | 10.65 | 276 | 2.38 | - | 324.08 | 2.89 | 88.29 | 25.3 | 29.5
108 | 28/08/2025 14:55:30 | 797.03 | 0 | 0 | 95.87 | 1154.2 | 82.64 | 95.39 | 858 | 857.8 | 7 | 359564 | 100.51 | 49.94 | 0.99 | 2.53 | 0.28 | 106.18 | 57.8 | 11.92 | 10.55 | 266 | 2.36 | - | 313.41 | 2.87 | 88.3 | 25.1 | 27.2
107 | 28/08/2025 14:50:30 | 794.73 | 0 | 0 | 77.24 | 1152.6 | 67.04 | 77.27 | 851 | 850.3 | 6 | 359557 | 99.96 | 50 | 0.99 | 2.51 | 0.23 | 86.96 | 59 | 11.82 | 10.47 | 210 | 2.34 | - | 256.68 | 2.84 | 88.32 | 24.9 | 26.1
106 | 28/08/2025 14:45:30 | 787.27 | 0 | 0 | 53.32 | 1134.1 | 47.02 | 53.32 | 845 | 844.7 | 4 | 359551 | 99.99 | 49.95 | 0.99 | 2.49 | 0.16 | 61.66 | 58.8 | 11.74 | 10.39 | 139 | 2.33 | - | 181.98 | 2.83 | 88.29 | 24.6 | 25.8
105 | 28/08/2025 14:40:30 | 789.27 | 0 | 0 | 55.62 | 1129 | 50.25 | 56.73 | 841 | 840.6 | 6 | 359547 | 98.04 | 49.94 | 0.99 | 2.48 | 0.16 | 61.32 | 58.1 | 11.68 | 10.34 | 134 | 2.32 | - | 180.99 | 2.81 | 88.27 | 24.5 | 26
104 | 28/08/2025 14:35:30 | 791.13 | 0 | 0 | 85.87 | 1151.9 | 73.96 | 85.19 | 835 | 834.7 | 7 | 359541 | 100.79 | 49.95 | 0.99 | 2.46 | 0.25 | 98.34 | 59.5 | 11.6 | 10.27 | 219 | 2.3 | - | 290.26 | 2.79 | 88.27 | 24.1 | 25.9
103 | 28/08/2025 14:30:30 | 789.6 | 0 | 0 | 85.79 | 1147.1 | 74.98 | 86.01 | 828 | 827.6 | 7 | 359534 | 99.74 | 49.97 | 0.99 | 2.44 | 0.25 | 98.96 | 57.4 | 11.5 | 10.18 | 219 | 2.28 | - | 292.08 | 2.77 | 88.29 | 23.8 | 25.2
102 | 28/08/2025 14:25:30 | 784.57 | 0 | 0 | 76.73 | 1156.5 | 65.68 | 75.96 | 821 | 820.6 | 5 | 359527 | 101.01 | 50 | 0.99 | 2.42 | 0.23 | 88.62 | 59.8 | 11.4 | 10.1 | 193 | 2.27 | - | 261.58 | 2.74 | 88.31 | 23.4 | 24.2
101 | 28/08/2025 14:20:30 | 788.77 | 0 | 0 | 51.86 | 1143.9 | 45.42 | 51.95 | 816 | 815.2 | 4 | 359522 | 99.82 | 49.92 | -0.99 | 2.41 | 0.15 | 61.29 | 60 | 11.33 | 10.04 | 118 | 2.25 | - | 180.91 | 2.72 | 88.39 | 23.1 | 22.9
100 | 28/08/2025 14:15:30 | 787.73 | 0 | 0 | 36.74 | 1134.2 | 31.83 | 36.1 | 812 | 811.7 | 3 | 359518 | 101.77 | 50.01 | -0.99 | 2.4 | 0.11 | 41.51 | 56.9 | 11.28 | 9.99 | 64 | 2.25 | - | 122.53 | 2.71 | 88.34 | 23.3 | 23.2
99 | 28/08/2025 14:10:30 | 788.07 | 0 | 0 | 32.38 | 1122.7 | 29.42 | 33.03 | 809 | 809 | 4 | 359515 | 98.04 | 49.95 | -0.99 | 2.39 | 0.1 | 35.85 | 58.1 | 11.24 | 9.95 | 60 | 2.24 | - | 105.82 | 2.7 | 88.31 | 24.8 | 25.5
98 | 28/08/2025 14:05:30 | 790.83 | 0 | 0 | 84.42 | 1139.7 | 74.53 | 84.94 | 805 | 804.6 | 9 | 359511 | 99.39 | 49.96 | -0.99 | 2.38 | 0.25 | 91.56 | 59.3 | 11.18 | 9.9 | 210 | 2.23 | - | 270.24 | 2.69 | 88.3 | 25 | 27.6
97 | 28/08/2025 14:00:30 | 793.8 | 0 | 0 | 118.51 | 1151.2 | 105 | 120.88 | 796 | 795.6 | 9 | 359502 | 98.04 | 49.98 | -0.99 | 2.35 | 0.35 | 134.72 | 59.1 | 11.06 | 9.79 | 317 | 2.21 | - | 397.63 | 2.66 | 88.29 | 24.7 | 27.1
96 | 28/08/2025 13:55:30 | 782.93 | 0 | 0 | 87.67 | 1155.1 | 75.78 | 87.53 | 787 | 786.7 | 5 | 359493 | 100.16 | 49.98 | -0.99 | 2.32 | 0.26 | 98.78 | 57.6 | 10.93 | 9.68 | 230 | 2.18 | - | 291.55 | 2.63 | 88.32 | 24.6 | 25.4
95 | 28/08/2025 13:50:30 | 778.3 | 0 | 0 | 39.73 | 1135.2 | 34.6 | 39.28 | 782 | 781.7 | 4 | 359488 | 101.16 | 50 | -0.99 | 2.31 | 0.12 | 44.52 | 57.5 | 10.86 | 9.62 | 92 | 2.17 | - | 131.4 | 2.61 | 88.33 | 25.1 | 25.5
94 | 28/08/2025 13:45:30 | 779.1 | 0 | 0 | 61.18 | 1135.9 | 54.94 | 62.4 | 778 | 777.9 | 7 | 359484 | 98.04 | 50.05 | -0.99 | 2.3 | 0.18 | 60.43 | 58 | 10.81 | 9.57 | 156 | 2.16 | - | 178.37 | 2.6 | 88.29 | 25.2 | 26.9
93 | 28/08/2025 13:40:30 | 781.2 | 0 | 0 | 87.07 | 1160.1 | 76.56 | 88.81 | 771 | 770.6 | 4 | 359477 | 98.04 | 50.02 | -0.99 | 2.28 | 0.26 | 93.55 | 60.2 | 10.71 | 9.48 | 239 | 2.14 | - | 276.12 | 2.58 | 88.2 | 24.7 | 25.3
92 | 28/08/2025 13:35:30 | 771.33 | 0 | 0 | 29.65 | 1118.9 | 27.03 | 30.24 | 767 | 766.3 | 3 | 359473 | 98.04 | 50.02 | 0.99 | 2.26 | 0.09 | 34.53 | 58.3 | 10.65 | 9.43 | 68 | 2.13 | - | 101.91 | 2.56 | 88.26 | 24.8 | 25.1
91 | 28/08/2025 13:30:30 | 772.33 | 0 | 0 | 29.65 | 1127.3 | 26.14 | 29.47 | 764 | 763.7 | 3 | 359470 | 100.61 | 50.02 | -0.99 | 2.26 | 0.09 | 38.47 | 57.1 | 10.61 | 9.4 | 52 | 2.13 | - | 113.54 | 2.56 | 88.22 | 24.7 | 25.7
90 | 28/08/2025 13:25:30 | 780.5 | 0 | 0 | 45.88 | 1133.6 | 40.26 | 45.64 | 761 | 760.7 | 4 | 359467 | 100.53 | 50.06 | -0.99 | 2.25 | 0.14 | 55.91 | 57.9 | 10.57 | 9.36 | 72 | 2.12 | - | 165.02 | 2.54 | 88.26 | 24.8 | 25.8
89 | 28/08/2025 13:20:30 | 781.93 | 0 | 0 | 38.96 | 1104.1 | 34.89 | 38.53 | 757 | 757 | 5 | 359463 | 101.12 | 50.07 | 0.99 | 2.23 | 0.11 | 47.82 | 56.9 | 10.51 | 9.31 | 41 | 2.12 | - | 141.14 | 2.53 | 88.28 | 27.5 | 31.3
88 | 28/08/2025 13:15:30 | 784.03 | 0 | 0 | 96.98 | 1117.4 | 88.53 | 98.92 | 752 | 752 | 9 | 359458 | 98.04 | 50.13 | -0.99 | 2.22 | 0.29 | 104.76 | 60 | 10.44 | 9.25 | 241 | 2.11 | - | 309.21 | 2.51 | 88.25 | 28.8 | 36.6
87 | 28/08/2025 13:10:30 | 788.13 | 0 | 0 | 144.49 | 1119.1 | 129.75 | 145.2 | 743 | 742.2 | 10 | 359449 | 99.51 | 50.21 | 0.99 | 2.19 | 0.43 | 136.95 | 60.5 | 10.32 | 9.14 | 314 | 2.08 | - | 404.21 | 2.48 | 88.32 | 28.5 | 35.6
86 | 28/08/2025 13:05:30 | 780.17 | 0 | 0 | 91.85 | 1119.6 | 82.06 | 91.87 | 733 | 732.4 | 6 | 359439 | 99.98 | 50.3 | -0.99 | 2.16 | 0.27 | 108.48 | 58.6 | 10.18 | 9.01 | 234 | 2.05 | - | 320.18 | 2.45 | 88.38 | 28.2 | 33.6
85 | 28/08/2025 13:00:30 | 774.33 | 0 | 0 | 50.92 | 1112.5 | 45.74 | 50.88 | 727 | 726.4 | 5 | 359433 | 100.07 | 50.33 | 0.99 | 2.15 | 0.15 | 62.01 | 58.7 | 10.1 | 8.94 | 123 | 2.04 | - | 183.01 | 2.43 | 88.41 | 28.5 | 33.4
84 | 28/08/2025 12:55:30 | 771.43 | 0 | 0 | 63.65 | 1111.3 | 57.11 | 63.47 | 722 | 722.1 | 6 | 359428 | 100.29 | 50.1 | -0.99 | 2.13 | 0.19 | 67.59 | 57.5 | 10.03 | 8.88 | 150 | 2.03 | - | 199.51 | 2.41 | 88.32 | 28.5 | 34.3
83 | 28/08/2025 12:50:30 | 770.47 | 0 | 0 | 70.66 | 1108.2 | 65.04 | 72.07 | 716 | 715.8 | 5 | 359422 | 98.04 | 49.99 | 0.99 | 2.11 | 0.21 | 82.28 | 58.8 | 9.94 | 8.81 | 175 | 2.01 | - | 242.86 | 2.39 | 88.35 | 28.5 | 34.4
82 | 28/08/2025 12:45:30 | 768.23 | 0 | 0 | 67.24 | 1090.8 | 62.88 | 68.58 | 711 | 710.9 | 7 | 359417 | 98.04 | 50.04 | -0.99 | 2.1 | 0.2 | 72.68 | 59.5 | 9.88 | 8.74 | 151 | 2 | - | 214.52 | 2.38 | 88.32 | 28.7 | 36.6
81 | 28/08/2025 12:40:30 | 773.77 | 0 | 0 | 90.57 | 1104.8 | 81.75 | 90.31 | 704 | 704 | 8 | 359410 | 100.29 | 50.05 | 1 | 2.08 | 0.27 | 99.98 | 57.6 | 9.78 | 8.66 | 224 | 1.99 | - | 295.1 | 2.35 | 88.31 | 29 | 38.9
80 | 28/08/2025 12:35:30 | 776.23 | 0 | 0 | 123.9 | 1104.2 | 114.45 | 126.38 | 696 | 695.4 | 11 | 359402 | 98.04 | 50.1 | 1 | 2.05 | 0.37 | 140.06 | 59.4 | 9.67 | 8.56 | 333 | 1.96 | - | 413.41 | 2.32 | 88.4 | 29.4 | 41.8
79 | 28/08/2025 12:30:30 | 764.67 | 0 | 0 | 131.5 | 1092 | 120.29 | 131.36 | 685 | 684.9 | 15 | 359391 | 100.11 | 50.06 | 0.99 | 2.02 | 0.39 | 147.71 | 59.7 | 9.51 | 8.42 | 365 | 1.93 | - | 435.99 | 2.29 | 88.33 | 29.4 | 44.7
78 | 28/08/2025 12:25:30 | 770.7 | 0 | 0 | 190.2 | 1084.6 | 178.87 | 194 | 670 | 669.5 | 17 | 359376 | 98.04 | 49.97 | 0.99 | 1.98 | 0.56 | 237.5 | 61.7 | 9.31 | 8.24 | 626 | 1.89 | - | 701.01 | 2.24 | 88.4 | 29.6 | 47.4
77 | 28/08/2025 12:20:30 | 775.57 | 0 | 0 | 252.24 | 1053.7 | 244.17 | 257.28 | 653 | 652.3 | 24 | 359359 | 98.04 | 49.99 | 0.99 | 1.93 | 0.74 | 311.51 | 70.9 | 9.07 | 8.03 | 850 | 1.84 | - | 919.45 | 2.18 | 88.41 | 29.8 | 50.2
76 | 28/08/2025 12:15:30 | 776.47 | 0 | 0 | 276.25 | 1075.4 | 262.02 | 281.77 | 629 | 628.7 | 22 | 359335 | 98.04 | 49.94 | -0.99 | 1.86 | 0.82 | 306.37 | 70.6 | 8.74 | 7.74 | 838 | 1.77 | - | 904.27 | 2.11 | 88.16 | 29.7 | 50.2
75 | 28/08/2025 12:10:30 | 784.77 | 0 | 0 | 272.07 | 1077.8 | 251.43 | 270.99 | 607 | 607.1 | 20 | 359313 | 100.4 | 49.94 | 0.99 | 1.79 | 0.8 | 350.55 | 69.2 | 8.43 | 7.47 | 961 | 1.7 | - | 1034.68 | 2.03 | 88.3 | 29.5 | 48.6
74 | 28/08/2025 12:05:30 | 778.47 | 0 | 0 | 154.66 | 1094.4 | 141.2 | 154.53 | 587 | 587 | 17 | 359293 | 100.08 | 49.94 | 0.99 | 1.73 | 0.46 | 173.12 | 59.2 | 8.15 | 7.22 | 470 | 1.63 | - | 510.99 | 1.95 | 88.76 | 29.4 | 47.1
73 | 28/08/2025 12:00:30 | 804.2 | 0 | 0 | 295.48 | 1063.8 | 283.31 | 301.39 | 570 | 569.6 | 23 | 359276 | 98.04 | 49.95 | -0.99 | 1.68 | 0.87 | 319.55 | 72.6 | 7.92 | 7.01 | 884 | 1.57 | - | 943.19 | 1.89 | 88.83 | 29.4 | 47.4
72 | 28/08/2025 11:55:30 | 792.8 | 0 | 0 | 197.98 | 1093.7 | 180.5 | 197.41 | 547 | 546.6 | 19 | 359253 | 100.29 | 50 | 0.99 | 1.61 | 0.58 | 244.67 | 61 | 7.6 | 6.73 | 657 | 1.5 | - | 722.18 | 1.81 | 88.95 | 29.1 | 45.6
71 | 28/08/2025 11:50:30 | 786.47 | 0 | 0 | 278.9 | 1079.5 | 258.15 | 278.68 | 528 | 527.3 | 18 | 359234 | 100.08 | 49.98 | -0.99 | 1.56 | 0.82 | 361.71 | 67 | 7.33 | 6.49 | 978 | 1.44 | - | 1067.61 | 1.75 | 88.85 | 29.4 | 46.9
70 | 28/08/2025 11:45:30 | 789.8 | 0 | 0 | 277.96 | 1065.2 | 266.17 | 283.52 | 510 | 509.3 | 22 | 359216 | 98.04 | 49.88 | -0.99 | 1.51 | 0.82 | 287.34 | 71.7 | 7.08 | 6.27 | 769 | 1.38 | - | 848.13 | 1.69 | 89.23 | 29.4 | 46.9
69 | 28/08/2025 11:40:30 | 783.87 | 0 | 0 | 154.4 | 1084.7 | 145.19 | 157.49 | 488 | 487.3 | 20 | 359194 | 98.04 | 49.91 | 0.99 | 1.44 | 0.46 | 169.31 | 59 | 6.78 | 6 | 467 | 1.32 | - | 499.74 | 1.62 | 89.13 | 29.1 | 46.8
68 | 28/08/2025 11:35:30 | 788.63 | 0 | 0 | 282.75 | 1083.2 | 266.25 | 288.4 | 468 | 467.9 | 21 | 359174 | 98.04 | 49.9 | -0.99 | 1.38 | 0.83 | 320.13 | 67.4 | 6.5 | 5.76 | 857 | 1.26 | - | 944.9 | 1.55 | 89.06 | 28.9 | 46.6
67 | 28/08/2025 11:30:30 | 789.47 | 0 | 0 | 249.68 | 1079.4 | 230.95 | 249.29 | 447 | 446.3 | 19 | 359153 | 100.16 | 49.93 | 0.99 | 1.32 | 0.74 | 269.64 | 66.8 | 6.21 | 5.5 | 719 | 1.19 | - | 795.88 | 1.48 | 89.21 | 28.5 | 44.9
66 | 28/08/2025 11:25:30 | 796.1 | 0 | 0 | 207.64 | 1089 | 189.74 | 206.63 | 428 | 427.8 | 19 | 359134 | 100.49 | 49.89 | -0.99 | 1.26 | 0.61 | 254.01 | 63.2 | 5.94 | 5.26 | 676 | 1.13 | - | 749.74 | 1.41 | 89.4 | 28.5 | 44
65 | 28/08/2025 11:20:30 | 787.63 | 0 | 0 | 249.68 | 1092.3 | 233.15 | 254.67 | 409 | 409.1 | 19 | 359115 | 98.04 | 49.92 | -0.99 | 1.21 | 0.74 | 275.74 | 65.2 | 5.68 | 5.03 | 722 | 1.08 | - | 813.89 | 1.35 | 89.16 | 28.1 | 42.8
64 | 28/08/2025 11:15:30 | 788.6 | 0 | 0 | 213.79 | 1112.1 | 196.08 | 218.06 | 390 | 389.2 | 16 | 359096 | 98.04 | 49.95 | -0.99 | 1.15 | 0.63 | 264.85 | 61.5 | 5.42 | 4.8 | 686 | 1.02 | - | 781.73 | 1.29 | 89.37 | 27.8 | 41.2
63 | 28/08/2025 11:10:30 | 787.03 | 0 | 0 | 219 | 1108 | 201.61 | 223.38 | 374 | 374.1 | 15 | 359080 | 98.04 | 49.94 | -0.99 | 1.1 | 0.65 | 242.68 | 62.6 | 5.19 | 4.6 | 624 | 0.98 | - | 716.29 | 1.24 | 89.17 | 27.8 | 40.3
62 | 28/08/2025 11:05:30 | 785.87 | 0 | 0 | 193.28 | 1110.7 | 177.5 | 197.15 | 359 | 358.5 | 14 | 359065 | 98.04 | 49.95 | 0.99 | 1.06 | 0.57 | 200.32 | 61.1 | 4.99 | 4.42 | 514 | 0.93 | - | 591.27 | 1.19 | 89.27 | 27.6 | 39.8
61 | 28/08/2025 11:00:30 | 789.1 | 0 | 0 | 158.93 | 1109.1 | 146.16 | 162.11 | 345 | 344.5 | 13 | 359051 | 98.04 | 50.01 | 0.99 | 1.02 | 0.47 | 174.55 | 58.3 | 4.79 | 4.24 | 450 | 0.89 | - | 515.21 | 1.14 | 89.25 | 27.5 | 39.3
60 | 28/08/2025 10:55:30 | 787.5 | 0 | 0 | 167.22 | 1105.9 | 154.23 | 170.56 | 332 | 331.2 | 14 | 359038 | 98.04 | 50.01 | -0.99 | 0.98 | 0.49 | 175.98 | 60.6 | 4.61 | 4.08 | 452 | 0.86 | - | 519.43 | 1.1 | 89.17 | 27.5 | 39.3
59 | 28/08/2025 10:50:30 | 787.4 | 0 | 0 | 161.92 | 1110.7 | 145.96 | 162.12 | 318 | 317.4 | 14 | 359024 | 99.88 | 49.95 | -0.99 | 0.94 | 0.48 | 178.08 | 58 | 4.42 | 3.91 | 454 | 0.82 | - | 525.61 | 1.05 | 89.05 | 27.3 | 39.3
58 | 28/08/2025 10:45:30 | 786.93 | 0 | 0 | 167.82 | 1110.1 | 154.2 | 171.18 | 304 | 303.4 | 14 | 359010 | 98.04 | 50.01 | -0.99 | 0.9 | 0.5 | 191.43 | 59.7 | 4.22 | 3.74 | 486 | 0.78 | - | 565.02 | 1.01 | 89.02 | 27.2 | 39.2
57 | 28/08/2025 10:40:30 | 788.03 | 0 | 0 | 174.06 | 1112.2 | 159.63 | 177.54 | 290 | 289.3 | 15 | 358996 | 98.04 | 49.97 | -0.99 | 0.86 | 0.51 | 186.74 | 59.4 | 4.03 | 3.57 | 479 | 0.74 | - | 551.2 | 0.96 | 89.07 | 27.3 | 39.3
56 | 28/08/2025 10:35:30 | 787.63 | 0 | 0 | 168.84 | 1106.8 | 155.6 | 172.22 | 275 | 275.1 | 13 | 358981 | 98.04 | 49.96 | 0.99 | 0.81 | 0.5 | 186.7 | 59.1 | 3.82 | 3.38 | 473 | 0.7 | - | 551.07 | 0.91 | 88.81 | 27.1 | 38.9
55 | 28/08/2025 10:30:30 | 788.47 | 0 | 0 | 159.1 | 1107.8 | 143.23 | 158.67 | 262 | 261.4 | 13 | 358968 | 100.27 | 49.98 | 0.99 | 0.77 | 0.47 | 174.85 | 57.8 | 3.64 | 3.22 | 443 | 0.66 | - | 516.09 | 0.87 | 88.89 | 27 | 37.8
54 | 28/08/2025 10:25:30 | 785.57 | 0 | 0 | 135.86 | 1122.7 | 123.43 | 138.58 | 249 | 248.3 | 12 | 358955 | 98.04 | 49.98 | 0.99 | 0.73 | 0.4 | 151.27 | 59.4 | 3.46 | 3.06 | 381 | 0.62 | - | 446.5 | 0.83 | 88.87 | 26.8 | 37.1
53 | 28/08/2025 10:20:30 | 787.57 | 0 | 0 | 149.62 | 1122.7 | 135.93 | 152.61 | 237 | 236.3 | 12 | 358943 | 98.04 | 49.95 | -0.99 | 0.7 | 0.44 | 162.14 | 58.9 | 3.29 | 2.91 | 406 | 0.59 | - | 478.57 | 0.79 | 88.66 | 26.9 | 37.2
52 | 28/08/2025 10:15:30 | 789 | 0 | 0 | 138.85 | 1114.6 | 127.06 | 141.63 | 225 | 224.2 | 13 | 358931 | 98.04 | 49.93 | -0.99 | 0.66 | 0.41 | 153.59 | 60.4 | 3.13 | 2.77 | 388 | 0.56 | - | 453.33 | 0.75 | 88.55 | 26.7 | 37.4
51 | 28/08/2025 10:10:30 | 789.07 | 0 | 0 | 137.48 | 1116.6 | 122.52 | 136.81 | 212 | 212 | 12 | 358918 | 100.49 | 49.93 | 0.99 | 0.63 | 0.41 | 155.3 | 58.3 | 2.94 | 2.61 | 391 | 0.52 | - | 458.38 | 0.71 | 88.01 | 26.8 | 37.4
50 | 28/08/2025 10:05:30 | 791.7 | 0 | 0 | 138.08 | 1116.5 | 123.77 | 138.18 | 200 | 199.7 | 11 | 358906 | 99.92 | 49.97 | -0.99 | 0.59 | 0.41 | 155.04 | 59.4 | 2.78 | 2.46 | 387 | 0.49 | - | 457.6 | 0.67 | 88.11 | 26.6 | 37.1
49 | 28/08/2025 10:00:30 | 797.1 | 0 | 0 | 141.5 | 1116.3 | 129.29 | 144.33 | 189 | 188.2 | 13 | 358895 | 98.04 | 50.02 | -0.99 | 0.56 | 0.42 | 156.86 | 58.8 | 2.63 | 2.32 | 395 | 0.46 | - | 462.98 | 0.63 | 88.41 | 26.6 | 37
48 | 28/08/2025 09:55:30 | 797 | 0 | 0 | 141.67 | 1131.8 | 125.12 | 141.61 | 176 | 175.8 | 11 | 358882 | 100.04 | 50.02 | 0.99 | 0.52 | 0.42 | 166.33 | 60 | 2.44 | 2.16 | 414 | 0.42 | - | 490.95 | 0.59 | 87.9 | 26.4 | 36.5
47 | 28/08/2025 09:50:30 | 803.73 | 0 | 0 | 138.59 | 1116.4 | 126.62 | 141.36 | 165 | 164.2 | 12 | 358871 | 98.04 | 50 | 0.99 | 0.49 | 0.41 | 170.44 | 57.8 | 2.29 | 2.03 | 424 | 0.39 | - | 503.08 | 0.55 | 87.91 | 26.3 | 35.8
46 | 28/08/2025 09:45:30 | 782.97 | 0 | 0 | 163.89 | 1126.8 | 148.36 | 167.17 | 153 | 152.9 | 12 | 358859 | 98.04 | 50.01 | 0.99 | 0.45 | 0.48 | 172.56 | 60.2 | 2.13 | 1.88 | 432 | 0.36 | - | 509.32 | 0.51 | 87.69 | 26.1 | 35.3
45 | 28/08/2025 09:40:30 | 780.3 | 0 | 0 | 131.5 | 1121.5 | 119.6 | 134.13 | 141 | 140.6 | 11 | 358847 | 98.04 | 50.02 | 0.99 | 0.42 | 0.39 | 144.35 | 57.8 | 1.96 | 1.73 | 362 | 0.33 | - | 426.07 | 0.48 | 87.25 | 26.1 | 34.8
44 | 28/08/2025 09:35:30 | 779.13 | 0 | 0 | 125.95 | 1118.1 | 114.9 | 128.47 | 130 | 129.3 | 11 | 358836 | 98.04 | 50.02 | -0.99 | 0.38 | 0.37 | 139.3 | 57.5 | 1.81 | 1.6 | 345 | 0.29 | - | 411.17 | 0.44 | 87.21 | 25.8 | 34
43 | 28/08/2025 09:30:30 | 780.53 | 0 | 0 | 121.08 | 1132.5 | 106.61 | 120.74 | 119 | 118.8 | 10 | 358825 | 100.28 | 50.05 | -0.99 | 0.35 | 0.36 | 136.69 | 59.7 | 1.65 | 1.46 | 339 | 0.27 | - | 403.44 | 0.41 | 86.51 | 25.7 | 33.5
42 | 28/08/2025 09:25:30 | 777.3 | 0 | 0 | 111.59 | 1121.1 | 101.53 | 113.82 | 109 | 109 | 8 | 358815 | 98.04 | 50.07 | -0.99 | 0.32 | 0.33 | 124.51 | 57.6 | 1.51 | 1.34 | 302 | 0.24 | - | 367.51 | 0.37 | 86.02 | 25.6 | 32.8
41 | 28/08/2025 09:20:30 | 779.9 | 0 | 0 | 98.52 | 1125.7 | 86.99 | 97.92 | 101 | 100.6 | 8 | 358807 | 100.61 | 50.07 | 0.99 | 0.3 | 0.29 | 115.22 | 58.6 | 1.4 | 1.24 | 272 | 0.22 | - | 340.1 | 0.35 | 86.41 | 25.7 | 33.1
40 | 28/08/2025 09:15:30 | 763.93 | 0 | 0 | 93.9 | 1128.5 | 84.87 | 95.78 | 93 | 92.6 | 9 | 358799 | 98.04 | 50.03 | -0.99 | 0.27 | 0.28 | 103.51 | 58 | 1.29 | 1.14 | 250 | 0.19 | - | 305.53 | 0.32 | 86.05 | 25.5 | 32.9
39 | 28/08/2025 09:10:30 | 767.5 | 0 | 0 | 124.75 | 1149.7 | 108.59 | 124.85 | 84 | 83.4 | 10 | 358790 | 99.92 | 49.97 | -0.99 | 0.25 | 0.37 | 135 | 60.4 | 1.17 | 1.03 | 330 | 0.17 | - | 398.48 | 0.29 | 85.49 | 25.3 | 32.3
38 | 28/08/2025 09:05:30 | 767.6 | 0 | 0 | 119.11 | 1129.1 | 104.39 | 117.87 | 74 | 73.8 | 9 | 358780 | 101.06 | 49.98 | 1 | 0.22 | 0.35 | 132.63 | 57.6 | 1.03 | 0.91 | 323 | 0.14 | - | 391.48 | 0.26 | 84.66 | 25.1 | 30.9
37 | 28/08/2025 09:00:30 | 784.77 | 0 | 0 | 86.3 | 1133.8 | 75.51 | 85.61 | 65 | 64.5 | 6 | 358771 | 100.8 | 50.04 | 0.99 | 0.19 | 0.25 | 95.76 | 59.8 | 0.9 | 0.8 | 226 | 0.12 | - | 282.63 | 0.23 | 84.15 | 24.9 | 29.4
36 | 28/08/2025 08:55:30 | 782.7 | 0 | 0 | 68.78 | 1133.4 | 61.9 | 70.16 | 59 | 58.3 | 6 | 358765 | 98.04 | 50.02 | 0.99 | 0.17 | 0.2 | 76.46 | 59.3 | 0.82 | 0.73 | 171 | 0.1 | - | 225.67 | 0.21 | 84.13 | 24.7 | 28.6
35 | 28/08/2025 08:50:30 | 779.37 | 0 | 0 | 66.82 | 1139.1 | 57.86 | 65.91 | 53 | 52.8 | 5 | 358759 | 101.38 | 49.98 | -0.99 | 0.16 | 0.2 | 74.61 | 59.7 | 0.74 | 0.65 | 159 | 0.09 | - | 220.23 | 0.19 | 82.77 | 24.6 | 27.9
34 | 28/08/2025 08:45:30 | 780.5 | 0 | 0 | 50.92 | 1128 | 46.04 | 51.94 | 48 | 48.1 | 4 | 358754 | 98.04 | 49.95 | -0.99 | 0.14 | 0.15 | 57.97 | 57.8 | 0.67 | 0.59 | 115 | 0.08 | - | 171.1 | 0.17 | 81.89 | 24.5 | 27.2
33 | 28/08/2025 08:40:30 | 777.9 | 0 | 0 | 49.73 | 1127.4 | 44.99 | 50.72 | 44 | 43.8 | 4 | 358750 | 98.04 | 49.99 | -0.99 | 0.13 | 0.15 | 57.88 | 57 | 0.61 | 0.54 | 113 | 0.07 | - | 170.84 | 0.16 | 81.68 | 24.4 | 27
32 | 28/08/2025 08:35:30 | 772.83 | 0 | 0 | 38.62 | 1115 | 34.86 | 38.87 | 40 | 40 | 3 | 358746 | 99.36 | 50 | 1 | 0.12 | 0.11 | 46.87 | 57.5 | 0.56 | 0.49 | 83 | 0.06 | - | 138.35 | 0.15 | 80.87 | 24.3 | 26.7
31 | 28/08/2025 08:30:30 | 773.33 | 0 | 0 | 38.28 | 1124.4 | 34.73 | 39.05 | 37 | 36.8 | 3 | 358743 | 98.04 | 49.97 | 0.99 | 0.11 | 0.11 | 44.44 | 57 | 0.51 | 0.46 | 77 | 0.05 | - | 131.16 | 0.13 | 81.5 | 24.3 | 26.7
30 | 28/08/2025 08:25:30 | 775.7 | 0 | 0 | 37.85 | 1123.5 | 34.36 | 38.61 | 34 | 33.4 | 3 | 358740 | 98.04 | 50 | -0.99 | 0.1 | 0.11 | 44.69 | 57.2 | 0.47 | 0.42 | 80 | 0.05 | - | 131.89 | 0.12 | 81.59 | 24.2 | 26.4
29 | 28/08/2025 08:20:30 | 774.2 | 0 | 0 | 36.57 | 1126 | 33.13 | 37.3 | 31 | 30.4 | 3 | 358737 | 98.04 | 49.97 | -0.99 | 0.09 | 0.11 | 42.19 | 58.3 | 0.43 | 0.38 | 72 | 0.04 | - | 124.53 | 0.11 | 80.97 | 24.2 | 26.3
28 | 28/08/2025 08:15:30 | 775.8 | 0 | 0 | 35.88 | 1126.4 | 32.49 | 36.6 | 28 | 27.5 | 3 | 358734 | 98.04 | 50 | -0.99 | 0.08 | 0.11 | 42.45 | 59.4 | 0.39 | 0.34 | 72 | 0.04 | - | 125.29 | 0.1 | 81.02 | 24 | 26.1
27 | 28/08/2025 08:10:30 | 774.93 | 0 | 0 | 32.04 | 1115 | 28.57 | 31.85 | 25 | 24.5 | 3 | 358731 | 100.59 | 49.9 | -0.99 | 0.07 | 0.09 | 37.79 | 56.7 | 0.35 | 0.31 | 61 | 0.03 | - | 111.55 | 0.09 | 79.34 | 24 | 25.9
26 | 28/08/2025 08:05:30 | 775.93 | 0 | 0 | 32.12 | 1114.9 | 29.39 | 32.76 | 22 | 22 | 2 | 358728 | 98.04 | 49.91 | 0.99 | 0.06 | 0.09 | 38.29 | 58 | 0.31 | 0.27 | 61 | 0.03 | - | 113.02 | 0.08 | 78.24 | 23.9 | 25.6
25 | 28/08/2025 08:00:30 | 784.23 | 0 | 0 | 29.73 | 1106 | 26.47 | 29.27 | 20 | 19.5 | 3 | 358726 | 101.55 | 50.02 | 0.99 | 0.06 | 0.09 | 35.12 | 59.9 | 0.28 | 0.25 | 54 | 0.02 | - | 103.66 | 0.07 | 79.77 | 23.8 | 25.5
24 | 28/08/2025 07:55:30 | 786.47 | 0 | 0 | 28.79 | 1114.8 | 26.34 | 29.36 | 17 | 17.1 | 2 | 358723 | 98.04 | 49.99 | 0.99 | 0.05 | 0.08 | 33.72 | 57.8 | 0.24 | 0.21 | 51 | 0.02 | - | 99.51 | 0.07 | 76.03 | 23.8 | 25.2
23 | 28/08/2025 07:50:30 | 802.17 | 0 | 0 | 26.14 | 1118.3 | 23.51 | 26.3 | 15 | 14.8 | 2 | 358721 | 99.41 | 49.95 | 0.99 | 0.04 | 0.08 | 31.37 | 56.4 | 0.21 | 0.18 | 46 | 0.01 | - | 92.6 | 0.06 | 76.33 | 23.7 | 24.9
22 | 28/08/2025 07:45:30 | 803.43 | 0 | 0 | 24.52 | 1120.6 | 22.32 | 25.01 | 13 | 12.7 | 2 | 358719 | 98.04 | 49.92 | -0.99 | 0.04 | 0.07 | 28.77 | 59.1 | 0.18 | 0.16 | 41 | 0.01 | - | 84.91 | 0.05 | 75.24 | 23.5 | 24.7
21 | 28/08/2025 07:40:30 | 801.5 | 0 | 0 | 21.61 | 1120.1 | 19.68 | 22.04 | 11 | 10.8 | 2 | 358717 | 98.04 | 49.94 | -0.99 | 0.03 | 0.06 | 25.91 | 58.1 | 0.15 | 0.14 | 33 | 0.01 | - | 76.48 | 0.04 | 73.79 | 23.6 | 24.5
20 | 28/08/2025 07:35:30 | 799.27 | 0 | 0 | 19.82 | 1108.3 | 18.24 | 20.22 | 9 | 9 | 1 | 358715 | 98.04 | 49.88 | 0.99 | 0.03 | 0.06 | 24.81 | 57.2 | 0.13 | 0.11 | 27 | 0 | - | 73.24 | 0.04 | 69.91 | 23.4 | 24.2
19 | 28/08/2025 07:30:30 | 798.4 | 0 | 0 | 16.83 | 1076.7 | 15.52 | 16.71 | 8 | 7.4 | 2 | 358714 | 100.71 | 49.88 | 0.99 | 0.02 | 0.05 | 21.47 | 56.5 | 0.11 | 0.1 | 18 | 0 | - | 63.38 | 0.03 | 73.79 | 23.4 | 23.9
18 | 28/08/2025 07:25:30 | 796.9 | 0 | 0 | 13.41 | 1083.2 | 12.63 | 13.68 | 6 | 6.1 | 1 | 358712 | 98.04 | 49.91 | 0.99 | 0.02 | 0.04 | 17.64 | 55.3 | 0.08 | 0.07 | 8 | 0 | - | 52.08 | 0.03 | 65.59 | 23.4 | 23.6
17 | 28/08/2025 07:20:30 | 797.23 | 0 | 0 | 10.51 | 1076.8 | 9.86 | 10.62 | 5 | 5.1 | 0 | 358711 | 98.99 | 49.92 | 1 | 0.01 | 0.03 | 14.76 | 54.2 | 0.07 | 0.06 | 0 | 0 | - | 43.57 | 0.02 | 64.17 | 23.3 | 23.4
16 | 28/08/2025 07:15:30 | 797.3 | 0 | 0 | 10.25 | 1089.6 | 9.36 | 10.2 | 5 | 4.2 | 1 | 358711 | 100.46 | 49.95 | -0.99 | 0.01 | 0.03 | 14.03 | 53.2 | 0.07 | 0.06 | 0 | 0 | - | 41.41 | 0.02 | 77.67 | 23.3 | 23.2
15 | 28/08/2025 07:10:30 | 799.4 | 0 | 0 | 8.2 | 1049.5 | 7.9 | 8.29 | 4 | 3.4 | 1 | 358710 | 98.9 | 49.98 | 1 | 0.01 | 0.02 | 11.74 | 52.2 | 0.06 | 0.05 | 0 | 0 | - | 34.65 | 0.02 | 73.79 | 23.2 | 23.1
14 | 28/08/2025 07:05:30 | 801.9 | 0 | 0 | 6.66 | 1040.8 | 6.12 | 6.36 | 3 | 2.8 | 0 | 358709 | 104.65 | 49.96 | -0.99 | 0.01 | 0.02 | 9.58 | 51.1 | 0.04 | 0.04 | 0 | 0 | - | 28.27 | 0.01 | 68.11 | 23.2 | 23
13 | 28/08/2025 07:00:30 | 801.83 | 0 | 0 | 5.89 | 1067 | 5.63 | 6.01 | 3 | 2.3 | 1 | 358709 | 98.05 | 50 | 0.99 | 0.01 | 0.02 | 9.11 | 50 | 0.04 | 0.04 | 0 | 0 | - | 26.88 | 0.01 | 80.5 | 23.2 | 22.9
12 | 28/08/2025 06:55:30 | 803.33 | 0 | 0 | 6.23 | 1053.7 | 5.65 | 5.95 | 2 | 1.8 | 0 | 358708 | 104.67 | 50.02 | -0.99 | 0.01 | 0.02 | 8.77 | 48.6 | 0.03 | 0.02 | 0 | 0 | - | 25.87 | 0.01 | 65.59 | 23.2 | 22.9
11 | 28/08/2025 06:50:30 | 799.9 | 0 | 0 | 4.69 | 1059.9 | 4.85 | 5.14 | 2 | 1.3 | 1 | 358708 | 91.3 | 49.99 | -0.99 | 0.01 | 0.01 | 8 | 47 | 0.03 | 0.02 | 0 | 0 | - | 23.63 | 0.01 | 84.33 | 23.2 | 22.7
10 | 28/08/2025 06:45:30 | 792.53 | 0 | 0 | 4.35 | 1023.3 | 3.97 | 4.06 | 1 | 0.9 | 0 | 358707 | 107.12 | 50 | 1 | 0 | 0.01 | 7.12 | 45.3 | 0.01 | 0.01 | 0 | 0 | - | 21.01 | 0 | 59.03 | 23.2 | 22.6
9 | 28/08/2025 06:40:30 | 792.37 | 0 | 0 | 3.16 | 1062.8 | 2.87 | 3.05 | 1 | 0.6 | 0 | 358707 | 103.57 | 49.96 | 1 | 0 | 0.01 | 5.65 | 43.2 | 0.01 | 0.01 | 0 | 0 | - | 16.68 | 0 | 98.39 | 23.3 | 22.6
8 | 28/08/2025 06:35:30 | 792.57 | 0 | 0 | 2.64 | 1062.3 | 2.53 | 2.69 | 1 | 0.3 | 0 | 358707 | 98.07 | 49.95 | 1 | 0 | 0.01 | 5.01 | 41.1 | 0.01 | 0.01 | 0 | 0 | - | 14.78 | 0 | - | 23.3 | 22.5
7 | 28/08/2025 06:30:30 | 795.17 | 0 | 0 | 1.7 | 1046.9 | 1.55 | 1.62 | 1 | 0.2 | 1 | 358707 | 104.94 | 49.98 | 1 | 0 | 0.01 | 2.67 | 38.8 | 0.01 | 0.01 | 0 | 0 | - | 7.89 | 0 | - | 23.4 | 22.4
6 | 28/08/2025 06:25:30 | 797.53 | 0 | 0 | 1.02 | 876.4 | 1.4 | 1.22 | 0 | 0 | 0 | 358706 | 83.4 | 49.98 | -0.94 | 0 | 0 | 1.57 | 36.1 | 0 | 0 | 0 | 0 | - | 4.63 | 0 | - | 23.4 | 22.4
5 | 28/08/2025 06:20:30 | 800.33 | 0 | 0 | 0.42 | 963.4 | 0.59 | 0.57 | 0 | 0 | 0 | 358706 | 73.56 | 49.96 | -0.95 | 0 | 0 | 0.74 | 33.4 | 0 | 0 | 0 | 0 | - | 2.17 | 0 | - | 23.4 | 22.4
4 | 28/08/2025 06:15:30 | 803.4 | 0 | 0 | 0.42 | 800.2 | 0.41 | 0.43 | 0 | 0 | 0 | 358706 | 98.13 | 49.95 | -0.83 | 0 | 0 | 0.36 | 30.3 | 0 | 0 | 0 | 0 | - | 1.05 | 0 | - | 23.4 | 22.4
3 | 28/08/2025 06:10:30 | 802.67 | 0 | 0 | 0 | 923.9 | 0 | 0 | 0 | 0 | 0 | 358706 | 0 | 49.97 | 1 | 0 | 0 | 0 | 26 | 0 | 0 | 0 | 0 | - | 0 | 0 | - | 23.5 | 22.5
2 | 28/08/2025 06:05:30 | 798.77 | 0 | 0 | 0 | 784.7 | 0 | 0 | 0 | 0 | 0 | 358706 | 0 | 50.04 | 0 | 0 | 0 | 0 | 26 | 0 | 0 | 0 | 0 | - | 0 | 0 | - | 23.5 | 22.5
1 | 28/08/2025 06:00:30 | 793.8 | 0 | 0 | 0 | 447.3 | 0 | 0 | 0 | 0 | 0 | 358706 | 0 | 50.04 | 0 | 0 | 0 | 0 | 26 | 0 | 0 | 0 | 0 | - | 0 | 0 | - | 23.5 | 22.6
0 | 0 | - | - | - | - | - | - | - | - | - | - | - | - | - | - | - | - | - | - | - | - | - | 226.14 | - | - | 278.95 | - | - | -