## Inverter
No | Date & Time | AC Parameters |  |  |  | DC Parameters |  |  | Day Gen (KWh) | Direct Inv Day Gen (KWh) | Interval Gen (KWh) | Total Gen (KWh) | Efficiency (%) | Frequency (Hz) | Power Factor | Normalize Energy/Specific Yield(KWh/KWp) | AC (Normalized) Power(KW/KWp) | Exp power (DC)(KW) | Int. Temp (°C) | CUF ON AC Capacity(%) | CUF ON DC Capacity(%) | GHI_SENSOR (W/m2) | GHI_SENSOR-INS (KW/m2/Day) | GHI_SENSOR-PR (%) | TILT_SENSOR (W/m2) | TILT_SENSOR-INS (KW/m2/Day) | TILT_SENSOR-PR (%) | AMB_TEMP (°C) | MODULE_SENSOR (°C)
|  | Voltage (V) | Total Current (A) | Average Current (A) | Power (KW) | Voltage (V) | Current (A) | Power (KW)
156 | 28/08/2025 18:55:30 | 766.73 | 0 | 0 | 0.51 | 517 | 0.04 | 0.52 | 983 | 983 | 0 | 139916 | 98.08 | 49.98 | 0.22 | 2.9 | 0 | 0 | 59.3 | 13.65 | 12.09 | 0 | 2.69 | - | 0 | 3.36 | 86.3 | 23.9 | 22.4
155 | 28/08/2025 18:50:30 | 766.13 | 0 | 0 | 0 | 748.2 | 0.03 | 0.56 | 983 | 983 | 0 | 139916 | 0 | 49.94 | 0.1 | 2.9 | 0 | 0 | 59.5 | 13.65 | 12.09 | 0 | 2.69 | - | 0 | 3.36 | 86.3 | 23.8 | 22.4
154 | 28/08/2025 18:45:30 | 765.67 | 0 | 0 | 0.51 | 918.9 | 0.7 | 0.65 | 983 | 983 | 0 | 139916 | 78.7 | 49.96 | 0.22 | 2.9 | 0 | 0 | 59.4 | 13.65 | 12.09 | 0 | 2.69 | - | 0 | 3.36 | 86.3 | 23.8 | 22.4
153 | 28/08/2025 18:40:30 | 763.8 | 0 | 0 | 0.51 | 1014.9 | 0.02 | 0.75 | 983 | 983 | 0 | 139916 | 67.73 | 49.95 | 0.2 | 2.9 | 0 | 0 | 59 | 13.65 | 12.09 | 0 | 2.69 | - | 0 | 3.36 | 86.3 | 23.8 | 22.4
152 | 28/08/2025 18:35:30 | 766.47 | 0 | 0 | 0.76 | 873.7 | 1.13 | 0.99 | 983 | 983 | 0 | 139916 | 77 | 50.01 | 0.37 | 2.9 | 0 | 0.69 | 58.4 | 13.65 | 12.09 | 0 | 2.69 | - | 2.04 | 3.36 | 86.3 | 23.8 | 22.6
151 | 28/08/2025 18:30:30 | 766.87 | 0 | 0 | 0.76 | 1111.8 | 0.7 | 0.78 | 983 | 982.9 | 1 | 139916 | 98.06 | 50 | 0.4 | 2.9 | 0 | 1.93 | 57.4 | 13.65 | 12.09 | 0 | 2.69 | - | 5.71 | 3.36 | 86.3 | 23.9 | 22.7
150 | 28/08/2025 18:25:30 | 768.2 | 0 | 0 | 2.47 | 1054.9 | 2.39 | 2.52 | 982 | 982.7 | 0 | 139915 | 98.05 | 49.95 | 0.68 | 2.9 | 0.01 | 5.27 | 56 | 13.64 | 12.08 | 0 | 2.69 | - | 15.54 | 3.36 | 86.24 | 23.9 | 22.9
149 | 28/08/2025 18:20:30 | 766.9 | 0 | 0 | 4.27 | 1048.2 | 4.84 | 5.07 | 982 | 982.4 | 0 | 139915 | 84.15 | 49.99 | 0.86 | 2.9 | 0.01 | 7.6 | 59.8 | 13.64 | 12.08 | 0 | 2.69 | - | 22.43 | 3.36 | 86.29 | 23.9 | 22.9
148 | 28/08/2025 18:15:30 | 769.9 | 0 | 0 | 5.89 | 1049.2 | 6.34 | 6.65 | 982 | 981.9 | 1 | 139915 | 88.53 | 50.01 | 0.92 | 2.9 | 0.02 | 9.56 | 58.6 | 13.64 | 12.08 | 0 | 2.69 | - | 28.21 | 3.36 | 86.34 | 24 | 22.9
147 | 28/08/2025 18:10:30 | 761.77 | 0 | 0 | 8.11 | 1052.4 | 7.82 | 8.22 | 981 | 981.3 | 1 | 139914 | 98.61 | 49.96 | 0.99 | 2.9 | 0.02 | 11.57 | 57.3 | 13.63 | 12.06 | 0 | 2.69 | - | 34.14 | 3.35 | 86.33 | 24.1 | 23
146 | 28/08/2025 18:05:30 | 762.77 | 0 | 0 | 10.68 | 1071.9 | 10.16 | 10.89 | 980 | 980.5 | 1 | 139913 | 98.04 | 50.02 | 0.99 | 2.89 | 0.03 | 14.32 | 56.1 | 13.61 | 12.05 | 0 | 2.69 | - | 42.26 | 3.35 | 86.32 | 24.1 | 23.1
145 | 28/08/2025 18:00:30 | 763.73 | 0 | 0 | 13.33 | 1078 | 12.57 | 13.55 | 979 | 979.5 | 1 | 139912 | 98.4 | 50.05 | 0.99 | 2.89 | 0.04 | 17.57 | 59.6 | 13.6 | 12.04 | 5 | 2.69 | - | 51.85 | 3.35 | 86.33 | 24.1 | 23.2
144 | 28/08/2025 17:55:30 | 764.8 | 0 | 0 | 16.74 | 1091.2 | 15.65 | 17.07 | 978 | 978.3 | 2 | 139911 | 98.04 | 50.04 | 0.99 | 2.89 | 0.05 | 21.38 | 58.1 | 13.58 | 12.03 | 17 | 2.68 | - | 63.09 | 3.34 | 86.35 | 24.1 | 23.5
143 | 28/08/2025 17:50:30 | 765.83 | 0 | 0 | 20.76 | 1108.2 | 19.17 | 21.24 | 976 | 976.7 | 1 | 139909 | 97.74 | 50.02 | 0.99 | 2.88 | 0.06 | 26.41 | 56.6 | 13.56 | 12 | 32 | 2.68 | - | 77.96 | 3.34 | 86.33 | 24.1 | 23.8
142 | 28/08/2025 17:45:30 | 765.93 | 0 | 0 | 25.37 | 1108.4 | 23.09 | 25.6 | 975 | 974.8 | 3 | 139908 | 99.12 | 50.03 | 0.99 | 2.88 | 0.07 | 31.47 | 58.4 | 13.54 | 11.99 | 44 | 2.68 | - | 92.88 | 3.33 | 86.42 | 24.2 | 24
141 | 28/08/2025 17:40:30 | 767.43 | 0 | 0 | 25.2 | 1103.3 | 23.3 | 25.7 | 972 | 972.6 | 2 | 139905 | 98.04 | 50.01 | -0.99 | 2.87 | 0.07 | 32.18 | 59.9 | 13.5 | 11.95 | 41 | 2.68 | - | 94.98 | 3.32 | 86.36 | 24.3 | 24.4
140 | 28/08/2025 17:35:30 | 768.87 | 0 | 0 | 22.38 | 1111 | 20.55 | 22.83 | 970 | 970.6 | 1 | 139903 | 98.04 | 50.03 | 0.99 | 2.86 | 0.07 | 28.11 | 56.9 | 13.47 | 11.93 | 31 | 2.67 | - | 82.96 | 3.31 | 86.39 | 24.5 | 25.1
139 | 28/08/2025 17:30:30 | 768.07 | 0 | 0 | 23.41 | 1094.8 | 21.81 | 23.88 | 969 | 968.8 | 3 | 139902 | 98.04 | 50.03 | -0.99 | 2.86 | 0.07 | 29.37 | 59 | 13.46 | 11.92 | 30 | 2.67 | - | 86.68 | 3.31 | 86.49 | 24.7 | 25.4
138 | 28/08/2025 17:25:30 | 769.27 | 0 | 0 | 27.17 | 1085.8 | 25.52 | 27.71 | 966 | 966.6 | 2 | 139899 | 98.04 | 49.9 | -0.99 | 2.85 | 0.08 | 33.11 | 56.7 | 13.42 | 11.88 | 38 | 2.67 | - | 97.74 | 3.3 | 86.4 | 24.9 | 25.7
137 | 28/08/2025 17:20:30 | 768.53 | 0 | 0 | 31.18 | 1093.9 | 29.07 | 31.8 | 964 | 964.2 | 3 | 139897 | 98.04 | 49.96 | 0.99 | 2.85 | 0.09 | 37.6 | 57.7 | 13.39 | 11.86 | 54 | 2.66 | - | 110.97 | 3.29 | 86.46 | 25 | 25.4
136 | 28/08/2025 17:15:30 | 779.27 | 0 | 0 | 32.47 | 1099.7 | 30.12 | 33.12 | 961 | 961.5 | 2 | 139894 | 98.04 | 49.91 | 0.99 | 2.84 | 0.1 | 39.43 | 58.6 | 13.35 | 11.82 | 63 | 2.66 | - | 116.39 | 3.28 | 86.43 | 24.9 | 25.2
135 | 28/08/2025 17:10:30 | 785.9 | 0 | 0 | 33.83 | 1110.3 | 30.24 | 33.58 | 959 | 958.8 | 3 | 139892 | 100.75 | 50.02 | -0.99 | 2.83 | 0.1 | 39.85 | 59.3 | 13.32 | 11.79 | 67 | 2.65 | - | 117.63 | 3.27 | 86.51 | 24.8 | 25.1
134 | 28/08/2025 17:05:30 | 786.1 | 0 | 0 | 28.11 | 1109.8 | 25.51 | 28.31 | 956 | 956.1 | 2 | 139889 | 99.28 | 50.07 | 0.99 | 2.82 | 0.08 | 34.45 | 59.6 | 13.28 | 11.76 | 58 | 2.65 | - | 101.69 | 3.26 | 86.5 | 24.7 | 24.9
133 | 28/08/2025 17:00:30 | 780.13 | 0 | 0 | 20.42 | 1101.8 | 18.9 | 20.83 | 954 | 954.2 | 2 | 139887 | 98.04 | 50.06 | 0.99 | 2.82 | 0.06 | 24.09 | 56.8 | 13.25 | 11.73 | 25 | 2.65 | - | 71.11 | 3.25 | 86.51 | 24.7 | 25.2
132 | 28/08/2025 16:55:30 | 781.8 | 0 | 0 | 38.96 | 1106.4 | 35.92 | 39.74 | 952 | 951.9 | 4 | 139885 | 98.04 | 50.03 | -0.99 | 2.81 | 0.11 | 45.87 | 59.4 | 13.22 | 11.71 | 82 | 2.64 | - | 135.39 | 3.25 | 86.54 | 24.7 | 25.5
131 | 28/08/2025 16:50:30 | 780.1 | 0 | 0 | 45.2 | 1120.1 | 40.57 | 45.44 | 948 | 948.3 | 4 | 139881 | 99.46 | 49.97 | 0.99 | 2.8 | 0.13 | 54.09 | 58.9 | 13.17 | 11.66 | 109 | 2.63 | - | 159.66 | 3.23 | 86.52 | 24.6 | 25.5
130 | 28/08/2025 16:45:30 | 779.3 | 0 | 0 | 43.15 | 1117.1 | 39.4 | 44.01 | 944 | 944.4 | 3 | 139877 | 98.04 | 49.93 | -0.99 | 2.79 | 0.13 | 51.74 | 57.7 | 13.11 | 11.61 | 102 | 2.62 | - | 152.71 | 3.22 | 86.5 | 24.5 | 25.3
129 | 28/08/2025 16:40:30 | 794.47 | 0 | 0 | 41.1 | 1115.1 | 36.61 | 40.83 | 941 | 940.9 | 4 | 139874 | 100.67 | 49.92 | 0.99 | 2.78 | 0.12 | 48.76 | 57 | 13.07 | 11.57 | 95 | 2.62 | - | 143.92 | 3.21 | 86.55 | 24.4 | 25.3
128 | 28/08/2025 16:35:30 | 788.1 | 0 | 0 | 41.18 | 1124.7 | 35.68 | 40.13 | 937 | 937.6 | 3 | 139870 | 102.62 | 50 | -0.99 | 2.77 | 0.12 | 47.88 | 56.9 | 13.01 | 11.52 | 92 | 2.61 | - | 141.31 | 3.2 | 86.51 | 24.3 | 25.2
127 | 28/08/2025 16:30:30 | 785.33 | 0 | 0 | 40.16 | 1107.1 | 36.28 | 40.16 | 934 | 934.2 | 3 | 139867 | 99.99 | 49.87 | 0.99 | 2.76 | 0.12 | 47.94 | 57 | 12.97 | 11.49 | 92 | 2.6 | - | 141.51 | 3.19 | 86.53 | 24.3 | 25
126 | 28/08/2025 16:25:30 | 780.17 | 0 | 0 | 38.79 | 1123.3 | 35.22 | 39.56 | 931 | 930.9 | 4 | 139864 | 98.04 | 49.98 | 0.99 | 2.75 | 0.11 | 47.34 | 57.6 | 12.93 | 11.45 | 85 | 2.59 | - | 139.72 | 3.17 | 86.58 | 24.2 | 24.8
125 | 28/08/2025 16:20:30 | 782.57 | 0 | 0 | 37.68 | 1101.8 | 34.88 | 38.43 | 927 | 927.6 | 3 | 139860 | 98.04 | 49.99 | 0.99 | 2.74 | 0.11 | 45.58 | 58.8 | 12.88 | 11.4 | 81 | 2.59 | - | 134.53 | 3.16 | 86.53 | 24.4 | 25
124 | 28/08/2025 16:15:30 | 790.3 | 0 | 0 | 38.36 | 1111 | 34.06 | 37.84 | 924 | 924.4 | 3 | 139857 | 101.36 | 49.97 | -0.99 | 2.73 | 0.11 | 45.03 | 58.3 | 12.83 | 11.36 | 84 | 2.58 | - | 132.9 | 3.15 | 86.55 | 24.7 | 25.2
123 | 28/08/2025 16:10:30 | 791.33 | 0 | 0 | 39.22 | 1109.5 | 35.09 | 38.93 | 921 | 921.3 | 3 | 139854 | 100.74 | 49.96 | -0.99 | 2.72 | 0.12 | 46.25 | 57.4 | 12.79 | 11.33 | 89 | 2.57 | - | 136.51 | 3.14 | 86.57 | 24.7 | 25.4
122 | 28/08/2025 16:05:30 | 789.03 | 0 | 0 | 41.01 | 1115.1 | 36.8 | 41.04 | 918 | 918 | 4 | 139851 | 99.93 | 50.05 | -0.99 | 2.71 | 0.12 | 48.02 | 58 | 12.75 | 11.29 | 95 | 2.56 | - | 141.73 | 3.13 | 86.62 | 24.8 | 25.5
121 | 28/08/2025 16:00:30 | 785.6 | 0 | 0 | 45.11 | 1116.6 | 40.65 | 45.39 | 914 | 914.4 | 4 | 139847 | 99.38 | 50.03 | 0.99 | 2.7 | 0.13 | 53.08 | 60.1 | 12.69 | 11.24 | 108 | 2.56 | - | 156.67 | 3.12 | 86.58 | 25 | 25.5
120 | 28/08/2025 15:55:30 | 780.13 | 0 | 0 | 43.15 | 1115.7 | 39.45 | 44.01 | 910 | 910.6 | 3 | 139843 | 98.04 | 49.97 | -0.99 | 2.69 | 0.13 | 50.53 | 59.4 | 12.64 | 11.19 | 92 | 2.55 | - | 149.13 | 3.1 | 86.56 | 25.4 | 25.8
119 | 28/08/2025 15:50:30 | 779.9 | 0 | 0 | 38.11 | 1102.8 | 33.88 | 37.36 | 907 | 907.1 | 2 | 139840 | 102.01 | 49.99 | -0.99 | 2.68 | 0.11 | 45.36 | 58.4 | 12.6 | 11.15 | 72 | 2.54 | - | 133.89 | 3.09 | 86.61 | 26 | 27.3
118 | 28/08/2025 15:45:30 | 779.73 | 0 | 0 | 12.9 | 1054 | 12.7 | 13.39 | 905 | 905.1 | 3 | 139838 | 96.34 | 49.93 | -0.99 | 2.67 | 0.04 | 16.15 | 59.4 | 12.57 | 11.13 | 10 | 2.54 | - | 47.68 | 3.08 | 86.64 | 26.3 | 32
117 | 28/08/2025 15:40:30 | 784.03 | 0 | 0 | 62.71 | 1097.2 | 56.77 | 62.28 | 902 | 902.2 | 6 | 139835 | 100.69 | 50.01 | -0.99 | 2.66 | 0.19 | 70.06 | 58.6 | 12.53 | 11.09 | 150 | 2.53 | - | 206.78 | 3.07 | 86.61 | 26.2 | 33.5
116 | 28/08/2025 15:35:30 | 784.7 | 0 | 0 | 80.57 | 1104.8 | 73.2 | 80.88 | 896 | 895.9 | 7 | 139829 | 99.62 | 49.94 | -0.99 | 2.64 | 0.24 | 93.67 | 58.9 | 12.44 | 11.02 | 212 | 2.52 | - | 276.48 | 3.05 | 86.62 | 26.1 | 33.3
115 | 28/08/2025 15:30:30 | 783.63 | 0 | 0 | 79.21 | 1100.9 | 72.07 | 79.34 | 889 | 889.2 | 7 | 139822 | 99.84 | 50.03 | 0.99 | 2.62 | 0.23 | 92.68 | 57.6 | 12.35 | 10.93 | 215 | 2.5 | - | 273.55 | 3.03 | 86.6 | 26.1 | 32.9
114 | 28/08/2025 15:25:30 | 783.63 | 0 | 0 | 76.47 | 1108 | 69.2 | 76.68 | 882 | 882.7 | 6 | 139815 | 99.73 | 49.97 | 0.99 | 2.6 | 0.23 | 89.48 | 57.6 | 12.25 | 10.85 | 210 | 2.48 | - | 264.1 | 3.01 | 86.57 | 26 | 32.7
113 | 28/08/2025 15:20:30 | 778.57 | 0 | 0 | 72.37 | 1091 | 67.66 | 73.82 | 876 | 876.4 | 6 | 139809 | 98.04 | 49.95 | 0.99 | 2.59 | 0.21 | 83.68 | 59.1 | 12.17 | 10.77 | 201 | 2.46 | - | 246.98 | 2.99 | 86.59 | 26.1 | 32.9
112 | 28/08/2025 15:15:30 | 776.37 | 0 | 0 | 72.46 | 1100.8 | 67.14 | 73.91 | 870 | 870.6 | 6 | 139803 | 98.04 | 49.95 | -0.99 | 2.57 | 0.21 | 82.67 | 58 | 12.08 | 10.7 | 208 | 2.45 | - | 244.02 | 2.97 | 86.58 | 26 | 32.8
111 | 28/08/2025 15:10:30 | 772.13 | 0 | 0 | 79.21 | 1111 | 70.99 | 78.87 | 864 | 864.1 | 7 | 139797 | 100.43 | 49.95 | 0.99 | 2.55 | 0.23 | 90.5 | 59.2 | 12 | 10.63 | 229 | 2.43 | - | 267.11 | 2.94 | 86.62 | 25.8 | 32.2
110 | 28/08/2025 15:05:30 | 774.63 | 0 | 0 | 88.86 | 1112.9 | 80.3 | 89.37 | 857 | 857.3 | 8 | 139790 | 99.43 | 49.98 | -0.99 | 2.53 | 0.26 | 101.94 | 60.5 | 11.9 | 10.54 | 259 | 2.41 | - | 300.88 | 2.92 | 86.6 | 25.7 | 31.4
109 | 28/08/2025 15:00:30 | 789.63 | 0 | 0 | 96.47 | 1131 | 84.25 | 95.29 | 849 | 849.3 | 8 | 139782 | 101.24 | 50.04 | 0.99 | 2.51 | 0.28 | 109.8 | 58.1 | 11.79 | 10.44 | 276 | 2.38 | - | 324.08 | 2.89 | 86.56 | 25.3 | 29.5
108 | 28/08/2025 14:55:30 | 788.43 | 0 | 0 | 93.39 | 1130.8 | 84.24 | 95.26 | 841 | 841.5 | 7 | 139774 | 98.04 | 49.94 | 0.99 | 2.48 | 0.28 | 106.18 | 58.7 | 11.68 | 10.34 | 266 | 2.36 | - | 313.41 | 2.87 | 86.55 | 25.1 | 27.2
107 | 28/08/2025 14:50:30 | 785.83 | 0 | 0 | 75.36 | 1137.8 | 67.56 | 76.87 | 834 | 834.2 | 5 | 139767 | 98.04 | 50 | 0.99 | 2.46 | 0.22 | 86.96 | 59.8 | 11.58 | 10.26 | 210 | 2.34 | - | 256.68 | 2.84 | 86.56 | 24.9 | 26.1
106 | 28/08/2025 14:45:30 | 778.93 | 0 | 0 | 52.8 | 1112.5 | 48.41 | 53.86 | 829 | 828.8 | 5 | 139762 | 98.04 | 49.95 | 0.99 | 2.45 | 0.16 | 61.66 | 59.7 | 11.51 | 10.2 | 139 | 2.33 | - | 181.98 | 2.83 | 86.61 | 24.6 | 25.8
105 | 28/08/2025 14:40:30 | 779.27 | 0 | 0 | 54 | 1122.2 | 47.82 | 53.67 | 824 | 824.7 | 5 | 139757 | 100.62 | 49.95 | -0.99 | 2.43 | 0.16 | 61.32 | 58.6 | 11.44 | 10.13 | 134 | 2.32 | - | 180.99 | 2.81 | 86.49 | 24.5 | 26
104 | 28/08/2025 14:35:30 | 782.2 | 0 | 0 | 85.1 | 1132.5 | 74.15 | 83.97 | 819 | 819 | 7 | 139752 | 101.34 | 49.95 | 1 | 2.42 | 0.25 | 98.34 | 59.3 | 11.38 | 10.07 | 219 | 2.3 | - | 290.26 | 2.79 | 86.58 | 24.1 | 25.9
103 | 28/08/2025 14:30:30 | 781.33 | 0 | 0 | 85.27 | 1142.7 | 76.11 | 86.97 | 812 | 812 | 7 | 139745 | 98.04 | 49.98 | -0.99 | 2.4 | 0.25 | 98.96 | 60.1 | 11.28 | 9.99 | 219 | 2.28 | - | 292.08 | 2.77 | 86.59 | 23.8 | 25.2
102 | 28/08/2025 14:25:30 | 774.93 | 0 | 0 | 75.62 | 1126.4 | 68.48 | 77.13 | 805 | 805.1 | 6 | 139738 | 98.04 | 49.99 | 0.99 | 2.38 | 0.22 | 88.62 | 58.5 | 11.18 | 9.9 | 193 | 2.27 | - | 261.58 | 2.74 | 86.59 | 23.4 | 24.2
101 | 28/08/2025 14:20:30 | 779.07 | 0 | 0 | 51.35 | 1135.8 | 44.96 | 51.07 | 799 | 799.7 | 3 | 139732 | 100.55 | 49.91 | -0.99 | 2.36 | 0.15 | 61.29 | 58.8 | 11.1 | 9.83 | 118 | 2.25 | - | 180.91 | 2.72 | 86.54 | 23.1 | 22.9
100 | 28/08/2025 14:15:30 | 778.8 | 0 | 0 | 34.43 | 1116.6 | 31.41 | 35.07 | 796 | 796.3 | 3 | 139729 | 98.17 | 50.01 | 0.99 | 2.35 | 0.1 | 41.51 | 58.1 | 11.06 | 9.79 | 64 | 2.25 | - | 122.53 | 2.71 | 86.6 | 23.3 | 23.2
99 | 28/08/2025 14:10:30 | 778.63 | 0 | 0 | 31.01 | 1104.1 | 27.61 | 30.49 | 793 | 793.7 | 4 | 139726 | 101.72 | 49.95 | -0.99 | 2.34 | 0.09 | 35.85 | 59.6 | 11.01 | 9.75 | 60 | 2.24 | - | 105.82 | 2.7 | 86.56 | 24.8 | 25.5
98 | 28/08/2025 14:05:30 | 781.17 | 0 | 0 | 83.48 | 1122.8 | 73.32 | 82.32 | 789 | 789.5 | 9 | 139722 | 101.41 | 49.96 | -0.99 | 2.33 | 0.25 | 91.56 | 57.3 | 10.96 | 9.7 | 210 | 2.23 | - | 270.24 | 2.69 | 86.54 | 25 | 27.6
97 | 28/08/2025 14:00:30 | 783.83 | 0 | 0 | 117.06 | 1134.2 | 102.65 | 116.42 | 780 | 780.6 | 8 | 139713 | 100.55 | 49.98 | -0.99 | 2.3 | 0.35 | 134.72 | 59.5 | 10.83 | 9.59 | 317 | 2.21 | - | 397.63 | 2.66 | 86.52 | 24.7 | 27.1
96 | 28/08/2025 13:55:30 | 773.3 | 0 | 0 | 86.38 | 1131.3 | 75.74 | 85.69 | 772 | 771.9 | 5 | 139705 | 100.81 | 49.98 | 0.99 | 2.28 | 0.25 | 98.78 | 59.9 | 10.72 | 9.49 | 230 | 2.18 | - | 291.55 | 2.63 | 86.64 | 24.6 | 25.4
95 | 28/08/2025 13:50:30 | 769.4 | 0 | 0 | 37.42 | 1113.6 | 34.27 | 38.17 | 767 | 766.8 | 4 | 139700 | 98.04 | 50.01 | 1 | 2.26 | 0.11 | 44.52 | 59.9 | 10.65 | 9.43 | 92 | 2.17 | - | 131.4 | 2.61 | 86.64 | 25.1 | 25.5
94 | 28/08/2025 13:45:30 | 770.23 | 0 | 0 | 56.05 | 1120.1 | 50.09 | 56.11 | 763 | 763.3 | 7 | 139696 | 99.89 | 50.04 | -0.99 | 2.25 | 0.17 | 60.43 | 57 | 10.6 | 9.38 | 156 | 2.16 | - | 178.37 | 2.6 | 86.58 | 25.2 | 26.9
93 | 28/08/2025 13:40:30 | 771.37 | 0 | 0 | 82.62 | 1137.7 | 72.65 | 82.65 | 756 | 756.5 | 4 | 139689 | 99.96 | 50.03 | 0.99 | 2.23 | 0.24 | 93.55 | 58.1 | 10.5 | 9.3 | 239 | 2.14 | - | 276.12 | 2.58 | 86.49 | 24.7 | 25.3
92 | 28/08/2025 13:35:30 | 762.2 | 0 | 0 | 28.96 | 1114.3 | 26.51 | 29.54 | 752 | 752.4 | 2 | 139685 | 98.04 | 50.02 | 0.99 | 2.22 | 0.09 | 34.53 | 58.4 | 10.44 | 9.25 | 68 | 2.13 | - | 101.91 | 2.56 | 86.53 | 24.8 | 25.1
91 | 28/08/2025 13:30:30 | 763.27 | 0 | 0 | 30.84 | 1113.3 | 26.73 | 29.75 | 750 | 749.8 | 3 | 139683 | 103.65 | 50.02 | -0.99 | 2.21 | 0.09 | 38.47 | 59.6 | 10.42 | 9.22 | 52 | 2.13 | - | 113.54 | 2.56 | 86.61 | 24.7 | 25.7
90 | 28/08/2025 13:25:30 | 771.5 | 0 | 0 | 46.05 | 1115.3 | 42.12 | 46.97 | 747 | 746.8 | 4 | 139680 | 98.04 | 50.06 | 0.99 | 2.2 | 0.14 | 55.91 | 57.5 | 10.38 | 9.19 | 72 | 2.12 | - | 165.02 | 2.54 | 86.63 | 24.8 | 25.8
89 | 28/08/2025 13:20:30 | 772.37 | 0 | 0 | 38.7 | 1096.2 | 35.26 | 38.65 | 743 | 743 | 5 | 139676 | 100.13 | 50.07 | 0.99 | 2.19 | 0.11 | 47.82 | 59.3 | 10.32 | 9.14 | 41 | 2.12 | - | 141.14 | 2.53 | 86.65 | 27.5 | 31.3
88 | 28/08/2025 13:15:30 | 774.1 | 0 | 0 | 95.19 | 1102.9 | 88.03 | 97.09 | 738 | 738.1 | 10 | 139671 | 98.04 | 50.13 | 0.99 | 2.18 | 0.28 | 104.76 | 60.3 | 10.25 | 9.08 | 241 | 2.11 | - | 309.21 | 2.51 | 86.61 | 28.8 | 36.6
87 | 28/08/2025 13:10:30 | 778.57 | 0 | 0 | 133.55 | 1104.6 | 120.8 | 133.43 | 728 | 728.5 | 9 | 139661 | 100.09 | 50.21 | -0.99 | 2.15 | 0.39 | 136.95 | 58.8 | 10.11 | 8.95 | 314 | 2.08 | - | 404.21 | 2.48 | 86.54 | 28.5 | 35.6
86 | 28/08/2025 13:05:30 | 770.67 | 0 | 0 | 92.11 | 1113.8 | 82.3 | 91.67 | 719 | 718.9 | 6 | 139652 | 100.48 | 50.3 | -0.99 | 2.12 | 0.27 | 108.48 | 57.8 | 9.99 | 8.84 | 234 | 2.05 | - | 320.18 | 2.45 | 86.69 | 28.2 | 33.6
85 | 28/08/2025 13:00:30 | 768.4 | 0 | 0 | 51.01 | 1094 | 46.73 | 51.12 | 713 | 712.8 | 5 | 139646 | 99.78 | 50.33 | 0.99 | 2.1 | 0.15 | 62.01 | 57.4 | 9.9 | 8.77 | 123 | 2.04 | - | 183.01 | 2.43 | 86.71 | 28.5 | 33.4
84 | 28/08/2025 12:55:30 | 762 | 0 | 0 | 61.18 | 1104.4 | 56.5 | 62.4 | 708 | 708.6 | 6 | 139641 | 98.04 | 50.1 | 0.99 | 2.09 | 0.18 | 67.59 | 60.1 | 9.83 | 8.71 | 150 | 2.03 | - | 199.51 | 2.41 | 86.6 | 28.5 | 34.3
83 | 28/08/2025 12:50:30 | 761.17 | 0 | 0 | 70.92 | 1098.4 | 64.59 | 70.94 | 702 | 702.5 | 5 | 139635 | 99.97 | 49.99 | -0.99 | 2.07 | 0.21 | 82.28 | 59.6 | 9.75 | 8.63 | 175 | 2.01 | - | 242.86 | 2.39 | 86.62 | 28.5 | 34.4
82 | 28/08/2025 12:45:30 | 760.97 | 0 | 0 | 65.02 | 1090.7 | 59.55 | 64.95 | 697 | 697.6 | 6 | 139630 | 100.11 | 50.04 | -0.99 | 2.06 | 0.19 | 72.68 | 57.9 | 9.68 | 8.57 | 151 | 2 | - | 214.52 | 2.38 | 86.59 | 28.7 | 36.6
81 | 28/08/2025 12:40:30 | 763.27 | 0 | 0 | 89.03 | 1090.7 | 83.26 | 90.81 | 691 | 690.9 | 9 | 139624 | 98.04 | 50.04 | -0.99 | 2.04 | 0.26 | 99.98 | 59 | 9.6 | 8.5 | 224 | 1.99 | - | 295.1 | 2.35 | 86.68 | 29 | 38.9
80 | 28/08/2025 12:35:30 | 767.4 | 0 | 0 | 122.02 | 1106.3 | 112.5 | 124.46 | 682 | 682.4 | 11 | 139615 | 98.04 | 50.1 | -0.99 | 2.01 | 0.36 | 140.06 | 59.6 | 9.47 | 8.39 | 333 | 1.96 | - | 413.41 | 2.32 | 86.62 | 29.4 | 41.8
79 | 28/08/2025 12:30:30 | 754.93 | 0 | 0 | 131.76 | 1073.4 | 122.48 | 131.47 | 671 | 671.6 | 15 | 139604 | 100.22 | 50.06 | 0.99 | 1.98 | 0.39 | 147.71 | 61.9 | 9.32 | 8.25 | 365 | 1.93 | - | 435.99 | 2.29 | 86.52 | 29.4 | 44.7
78 | 28/08/2025 12:25:30 | 760.47 | 0 | 0 | 193.45 | 1069 | 184.58 | 197.32 | 656 | 656.7 | 16 | 139589 | 98.04 | 49.98 | 0.99 | 1.94 | 0.57 | 237.5 | 68.8 | 9.11 | 8.07 | 626 | 1.89 | - | 701.01 | 2.24 | 86.56 | 29.6 | 47.4
77 | 28/08/2025 12:20:30 | 764.17 | 0 | 0 | 246.35 | 1062.9 | 236.41 | 251.28 | 640 | 639.9 | 23 | 139573 | 98.04 | 49.99 | 0.99 | 1.89 | 0.73 | 311.51 | 80 | 8.89 | 7.87 | 850 | 1.84 | - | 919.45 | 2.18 | 86.65 | 29.8 | 50.2
76 | 28/08/2025 12:15:30 | 765.03 | 0 | 0 | 266.94 | 1063.3 | 256.07 | 272.28 | 617 | 617.4 | 21 | 139550 | 98.04 | 49.94 | 0.99 | 1.82 | 0.79 | 306.37 | 79.9 | 8.57 | 7.59 | 838 | 1.77 | - | 904.27 | 2.11 | 86.47 | 29.7 | 50.2
75 | 28/08/2025 12:10:30 | 774 | 0 | 0 | 279.58 | 1076.2 | 261.36 | 281.28 | 596 | 596.1 | 20 | 139529 | 99.4 | 49.94 | 0.99 | 1.76 | 0.83 | 350.55 | 80.3 | 8.28 | 7.33 | 961 | 1.7 | - | 1034.68 | 2.03 | 86.7 | 29.5 | 48.6
74 | 28/08/2025 12:05:30 | 767.83 | 0 | 0 | 149.96 | 1075.4 | 139.21 | 149.7 | 576 | 576.2 | 17 | 139509 | 100.17 | 49.93 | 0.99 | 1.7 | 0.44 | 173.12 | 64.2 | 8 | 7.08 | 470 | 1.63 | - | 510.99 | 1.95 | 87.1 | 29.4 | 47.1
73 | 28/08/2025 12:00:30 | 791.5 | 0 | 0 | 262.5 | 1071.5 | 249.88 | 267.75 | 559 | 559.4 | 23 | 139492 | 98.04 | 49.95 | -0.99 | 1.65 | 0.77 | 319.55 | 84.2 | 7.76 | 6.87 | 884 | 1.57 | - | 943.19 | 1.89 | 87.11 | 29.4 | 47.4
72 | 28/08/2025 11:55:30 | 782.37 | 0 | 0 | 195.84 | 1097.4 | 179.23 | 196.69 | 536 | 535.8 | 19 | 139469 | 99.57 | 49.99 | -0.99 | 1.58 | 0.58 | 244.67 | 67.2 | 7.44 | 6.59 | 657 | 1.5 | - | 722.18 | 1.81 | 87.17 | 29.1 | 45.6
71 | 28/08/2025 11:50:30 | 775.4 | 0 | 0 | 300.61 | 1073.2 | 285.71 | 306.62 | 517 | 517.3 | 18 | 139450 | 98.04 | 49.98 | -0.99 | 1.53 | 0.89 | 361.71 | 77.7 | 7.18 | 6.36 | 978 | 1.44 | - | 1067.61 | 1.75 | 87 | 29.4 | 46.9
70 | 28/08/2025 11:45:30 | 778.37 | 0 | 0 | 265.49 | 1064.8 | 249.52 | 265.69 | 499 | 499 | 21 | 139432 | 99.92 | 49.87 | -0.99 | 1.47 | 0.78 | 287.34 | 78.7 | 6.93 | 6.14 | 769 | 1.38 | - | 848.13 | 1.69 | 87.31 | 29.4 | 46.9
69 | 28/08/2025 11:40:30 | 774.13 | 0 | 0 | 150.13 | 1071.5 | 140.22 | 150.25 | 478 | 477.9 | 19 | 139411 | 99.92 | 49.91 | -0.99 | 1.41 | 0.44 | 169.31 | 63.5 | 6.64 | 5.88 | 467 | 1.32 | - | 499.74 | 1.62 | 87.31 | 29.1 | 46.8
68 | 28/08/2025 11:35:30 | 777.17 | 0 | 0 | 274.46 | 1069.6 | 256.23 | 274.07 | 459 | 458.9 | 22 | 139392 | 100.14 | 49.9 | 0.99 | 1.35 | 0.81 | 320.13 | 76 | 6.38 | 5.64 | 857 | 1.26 | - | 944.9 | 1.55 | 87.35 | 28.9 | 46.6
67 | 28/08/2025 11:30:30 | 778.93 | 0 | 0 | 251.13 | 1071.8 | 238.99 | 256.15 | 437 | 437.6 | 18 | 139370 | 98.04 | 49.94 | -0.99 | 1.29 | 0.74 | 269.64 | 74.5 | 6.07 | 5.37 | 719 | 1.19 | - | 795.88 | 1.48 | 87.21 | 28.5 | 44.9
66 | 28/08/2025 11:25:30 | 783.9 | 0 | 0 | 180.98 | 1089.1 | 169.5 | 184.6 | 419 | 419.3 | 18 | 139352 | 98.04 | 49.89 | -0.99 | 1.24 | 0.53 | 254.01 | 66.4 | 5.82 | 5.15 | 676 | 1.13 | - | 749.74 | 1.41 | 87.52 | 28.5 | 44
65 | 28/08/2025 11:20:30 | 776.83 | 0 | 0 | 245.58 | 1096.5 | 228.45 | 250.49 | 401 | 401.2 | 19 | 139334 | 98.04 | 49.92 | -0.99 | 1.18 | 0.72 | 275.74 | 71 | 5.57 | 4.93 | 722 | 1.08 | - | 813.89 | 1.35 | 87.41 | 28.1 | 42.8
64 | 28/08/2025 11:15:30 | 778.23 | 0 | 0 | 215.41 | 1096.8 | 195.86 | 214.82 | 382 | 381.8 | 15 | 139315 | 100.27 | 49.96 | -0.99 | 1.13 | 0.64 | 264.85 | 67 | 5.31 | 4.7 | 686 | 1.02 | - | 781.73 | 1.29 | 87.54 | 27.8 | 41.2
63 | 28/08/2025 11:10:30 | 776.23 | 0 | 0 | 214.13 | 1090.8 | 200.23 | 218.41 | 367 | 366.8 | 16 | 139300 | 98.04 | 49.94 | 0.99 | 1.08 | 0.63 | 242.68 | 68.6 | 5.1 | 4.51 | 624 | 0.98 | - | 716.29 | 1.24 | 87.5 | 27.8 | 40.3
62 | 28/08/2025 11:05:30 | 776.57 | 0 | 0 | 189.86 | 1111.1 | 171.81 | 190.9 | 351 | 351.7 | 13 | 139284 | 99.45 | 49.95 | -0.99 | 1.04 | 0.56 | 200.32 | 65.5 | 4.88 | 4.32 | 514 | 0.93 | - | 591.27 | 1.19 | 87.28 | 27.6 | 39.8
61 | 28/08/2025 11:00:30 | 779.2 | 0 | 0 | 155.34 | 1101.1 | 140.9 | 155.14 | 338 | 337.8 | 13 | 139271 | 100.13 | 50.01 | 0.99 | 1 | 0.46 | 174.55 | 61.7 | 4.69 | 4.16 | 450 | 0.89 | - | 515.21 | 1.14 | 87.44 | 27.5 | 39.3
60 | 28/08/2025 10:55:30 | 775.9 | 0 | 0 | 167.65 | 1098.9 | 155.61 | 171 | 325 | 324.8 | 14 | 139258 | 98.04 | 50.01 | -0.99 | 0.96 | 0.49 | 175.98 | 62.6 | 4.51 | 4 | 452 | 0.86 | - | 519.43 | 1.1 | 87.29 | 27.5 | 39.3
59 | 28/08/2025 10:50:30 | 776.73 | 0 | 0 | 159.87 | 1095.7 | 145.36 | 159.27 | 311 | 311.4 | 14 | 139244 | 100.38 | 49.95 | -0.99 | 0.92 | 0.47 | 178.08 | 61.7 | 4.32 | 3.82 | 454 | 0.82 | - | 525.61 | 1.05 | 87.09 | 27.3 | 39.3
58 | 28/08/2025 10:45:30 | 776.5 | 0 | 0 | 168.76 | 1096 | 154.37 | 169.19 | 297 | 297.6 | 14 | 139230 | 99.75 | 50.01 | 0.99 | 0.88 | 0.5 | 191.43 | 63 | 4.13 | 3.65 | 486 | 0.78 | - | 565.02 | 1.01 | 86.97 | 27.2 | 39.2
57 | 28/08/2025 10:40:30 | 777.5 | 0 | 0 | 170.98 | 1097.6 | 158.89 | 174.4 | 283 | 283.7 | 14 | 139216 | 98.04 | 49.97 | 0.99 | 0.84 | 0.5 | 186.74 | 63.1 | 3.93 | 3.48 | 479 | 0.74 | - | 551.2 | 0.96 | 86.92 | 27.3 | 39.3
56 | 28/08/2025 10:35:30 | 777.5 | 0 | 0 | 166.19 | 1096.7 | 151.68 | 166.35 | 269 | 269.7 | 13 | 139202 | 99.91 | 49.96 | 0.99 | 0.79 | 0.49 | 186.7 | 62.3 | 3.74 | 3.31 | 473 | 0.7 | - | 551.07 | 0.91 | 86.87 | 27.1 | 38.9
55 | 28/08/2025 10:30:30 | 777.7 | 0 | 0 | 155.77 | 1099.3 | 144.53 | 158.88 | 256 | 256.3 | 13 | 139189 | 98.04 | 49.98 | 0.99 | 0.76 | 0.46 | 174.85 | 61.3 | 3.56 | 3.15 | 443 | 0.66 | - | 516.09 | 0.87 | 86.85 | 27 | 37.8
54 | 28/08/2025 10:25:30 | 776.4 | 0 | 0 | 133.12 | 1104.2 | 120.56 | 133.12 | 243 | 243.4 | 12 | 139176 | 100 | 49.98 | 0.99 | 0.72 | 0.39 | 151.27 | 58.3 | 3.38 | 2.99 | 381 | 0.62 | - | 446.5 | 0.83 | 86.73 | 26.8 | 37.1
53 | 28/08/2025 10:20:30 | 777.4 | 0 | 0 | 147.31 | 1111.5 | 135.18 | 150.26 | 231 | 231.7 | 11 | 139164 | 98.04 | 49.95 | -0.99 | 0.68 | 0.43 | 162.14 | 60.1 | 3.21 | 2.84 | 406 | 0.59 | - | 478.57 | 0.79 | 86.42 | 26.9 | 37.2
52 | 28/08/2025 10:15:30 | 779.67 | 0 | 0 | 135.94 | 1104.7 | 123.05 | 135.93 | 220 | 220 | 12 | 139153 | 100.01 | 49.94 | 0.99 | 0.65 | 0.4 | 153.59 | 58.5 | 3.06 | 2.71 | 388 | 0.56 | - | 453.33 | 0.75 | 86.58 | 26.7 | 37.4
51 | 28/08/2025 10:10:30 | 779.8 | 0 | 0 | 135.43 | 1105.3 | 124.98 | 138.14 | 208 | 208.1 | 12 | 139141 | 98.04 | 49.93 | -0.99 | 0.61 | 0.4 | 155.3 | 59.2 | 2.89 | 2.56 | 391 | 0.52 | - | 458.38 | 0.71 | 86.35 | 26.8 | 37.4
50 | 28/08/2025 10:05:30 | 782.4 | 0 | 0 | 135.35 | 1119.5 | 123.32 | 138.06 | 196 | 195.9 | 12 | 139129 | 98.04 | 49.98 | -0.99 | 0.58 | 0.4 | 155.04 | 58.9 | 2.72 | 2.41 | 387 | 0.49 | - | 457.6 | 0.67 | 86.35 | 26.6 | 37.1
49 | 28/08/2025 10:00:30 | 786.73 | 0 | 0 | 138.85 | 1114.8 | 127.04 | 141.63 | 184 | 184.6 | 12 | 139117 | 98.04 | 50.02 | -0.99 | 0.54 | 0.41 | 156.86 | 59.2 | 2.56 | 2.26 | 395 | 0.46 | - | 462.98 | 0.63 | 86.07 | 26.6 | 37
48 | 28/08/2025 09:55:30 | 787.27 | 0 | 0 | 143.04 | 1113.6 | 128.8 | 143.44 | 172 | 172.4 | 11 | 139105 | 99.72 | 50.03 | 0.99 | 0.51 | 0.42 | 166.33 | 60 | 2.39 | 2.12 | 414 | 0.42 | - | 490.95 | 0.59 | 85.9 | 26.4 | 36.5
47 | 28/08/2025 09:50:30 | 793.8 | 0 | 0 | 139.96 | 1110.6 | 126.45 | 140.44 | 161 | 161.1 | 11 | 139094 | 99.66 | 50.01 | 0.99 | 0.48 | 0.41 | 170.44 | 59.8 | 2.24 | 1.98 | 424 | 0.39 | - | 503.08 | 0.55 | 85.78 | 26.3 | 35.8
46 | 28/08/2025 09:45:30 | 773.17 | 0 | 0 | 160.04 | 1109.6 | 147.12 | 163.24 | 150 | 150 | 12 | 139083 | 98.04 | 50.01 | -0.99 | 0.44 | 0.47 | 172.56 | 60.3 | 2.08 | 1.84 | 432 | 0.36 | - | 509.32 | 0.51 | 85.97 | 26.1 | 35.3
45 | 28/08/2025 09:40:30 | 770.33 | 0 | 0 | 128.17 | 1110.2 | 117.76 | 130.73 | 138 | 138 | 11 | 139071 | 98.04 | 50.01 | -0.99 | 0.41 | 0.38 | 144.35 | 59.8 | 1.92 | 1.7 | 362 | 0.33 | - | 426.07 | 0.48 | 85.39 | 26.1 | 34.8
44 | 28/08/2025 09:35:30 | 767.97 | 0 | 0 | 123.9 | 1123 | 109.86 | 123.38 | 127 | 126.9 | 11 | 139060 | 100.42 | 50.01 | 1 | 0.37 | 0.37 | 139.3 | 57.9 | 1.76 | 1.56 | 345 | 0.29 | - | 411.17 | 0.44 | 85.19 | 25.8 | 34
43 | 28/08/2025 09:30:30 | 770.6 | 0 | 0 | 119.28 | 1110 | 109.61 | 121.67 | 116 | 116.7 | 9 | 139049 | 98.04 | 50.05 | 0.99 | 0.34 | 0.35 | 136.69 | 60.7 | 1.61 | 1.43 | 339 | 0.27 | - | 403.44 | 0.41 | 84.33 | 25.7 | 33.5
42 | 28/08/2025 09:25:30 | 767.67 | 0 | 0 | 109.71 | 1110.2 | 100.8 | 111.9 | 107 | 107 | 9 | 139040 | 98.04 | 50.07 | -0.99 | 0.32 | 0.32 | 124.51 | 59.3 | 1.49 | 1.32 | 302 | 0.24 | - | 367.51 | 0.37 | 84.44 | 25.6 | 32.8
41 | 28/08/2025 09:20:30 | 770.7 | 0 | 0 | 98.69 | 1118.4 | 90.01 | 100.66 | 98 | 98.7 | 7 | 139031 | 98.04 | 50.07 | -0.99 | 0.29 | 0.29 | 115.22 | 57.7 | 1.36 | 1.21 | 272 | 0.22 | - | 340.1 | 0.35 | 83.84 | 25.7 | 33.1
40 | 28/08/2025 09:15:30 | 754.6 | 0 | 0 | 91.6 | 1114.4 | 82.14 | 91.54 | 91 | 90.8 | 9 | 139024 | 100.07 | 50.03 | 0.99 | 0.27 | 0.27 | 103.51 | 59.8 | 1.26 | 1.12 | 250 | 0.19 | - | 305.53 | 0.32 | 84.2 | 25.5 | 32.9
39 | 28/08/2025 09:10:30 | 757.13 | 0 | 0 | 123.81 | 1125 | 112.25 | 126.29 | 82 | 81.9 | 10 | 139015 | 98.04 | 49.97 | -0.99 | 0.24 | 0.37 | 135 | 58.1 | 1.14 | 1.01 | 330 | 0.17 | - | 398.48 | 0.29 | 83.46 | 25.3 | 32.3
38 | 28/08/2025 09:05:30 | 758.57 | 0 | 0 | 117.32 | 1124.5 | 106.42 | 119.67 | 72 | 72.4 | 9 | 139005 | 98.04 | 49.98 | -0.99 | 0.21 | 0.35 | 132.63 | 58.2 | 1 | 0.89 | 323 | 0.14 | - | 391.48 | 0.26 | 82.37 | 25.1 | 30.9
37 | 28/08/2025 09:00:30 | 774.47 | 0 | 0 | 84.5 | 1116.8 | 77.18 | 86.19 | 63 | 63.3 | 6 | 138996 | 98.04 | 50.04 | -0.99 | 0.19 | 0.25 | 95.76 | 58.3 | 0.88 | 0.77 | 226 | 0.12 | - | 282.63 | 0.23 | 81.56 | 24.9 | 29.4
36 | 28/08/2025 08:55:30 | 773.7 | 0 | 0 | 67.33 | 1119.4 | 59.42 | 66.52 | 57 | 57.3 | 5 | 138990 | 101.22 | 50.02 | -0.99 | 0.17 | 0.2 | 76.46 | 58 | 0.79 | 0.7 | 171 | 0.1 | - | 225.67 | 0.21 | 81.28 | 24.7 | 28.6
35 | 28/08/2025 08:50:30 | 770.83 | 0 | 0 | 65.28 | 1130 | 57.17 | 64.6 | 52 | 51.9 | 5 | 138985 | 101.05 | 49.98 | 0.99 | 0.15 | 0.19 | 74.61 | 59.2 | 0.72 | 0.64 | 159 | 0.09 | - | 220.23 | 0.19 | 81.21 | 24.6 | 27.9
34 | 28/08/2025 08:45:30 | 771.5 | 0 | 0 | 49.64 | 1120.7 | 45.18 | 50.63 | 47 | 47.2 | 4 | 138980 | 98.04 | 49.95 | 0.99 | 0.14 | 0.15 | 57.97 | 56.9 | 0.65 | 0.58 | 115 | 0.08 | - | 171.1 | 0.17 | 80.19 | 24.5 | 27.2
33 | 28/08/2025 08:40:30 | 767.7 | 0 | 0 | 49.13 | 1126.7 | 44.48 | 50.11 | 43 | 43 | 4 | 138976 | 98.04 | 50 | -0.99 | 0.13 | 0.15 | 57.88 | 60 | 0.6 | 0.53 | 113 | 0.07 | - | 170.84 | 0.16 | 79.82 | 24.4 | 27
32 | 28/08/2025 08:35:30 | 763.73 | 0 | 0 | 39.13 | 1112.4 | 35.88 | 39.91 | 39 | 39.2 | 3 | 138972 | 98.04 | 49.99 | -0.99 | 0.12 | 0.12 | 46.87 | 58.7 | 0.54 | 0.48 | 83 | 0.06 | - | 138.35 | 0.15 | 78.84 | 24.3 | 26.7
31 | 28/08/2025 08:30:30 | 765.47 | 0 | 0 | 37.42 | 1098.3 | 34.75 | 38.17 | 36 | 36.1 | 4 | 138969 | 98.04 | 49.98 | 0.99 | 0.11 | 0.11 | 44.44 | 59.3 | 0.5 | 0.44 | 77 | 0.05 | - | 131.16 | 0.13 | 79.3 | 24.3 | 26.7
30 | 28/08/2025 08:25:30 | 766.3 | 0 | 0 | 37.51 | 1103.9 | 33.23 | 36.68 | 32 | 32.7 | 2 | 138965 | 102.27 | 50.01 | -0.99 | 0.09 | 0.11 | 44.69 | 59.1 | 0.44 | 0.39 | 80 | 0.05 | - | 131.89 | 0.12 | 76.79 | 24.2 | 26.4
29 | 28/08/2025 08:20:30 | 766.17 | 0 | 0 | 35.8 | 1099 | 33.23 | 36.52 | 30 | 29.8 | 3 | 138963 | 98.04 | 49.97 | -0.99 | 0.09 | 0.11 | 42.19 | 59.8 | 0.42 | 0.37 | 72 | 0.04 | - | 124.53 | 0.11 | 78.36 | 24.2 | 26.3
28 | 28/08/2025 08:15:30 | 765.5 | 0 | 0 | 35.88 | 1100.4 | 33.26 | 36.6 | 27 | 26.9 | 3 | 138960 | 98.04 | 50 | -0.99 | 0.08 | 0.11 | 42.45 | 57.7 | 0.38 | 0.33 | 72 | 0.04 | - | 125.29 | 0.1 | 78.13 | 24 | 26.1
27 | 28/08/2025 08:10:30 | 765.5 | 0 | 0 | 31.7 | 1103.8 | 29.29 | 32.33 | 24 | 24.2 | 3 | 138957 | 98.04 | 49.9 | 0.99 | 0.07 | 0.09 | 37.79 | 57 | 0.33 | 0.3 | 61 | 0.03 | - | 111.55 | 0.09 | 76.17 | 24 | 25.9
26 | 28/08/2025 08:05:30 | 767.43 | 0 | 0 | 31.78 | 1101.7 | 28.59 | 31.5 | 21 | 21.6 | 2 | 138954 | 100.9 | 49.91 | 1 | 0.06 | 0.09 | 38.29 | 58.1 | 0.29 | 0.26 | 61 | 0.03 | - | 113.02 | 0.08 | 74.68 | 23.9 | 25.6
25 | 28/08/2025 08:00:30 | 775.07 | 0 | 0 | 28.62 | 1100.2 | 26.53 | 29.19 | 19 | 19 | 3 | 138952 | 98.04 | 50.03 | 0.99 | 0.06 | 0.08 | 35.12 | 59.3 | 0.26 | 0.23 | 54 | 0.02 | - | 103.66 | 0.07 | 75.78 | 23.8 | 25.5
24 | 28/08/2025 07:55:30 | 777.43 | 0 | 0 | 28.62 | 1104.8 | 25.05 | 27.68 | 16 | 16.7 | 2 | 138949 | 103.41 | 50 | 0.99 | 0.05 | 0.08 | 33.72 | 56.8 | 0.22 | 0.2 | 51 | 0.02 | - | 99.51 | 0.07 | 71.55 | 23.8 | 25.2
23 | 28/08/2025 07:50:30 | 793.63 | 0 | 0 | 25.72 | 1104.2 | 23.76 | 26.23 | 14 | 14.4 | 2 | 138947 | 98.04 | 49.95 | -0.99 | 0.04 | 0.08 | 31.37 | 58.6 | 0.19 | 0.17 | 46 | 0.01 | - | 92.6 | 0.06 | 71.25 | 23.7 | 24.9
22 | 28/08/2025 07:45:30 | 792.07 | 0 | 0 | 23.84 | 1099.1 | 22.12 | 24.32 | 12 | 12.4 | 2 | 138945 | 98.04 | 49.91 | 1 | 0.04 | 0.07 | 28.77 | 56.5 | 0.17 | 0.15 | 41 | 0.01 | - | 84.91 | 0.05 | 69.45 | 23.5 | 24.7
21 | 28/08/2025 07:40:30 | 792.5 | 0 | 0 | 21.61 | 1097.6 | 19.13 | 21 | 10 | 10.5 | 1 | 138943 | 102.93 | 49.95 | -0.99 | 0.03 | 0.06 | 25.91 | 59.4 | 0.14 | 0.12 | 33 | 0.01 | - | 76.48 | 0.04 | 67.08 | 23.6 | 24.5
20 | 28/08/2025 07:35:30 | 791.87 | 0 | 0 | 20.08 | 1086.8 | 18.17 | 19.75 | 9 | 8.8 | 2 | 138942 | 101.68 | 49.88 | -0.99 | 0.03 | 0.06 | 24.81 | 57.8 | 0.13 | 0.11 | 27 | 0 | - | 73.24 | 0.04 | 69.91 | 23.4 | 24.2
19 | 28/08/2025 07:30:30 | 788.8 | 0 | 0 | 17.34 | 1090.3 | 15.22 | 16.6 | 7 | 7.2 | 1 | 138940 | 104.46 | 49.88 | 0.99 | 0.02 | 0.05 | 21.47 | 56.2 | 0.1 | 0.09 | 18 | 0 | - | 63.38 | 0.03 | 64.57 | 23.4 | 23.9
18 | 28/08/2025 07:25:30 | 788.33 | 0 | 0 | 13.24 | 1094.2 | 11.9 | 13.02 | 6 | 5.8 | 1 | 138939 | 101.69 | 49.92 | 0.99 | 0.02 | 0.04 | 17.64 | 54.4 | 0.08 | 0.07 | 8 | 0 | - | 52.08 | 0.03 | 65.59 | 23.4 | 23.6
17 | 28/08/2025 07:20:30 | 789.3 | 0 | 0 | 10.68 | 1076.1 | 10.12 | 10.89 | 5 | 4.9 | 1 | 138938 | 98.04 | 49.93 | 0.99 | 0.01 | 0.03 | 14.76 | 53 | 0.07 | 0.06 | 0 | 0 | - | 43.57 | 0.02 | 64.17 | 23.3 | 23.4
16 | 28/08/2025 07:15:30 | 790.1 | 0 | 0 | 10.08 | 1062.9 | 9.67 | 10.28 | 4 | 4 | 1 | 138937 | 98.04 | 49.95 | 0.99 | 0.01 | 0.03 | 14.03 | 51.9 | 0.06 | 0.05 | 0 | 0 | - | 41.41 | 0.02 | 62.14 | 23.3 | 23.2
15 | 28/08/2025 07:10:30 | 790.37 | 0 | 0 | 8.37 | 1050.7 | 8.13 | 8.54 | 3 | 3.2 | 1 | 138936 | 98.04 | 49.98 | 0.99 | 0.01 | 0.02 | 11.74 | 50.6 | 0.04 | 0.04 | 0 | 0 | - | 34.65 | 0.02 | 55.34 | 23.2 | 23.1
14 | 28/08/2025 07:05:30 | 794.77 | 0 | 0 | 7.09 | 1043.8 | 5.95 | 6.21 | 2 | 2.6 | 0 | 138935 | 114.26 | 49.96 | 0.99 | 0.01 | 0.02 | 9.58 | 49.3 | 0.03 | 0.02 | 0 | 0 | - | 28.27 | 0.01 | 45.41 | 23.2 | 23
13 | 28/08/2025 07:00:30 | 793.4 | 0 | 0 | 6.66 | 1044.4 | 5.55 | 5.8 | 2 | 2.1 | 1 | 138935 | 114.89 | 50 | -0.99 | 0.01 | 0.02 | 9.11 | 47.7 | 0.03 | 0.02 | 0 | 0 | - | 26.88 | 0.01 | 53.67 | 23.2 | 22.9
12 | 28/08/2025 06:55:30 | 794.9 | 0 | 0 | 6.15 | 1051.5 | 5.97 | 6.27 | 1 | 1.6 | 0 | 138934 | 98.04 | 50.02 | 0.99 | 0 | 0.02 | 8.77 | 45.7 | 0.01 | 0.01 | 0 | 0 | - | 25.87 | 0.01 | 32.8 | 23.2 | 22.9
11 | 28/08/2025 06:50:30 | 791.73 | 0 | 0 | 5.04 | 1053.6 | 4.61 | 4.86 | 1 | 1.1 | 1 | 138934 | 103.81 | 50 | 0.97 | 0 | 0.01 | 8 | 43.6 | 0.01 | 0.01 | 0 | 0 | - | 23.63 | 0.01 | 42.17 | 23.2 | 22.7
10 | 28/08/2025 06:45:30 | 784.83 | 0 | 0 | 3.67 | 1035.7 | 3.61 | 3.74 | 0 | 0.7 | 0 | 138933 | 98.05 | 50 | 0.96 | 0 | 0.01 | 7.12 | 41.2 | 0 | 0 | 0 | 0 | - | 21.01 | 0 | - | 23.2 | 22.6
9 | 28/08/2025 06:40:30 | 784.73 | 0 | 0 | 3.16 | 1045 | 3.08 | 3.22 | 0 | 0.4 | 0 | 138933 | 98.05 | 49.97 | 0.92 | 0 | 0.01 | 5.65 | 38.2 | 0 | 0 | 0 | 0 | - | 16.68 | 0 | - | 23.3 | 22.6
8 | 28/08/2025 06:35:30 | 785.5 | 0 | 0 | 3.07 | 1048 | 2.33 | 2.44 | 0 | 0.2 | 0 | 138933 | 125.77 | 49.95 | 0.97 | 0 | 0.01 | 5.01 | 34.7 | 0 | 0 | 0 | 0 | - | 14.78 | 0 | - | 23.3 | 22.5
7 | 28/08/2025 06:30:30 | 786.77 | 0 | 0 | 1.87 | 1018.7 | 1.87 | 1.91 | 0 | 0 | 0 | 138933 | 98.06 | 49.98 | 0.74 | 0 | 0.01 | 2.67 | 30.6 | 0 | 0 | 0 | 0 | - | 7.89 | 0 | - | 23.4 | 22.4
6 | 28/08/2025 06:25:30 | 789.7 | 0 | 0 | 0 | 1096.7 | 0 | 0 | 0 | 0 | 0 | 138933 | 0 | 49.98 | 0 | 0 | 0 | 1.57 | 26 | 0 | 0 | 0 | 0 | - | 4.63 | 0 | - | 23.4 | 22.4
5 | 28/08/2025 06:20:30 | 791.3 | 0 | 0 | 0 | 1053.3 | 0 | 0 | 0 | 0 | 0 | 138933 | 0 | 49.96 | 0 | 0 | 0 | 0.74 | 25.9 | 0 | 0 | 0 | 0 | - | 2.17 | 0 | - | 23.4 | 22.4
4 | 28/08/2025 06:15:30 | 794.03 | 0 | 0 | 0 | 999.7 | 0 | 0 | 0 | 0 | 0 | 138933 | 0 | 49.95 | 0 | 0 | 0 | 0.36 | 25.9 | 0 | 0 | 0 | 0 | - | 1.05 | 0 | - | 23.4 | 22.4
3 | 28/08/2025 06:10:30 | 795.1 | 0 | 0 | 0 | 919.8 | 0 | 0 | 0 | 0 | 0 | 138933 | 0 | 49.98 | 0 | 0 | 0 | 0 | 25.8 | 0 | 0 | 0 | 0 | - | 0 | 0 | - | 23.5 | 22.5
2 | 28/08/2025 06:05:30 | 790.67 | 0 | 0 | 0 | 783.3 | 0 | 0 | 0 | 0 | 0 | 138933 | 0 | 50.03 | 0 | 0 | 0 | 0 | 25.8 | 0 | 0 | 0 | 0 | - | 0 | 0 | - | 23.5 | 22.5
1 | 28/08/2025 06:00:30 | 783.57 | 0 | 0 | 0 | 316.7 | 0 | 0 | 0 | 0 | 0 | 138933 | 0 | 50.04 | 0 | 0 | 0 | 0 | 25.8 | 0 | 0 | 0 | 0 | - | 0 | 0 | - | 23.5 | 22.6
0 | 0 | - | - | - | - | - | - | - | - | - | - | - | - | - | - | - | - | - | - | - | - | - | 226.14 | - | - | 278.95 | - | - | -