## Inverter
No | Date & Time | AC Parameters |  |  |  | DC Parameters |  |  | Day Gen (KWh) | Direct Inv Day Gen (KWh) | Interval Gen (KWh) | Total Gen (KWh) | Efficiency (%) | Frequency (Hz) | Power Factor | Normalize Energy/Specific Yield(KWh/KWp) | AC (Normalized) Power(KW/KWp) | Exp power (DC)(KW) | Int. Temp (°C) | CUF ON AC Capacity(%) | CUF ON DC Capacity(%) | GHI_SENSOR (W/m2) | GHI_SENSOR-INS (KW/m2/Day) | GHI_SENSOR-PR (%) | TILT_SENSOR (W/m2) | TILT_SENSOR-INS (KW/m2/Day) | TILT_SENSOR-PR (%) | AMB_TEMP (°C) | MODULE_SENSOR (°C)
|  | Voltage (V) | Total Current (A) | Average Current (A) | Power (KW) | Voltage (V) | Current (A) | Power (KW)
156 | 28/08/2025 18:55:30 | 771.87 | 0 | 0 | 0 | 486.1 | 0 | 0 | 955 | 954.2 | 0 | 374025 | 0 | 49.98 | 0 | 2.7 | 0 | 0 | 56.1 | 13.26 | 11.23 | 0 | 2.69 | - | 0 | 3.36 | 80.2 | 23.9 | 22.4
155 | 28/08/2025 18:50:30 | 772.9 | 0 | 0 | 0 | 758.9 | 0 | 0 | 955 | 954.2 | 0 | 374025 | 0 | 49.94 | 0 | 2.7 | 0 | 0 | 56.8 | 13.26 | 11.23 | 0 | 2.69 | - | 0 | 3.36 | 80.2 | 23.8 | 22.4
154 | 28/08/2025 18:45:30 | 771.17 | 0 | 0 | 0 | 785.4 | 0 | 0 | 955 | 954.2 | 0 | 374025 | 0 | 49.96 | 0 | 2.7 | 0 | 0 | 57.4 | 13.26 | 11.23 | 0 | 2.69 | - | 0 | 3.36 | 80.2 | 23.8 | 22.4
153 | 28/08/2025 18:40:30 | 769.93 | 0 | 0 | 0 | 817.2 | 0 | 0 | 955 | 954.2 | 1 | 374025 | 0 | 49.96 | -0.45 | 2.7 | 0 | 0 | 58 | 13.26 | 11.23 | 0 | 2.69 | - | 0 | 3.36 | 80.2 | 23.8 | 22.4
152 | 28/08/2025 18:35:30 | 773.03 | 0 | 0 | 0.42 | 950.3 | 0.37 | 0.43 | 954 | 954.1 | 0 | 374024 | 97.22 | 50.02 | 0.17 | 2.69 | 0 | 0.72 | 58.4 | 13.25 | 11.22 | 0 | 2.69 | - | 2.04 | 3.36 | 80.11 | 23.8 | 22.6
151 | 28/08/2025 18:30:30 | 773.57 | 0 | 0 | 1.36 | 1058 | 1.09 | 1.15 | 954 | 954.1 | 0 | 374024 | 117.85 | 50.01 | 0.95 | 2.69 | 0 | 2.02 | 58.9 | 13.25 | 11.22 | 0 | 2.69 | - | 5.71 | 3.36 | 80.11 | 23.9 | 22.7
150 | 28/08/2025 18:25:30 | 774.8 | 0 | 0 | 2.56 | 1075 | 2.43 | 2.61 | 954 | 953.9 | 0 | 374024 | 98.05 | 49.96 | 0.99 | 2.69 | 0.01 | 5.51 | 59.1 | 13.25 | 11.22 | 0 | 2.69 | - | 15.54 | 3.36 | 80.14 | 23.9 | 22.9
149 | 28/08/2025 18:20:30 | 772.83 | 0 | 0 | 4.61 | 1042.9 | 4.41 | 4.6 | 954 | 953.6 | 1 | 374024 | 100.17 | 49.99 | -0.95 | 2.69 | 0.01 | 7.94 | 59 | 13.25 | 11.22 | 0 | 2.69 | - | 22.43 | 3.36 | 80.18 | 23.9 | 22.9
148 | 28/08/2025 18:15:30 | 775.73 | 0 | 0 | 5.89 | 1077.4 | 5.82 | 6.27 | 953 | 953.1 | 0 | 374023 | 93.91 | 50.01 | 0.99 | 2.69 | 0.02 | 9.99 | 59.2 | 13.24 | 11.21 | 0 | 2.69 | - | 28.21 | 3.36 | 80.15 | 24 | 22.9
147 | 28/08/2025 18:10:30 | 766.4 | 0 | 0 | 7.77 | 1083.5 | 7.14 | 7.74 | 953 | 952.5 | 1 | 374023 | 100.43 | 49.97 | -0.99 | 2.69 | 0.02 | 12.09 | 59.2 | 13.24 | 11.21 | 0 | 2.69 | - | 34.14 | 3.35 | 80.22 | 24.1 | 23
146 | 28/08/2025 18:05:30 | 768.57 | 0 | 0 | 10.08 | 1095.8 | 9.13 | 10 | 952 | 951.8 | 1 | 374022 | 100.78 | 50.02 | -0.99 | 2.69 | 0.03 | 14.97 | 59.1 | 13.22 | 11.2 | 0 | 2.69 | - | 42.26 | 3.35 | 80.21 | 24.1 | 23.1
145 | 28/08/2025 18:00:30 | 770.13 | 0 | 0 | 12.81 | 1084.4 | 12.05 | 13.07 | 951 | 950.8 | 1 | 374021 | 98.04 | 50.06 | 0.99 | 2.68 | 0.04 | 18.37 | 58.7 | 13.21 | 11.19 | 5 | 2.69 | 99.96 | 51.85 | 3.35 | 80.22 | 24.1 | 23.2
144 | 28/08/2025 17:55:30 | 771.57 | 0 | 0 | 16.14 | 1103 | 14.13 | 15.59 | 950 | 949.7 | 2 | 374020 | 103.53 | 50.04 | -0.99 | 2.68 | 0.05 | 22.35 | 58.2 | 13.19 | 11.18 | 17 | 2.68 | 99.89 | 63.09 | 3.34 | 80.23 | 24.1 | 23.5
143 | 28/08/2025 17:50:30 | 772.17 | 0 | 0 | 19.73 | 1151.3 | 17.26 | 19.87 | 948 | 948.1 | 1 | 374018 | 99.3 | 50.02 | -0.99 | 2.68 | 0.06 | 27.61 | 57 | 13.17 | 11.15 | 32 | 2.68 | 99.76 | 77.96 | 3.34 | 80.21 | 24.1 | 23.8
142 | 28/08/2025 17:45:30 | 772.73 | 0 | 0 | 24.35 | 1129.5 | 21.43 | 24.2 | 947 | 946.3 | 2 | 374017 | 100.62 | 50.03 | 0.99 | 2.67 | 0.07 | 32.9 | 59.9 | 13.15 | 11.14 | 44 | 2.68 | 99.76 | 92.88 | 3.33 | 80.29 | 24.2 | 24
141 | 28/08/2025 17:40:30 | 774.3 | 0 | 0 | 24.6 | 1119.4 | 22.42 | 25.09 | 945 | 944.2 | 2 | 374015 | 98.04 | 50.01 | 0.99 | 2.67 | 0.07 | 33.64 | 57.5 | 13.13 | 11.12 | 41 | 2.68 | 99.66 | 94.98 | 3.32 | 80.31 | 24.3 | 24.4
140 | 28/08/2025 17:35:30 | 775.37 | 0 | 0 | 21.96 | 1107.3 | 19.46 | 21.55 | 943 | 942.2 | 2 | 374013 | 101.93 | 50.03 | 0.99 | 2.66 | 0.06 | 29.38 | 60 | 13.1 | 11.09 | 31 | 2.67 | 99.56 | 82.96 | 3.31 | 80.34 | 24.5 | 25.1
139 | 28/08/2025 17:30:30 | 774.2 | 0 | 0 | 22.81 | 1095.4 | 20.56 | 22.52 | 941 | 940.4 | 2 | 374011 | 101.29 | 50.03 | -0.99 | 2.66 | 0.06 | 30.7 | 58.3 | 13.07 | 11.07 | 30 | 2.67 | 99.46 | 86.68 | 3.31 | 80.34 | 24.7 | 25.4
138 | 28/08/2025 17:25:30 | 775.63 | 0 | 0 | 26.06 | 1118.1 | 22.83 | 25.52 | 939 | 938.4 | 3 | 374009 | 102.1 | 49.9 | 0.99 | 2.65 | 0.07 | 34.62 | 56.7 | 13.04 | 11.05 | 38 | 2.67 | 99.36 | 97.74 | 3.3 | 80.33 | 24.9 | 25.7
137 | 28/08/2025 17:20:30 | 774.53 | 0 | 0 | 29.65 | 1126.3 | 26.14 | 29.45 | 936 | 936 | 2 | 374006 | 100.69 | 49.96 | -0.99 | 2.64 | 0.08 | 39.3 | 58.5 | 13 | 11.01 | 54 | 2.66 | 99.16 | 110.97 | 3.29 | 80.3 | 25 | 25.4
136 | 28/08/2025 17:15:30 | 792 | 0 | 0 | 31.61 | 1125 | 28.66 | 32.24 | 934 | 933.4 | 3 | 374004 | 98.04 | 49.92 | 0.99 | 2.64 | 0.09 | 41.22 | 60 | 12.97 | 10.99 | 63 | 2.66 | 99.13 | 116.39 | 3.28 | 80.35 | 24.9 | 25.2
135 | 28/08/2025 17:10:30 | 792.37 | 0 | 0 | 31.7 | 1111.5 | 29.09 | 32.33 | 931 | 930.9 | 2 | 374001 | 98.04 | 50.01 | 0.99 | 2.63 | 0.09 | 41.67 | 57.1 | 12.93 | 10.95 | 67 | 2.65 | 99.04 | 117.63 | 3.27 | 80.33 | 24.8 | 25.1
134 | 28/08/2025 17:05:30 | 793.27 | 0 | 0 | 26.83 | 1113.6 | 23.96 | 26.69 | 929 | 928.3 | 2 | 373999 | 100.54 | 50.07 | 0.99 | 2.62 | 0.08 | 36.02 | 57.7 | 12.9 | 10.93 | 58 | 2.65 | 99.01 | 101.69 | 3.26 | 80.41 | 24.7 | 24.9
133 | 28/08/2025 17:00:30 | 786.43 | 0 | 0 | 18.62 | 1100.7 | 17.25 | 18.99 | 927 | 926.6 | 2 | 373997 | 98.04 | 50.07 | -0.99 | 2.62 | 0.05 | 25.19 | 56.2 | 12.88 | 10.9 | 25 | 2.65 | 98.91 | 71.11 | 3.25 | 80.4 | 24.7 | 25.2
132 | 28/08/2025 16:55:30 | 787.97 | 0 | 0 | 36.4 | 1121.2 | 33.12 | 37.13 | 925 | 924.4 | 4 | 373995 | 98.04 | 50.03 | 0.99 | 2.61 | 0.1 | 47.96 | 59.1 | 12.85 | 10.88 | 82 | 2.64 | 98.85 | 135.39 | 3.25 | 80.43 | 24.7 | 25.5
131 | 28/08/2025 16:50:30 | 786.87 | 0 | 0 | 43.92 | 1136.3 | 38.12 | 43.32 | 921 | 920.9 | 3 | 373991 | 101.39 | 49.98 | -0.99 | 2.6 | 0.12 | 56.55 | 59.3 | 12.79 | 10.83 | 109 | 2.63 | 98.76 | 159.66 | 3.23 | 80.4 | 24.6 | 25.5
130 | 28/08/2025 16:45:30 | 786.53 | 0 | 0 | 41.44 | 1124.7 | 37.58 | 42.27 | 918 | 917.3 | 4 | 373988 | 98.04 | 49.94 | 0.99 | 2.59 | 0.12 | 54.09 | 58.6 | 12.75 | 10.8 | 102 | 2.62 | 98.77 | 152.71 | 3.22 | 80.46 | 24.5 | 25.3
129 | 28/08/2025 16:40:30 | 801.5 | 0 | 0 | 39.22 | 1117.2 | 35.81 | 40 | 914 | 913.9 | 3 | 373984 | 98.04 | 49.92 | -0.99 | 2.58 | 0.11 | 50.98 | 58.5 | 12.69 | 10.75 | 95 | 2.62 | 98.64 | 143.92 | 3.21 | 80.41 | 24.4 | 25.3
128 | 28/08/2025 16:35:30 | 795.03 | 0 | 0 | 38.53 | 1119.5 | 34.45 | 38.56 | 911 | 910.8 | 3 | 373981 | 99.91 | 50 | 0.99 | 2.57 | 0.11 | 50.05 | 59 | 12.65 | 10.72 | 92 | 2.61 | 98.58 | 141.31 | 3.2 | 80.45 | 24.3 | 25.2
127 | 28/08/2025 16:30:30 | 792.03 | 0 | 0 | 38.87 | 1131 | 33.97 | 38.42 | 908 | 907.5 | 3 | 373978 | 101.16 | 49.88 | -0.99 | 2.56 | 0.11 | 50.12 | 59.3 | 12.61 | 10.68 | 92 | 2.6 | 98.56 | 141.51 | 3.19 | 80.46 | 24.3 | 25
126 | 28/08/2025 16:25:30 | 786.97 | 0 | 0 | 37.51 | 1112.9 | 34.38 | 38.26 | 905 | 904.3 | 4 | 373975 | 98.04 | 49.99 | 0.99 | 2.56 | 0.11 | 49.49 | 59.7 | 12.57 | 10.65 | 85 | 2.59 | 98.54 | 139.72 | 3.17 | 80.5 | 24.2 | 24.8
125 | 28/08/2025 16:20:30 | 789.93 | 0 | 0 | 36.91 | 1117.7 | 33.68 | 37.65 | 901 | 901.1 | 3 | 373971 | 98.04 | 49.98 | -0.99 | 2.54 | 0.1 | 47.65 | 59.7 | 12.51 | 10.6 | 81 | 2.59 | 98.37 | 134.53 | 3.16 | 80.45 | 24.4 | 25
124 | 28/08/2025 16:15:30 | 797.23 | 0 | 0 | 37.08 | 1118.1 | 32.11 | 35.9 | 898 | 898.1 | 3 | 373968 | 103.29 | 49.97 | -0.99 | 2.54 | 0.1 | 47.07 | 56.8 | 12.47 | 10.56 | 84 | 2.58 | 98.27 | 132.9 | 3.15 | 80.46 | 24.7 | 25.2
123 | 28/08/2025 16:10:30 | 797.3 | 0 | 0 | 37.93 | 1106.5 | 33.67 | 37.26 | 895 | 895 | 3 | 373965 | 101.81 | 49.96 | 0.99 | 2.53 | 0.11 | 48.35 | 57.4 | 12.43 | 10.53 | 89 | 2.57 | 98.21 | 136.51 | 3.14 | 80.47 | 24.7 | 25.4
122 | 28/08/2025 16:05:30 | 796.23 | 0 | 0 | 38.79 | 1113.2 | 34.69 | 38.62 | 892 | 891.9 | 3 | 373962 | 100.45 | 50.05 | -0.99 | 2.52 | 0.11 | 50.2 | 57.9 | 12.39 | 10.49 | 95 | 2.56 | 98.18 | 141.73 | 3.13 | 80.51 | 24.8 | 25.5
121 | 28/08/2025 16:00:30 | 793.3 | 0 | 0 | 42.89 | 1118.7 | 38.19 | 42.72 | 889 | 888.4 | 4 | 373959 | 100.4 | 50.05 | 0.99 | 2.51 | 0.12 | 55.49 | 58.1 | 12.35 | 10.46 | 108 | 2.56 | 98.2 | 156.67 | 3.12 | 80.55 | 25 | 25.5
120 | 28/08/2025 15:55:30 | 786.63 | 0 | 0 | 40.58 | 1124.9 | 36.8 | 41.39 | 885 | 884.9 | 3 | 373955 | 98.04 | 49.97 | 0.99 | 2.5 | 0.11 | 52.82 | 57.6 | 12.29 | 10.41 | 92 | 2.55 | 98.06 | 149.13 | 3.1 | 80.52 | 25.4 | 25.8
119 | 28/08/2025 15:50:30 | 787.37 | 0 | 0 | 36.74 | 1123.8 | 31.97 | 35.93 | 882 | 881.5 | 2 | 373952 | 102.27 | 49.99 | 0.99 | 2.49 | 0.1 | 47.42 | 57.4 | 12.25 | 10.38 | 72 | 2.54 | 98 | 133.89 | 3.09 | 80.56 | 26 | 27.3
118 | 28/08/2025 15:45:30 | 786.4 | 0 | 0 | 11.36 | 1072 | 10.81 | 11.59 | 880 | 879.5 | 3 | 373950 | 98.04 | 49.93 | -0.99 | 2.48 | 0.03 | 16.89 | 58.9 | 12.22 | 10.35 | 10 | 2.54 | 97.93 | 47.68 | 3.08 | 80.59 | 26.3 | 32
117 | 28/08/2025 15:40:30 | 791.13 | 0 | 0 | 58.7 | 1113.1 | 51.86 | 57.72 | 877 | 877 | 6 | 373947 | 101.69 | 50.01 | 0.99 | 2.48 | 0.17 | 73.24 | 59 | 12.18 | 10.32 | 150 | 2.53 | 97.79 | 206.78 | 3.07 | 80.55 | 26.2 | 33.5
116 | 28/08/2025 15:35:30 | 793 | 0 | 0 | 78.61 | 1106.1 | 72.49 | 80.18 | 871 | 871 | 6 | 373941 | 98.04 | 49.94 | -0.99 | 2.46 | 0.22 | 97.93 | 59.2 | 12.1 | 10.25 | 212 | 2.52 | 97.74 | 276.48 | 3.05 | 80.55 | 26.1 | 33.3
115 | 28/08/2025 15:30:30 | 789.87 | 0 | 0 | 76.9 | 1119.6 | 68.8 | 77.03 | 865 | 864.5 | 6 | 373935 | 99.83 | 50.03 | 0.99 | 2.44 | 0.22 | 96.89 | 57.5 | 12.01 | 10.18 | 215 | 2.5 | 97.76 | 273.55 | 3.03 | 80.6 | 26.1 | 32.9
114 | 28/08/2025 15:25:30 | 791.1 | 0 | 0 | 75.1 | 1128.1 | 66.02 | 74.48 | 859 | 858.3 | 7 | 373929 | 100.84 | 49.97 | 0.99 | 2.43 | 0.21 | 93.55 | 57.9 | 11.93 | 10.1 | 210 | 2.48 | 97.79 | 264.1 | 3.01 | 80.65 | 26 | 32.7
113 | 28/08/2025 15:20:30 | 785.83 | 0 | 0 | 69.47 | 1127.1 | 62.87 | 70.86 | 852 | 852 | 5 | 373922 | 98.04 | 49.95 | -0.99 | 2.41 | 0.2 | 87.48 | 60 | 11.83 | 10.02 | 201 | 2.46 | 97.66 | 246.98 | 2.99 | 80.56 | 26.1 | 32.9
112 | 28/08/2025 15:15:30 | 782.6 | 0 | 0 | 68.95 | 1107.3 | 61.54 | 68.14 | 847 | 846.5 | 6 | 373917 | 101.18 | 49.95 | 0.99 | 2.39 | 0.19 | 86.43 | 60.1 | 11.76 | 9.96 | 208 | 2.45 | 97.76 | 244.02 | 2.97 | 80.62 | 26 | 32.8
111 | 28/08/2025 15:10:30 | 780.83 | 0 | 0 | 75.7 | 1131.7 | 68.23 | 77.21 | 841 | 840.3 | 7 | 373911 | 98.04 | 49.95 | -0.99 | 2.37 | 0.21 | 94.61 | 59.6 | 11.68 | 9.89 | 229 | 2.43 | 97.79 | 267.11 | 2.94 | 80.65 | 25.8 | 32.2
110 | 28/08/2025 15:05:30 | 782.13 | 0 | 0 | 84.5 | 1123.1 | 76.74 | 86.19 | 834 | 833.8 | 7 | 373904 | 98.04 | 49.98 | 0.99 | 2.35 | 0.24 | 106.57 | 58.2 | 11.58 | 9.81 | 259 | 2.41 | 97.78 | 300.88 | 2.92 | 80.61 | 25.7 | 31.4
109 | 28/08/2025 15:00:30 | 797.03 | 0 | 0 | 91.17 | 1125.2 | 80.39 | 90.46 | 827 | 826.3 | 8 | 373897 | 100.78 | 50.04 | 0.99 | 2.33 | 0.26 | 114.79 | 60.1 | 11.49 | 9.73 | 276 | 2.38 | 97.9 | 324.08 | 2.89 | 80.65 | 25.3 | 29.5
108 | 28/08/2025 14:55:30 | 796.03 | 0 | 0 | 89.03 | 1133.1 | 77.81 | 88.17 | 819 | 818.9 | 7 | 373889 | 100.98 | 49.94 | -0.99 | 2.31 | 0.25 | 111.01 | 57.2 | 11.38 | 9.63 | 266 | 2.36 | 97.89 | 313.41 | 2.87 | 80.62 | 25.1 | 27.2
107 | 28/08/2025 14:50:30 | 793.33 | 0 | 0 | 71.94 | 1127.3 | 65.09 | 73.38 | 812 | 812 | 5 | 373882 | 98.04 | 50 | 0.99 | 2.29 | 0.2 | 90.92 | 59 | 11.28 | 9.55 | 210 | 2.34 | 97.89 | 256.68 | 2.84 | 80.61 | 24.9 | 26.1
106 | 28/08/2025 14:45:30 | 785.83 | 0 | 0 | 49.81 | 1136.4 | 44.71 | 50.81 | 807 | 806.8 | 4 | 373877 | 98.04 | 49.96 | -0.99 | 2.28 | 0.14 | 64.46 | 59.3 | 11.21 | 9.49 | 139 | 2.33 | 97.87 | 181.98 | 2.83 | 80.65 | 24.6 | 25.8
105 | 28/08/2025 14:40:30 | 786.87 | 0 | 0 | 50.41 | 1136.6 | 43.96 | 49.96 | 803 | 803 | 5 | 373873 | 100.89 | 49.95 | 0.99 | 2.27 | 0.14 | 64.11 | 59.2 | 11.15 | 9.45 | 134 | 2.32 | 97.85 | 180.99 | 2.81 | 80.62 | 24.5 | 26
104 | 28/08/2025 14:35:30 | 789.97 | 0 | 0 | 82.11 | 1151.6 | 72.73 | 83.75 | 798 | 797.6 | 7 | 373868 | 98.04 | 49.95 | 0.99 | 2.25 | 0.23 | 102.81 | 57.5 | 11.08 | 9.39 | 219 | 2.3 | 97.87 | 290.26 | 2.79 | 80.69 | 24.1 | 25.9
103 | 28/08/2025 14:30:30 | 787.87 | 181.5 | 60.5 | 82.71 | 1129 | 73.56 | 83.05 | 791 | 790.8 | 7 | 373861 | 99.6 | 49.99 | 0.99 | 2.23 | 0.23 | 103.46 | 59.3 | 10.99 | 9.31 | 219 | 2.28 | 97.78 | 292.08 | 2.77 | 80.68 | 23.8 | 25.2
102 | 28/08/2025 14:25:30 | 782 | 0 | 0 | 74.85 | 1144.6 | 66.7 | 76.35 | 784 | 784 | 5 | 373854 | 98.04 | 49.99 | -0.99 | 2.21 | 0.21 | 92.65 | 58.6 | 10.89 | 9.22 | 193 | 2.27 | 97.64 | 261.58 | 2.74 | 80.66 | 23.4 | 24.2
101 | 28/08/2025 14:20:30 | 785.77 | 0 | 0 | 50.15 | 1143.6 | 44.73 | 51.15 | 779 | 778.7 | 3 | 373849 | 98.04 | 49.92 | -0.99 | 2.2 | 0.14 | 64.08 | 58.9 | 10.82 | 9.16 | 118 | 2.25 | 97.57 | 180.91 | 2.72 | 80.71 | 23.1 | 22.9
100 | 28/08/2025 14:15:30 | 786.23 | 0 | 0 | 32.12 | 1127.9 | 29.05 | 32.76 | 776 | 775.4 | 3 | 373846 | 98.04 | 50.01 | -0.99 | 2.19 | 0.09 | 43.4 | 59.1 | 10.78 | 9.13 | 64 | 2.25 | 97.54 | 122.53 | 2.71 | 80.75 | 23.3 | 23.2
99 | 28/08/2025 14:10:30 | 785.17 | 0 | 0 | 28.11 | 1112.6 | 24.67 | 27.45 | 773 | 773 | 4 | 373843 | 102.4 | 49.96 | 0.99 | 2.18 | 0.08 | 37.48 | 56.9 | 10.74 | 9.09 | 60 | 2.24 | 97.34 | 105.82 | 2.7 | 80.71 | 24.8 | 25.5
98 | 28/08/2025 14:05:30 | 788.57 | 0 | 0 | 79.12 | 1139.3 | 69.47 | 79.14 | 769 | 769.1 | 8 | 373839 | 99.97 | 49.97 | 0.99 | 2.17 | 0.22 | 95.72 | 59.8 | 10.68 | 9.05 | 210 | 2.23 | 97.27 | 270.24 | 2.69 | 80.68 | 25 | 27.6
97 | 28/08/2025 14:00:30 | 792.5 | 0 | 0 | 112.96 | 1152.2 | 98.35 | 113.31 | 761 | 760.4 | 9 | 373831 | 99.69 | 49.97 | 0.99 | 2.15 | 0.32 | 140.84 | 59.4 | 10.57 | 8.95 | 317 | 2.21 | 97.31 | 397.63 | 2.66 | 80.74 | 24.7 | 27.1
96 | 28/08/2025 13:55:30 | 780.87 | 0 | 0 | 80.74 | 1142.6 | 72.08 | 82.35 | 752 | 752 | 4 | 373822 | 98.04 | 49.99 | 0.99 | 2.12 | 0.23 | 103.27 | 60.2 | 10.44 | 8.85 | 230 | 2.18 | 97.21 | 291.55 | 2.63 | 80.73 | 24.6 | 25.4
95 | 28/08/2025 13:50:30 | 776 | 0 | 0 | 33.83 | 1122.1 | 29.85 | 33.5 | 748 | 747.2 | 3 | 373818 | 100.99 | 50.01 | 0.99 | 2.11 | 0.1 | 46.54 | 59.9 | 10.39 | 8.8 | 92 | 2.17 | 97.27 | 131.4 | 2.61 | 80.82 | 25.1 | 25.5
94 | 28/08/2025 13:45:30 | 777.4 | 0 | 0 | 45.97 | 1130.8 | 40.66 | 45.98 | 745 | 744.2 | 6 | 373815 | 99.97 | 50.04 | -0.99 | 2.1 | 0.13 | 63.18 | 57.3 | 10.35 | 8.76 | 156 | 2.16 | 97.29 | 178.37 | 2.6 | 80.87 | 25.2 | 26.9
93 | 28/08/2025 13:40:30 | 778.4 | 0 | 0 | 72.97 | 1144.6 | 65.03 | 74.43 | 739 | 738.4 | 4 | 373809 | 98.04 | 50.03 | -0.99 | 2.09 | 0.21 | 97.8 | 57.8 | 10.26 | 8.69 | 239 | 2.14 | 97.36 | 276.12 | 2.58 | 80.87 | 24.7 | 25.3
92 | 28/08/2025 13:35:30 | 768.83 | 0 | 0 | 25.46 | 1114.4 | 23.3 | 25.97 | 735 | 734.8 | 2 | 373805 | 98.04 | 50.02 | 0.99 | 2.08 | 0.07 | 36.1 | 59.4 | 10.21 | 8.65 | 68 | 2.13 | 97.38 | 101.91 | 2.56 | 80.9 | 24.8 | 25.1
91 | 28/08/2025 13:30:30 | 770.23 | 0 | 0 | 30.84 | 1120.5 | 27.73 | 31.07 | 733 | 732.4 | 3 | 373803 | 99.24 | 50.03 | 1 | 2.07 | 0.09 | 40.21 | 56.9 | 10.18 | 8.62 | 52 | 2.13 | 97.34 | 113.54 | 2.56 | 80.96 | 24.7 | 25.7
90 | 28/08/2025 13:25:30 | 777.57 | 0 | 0 | 46.82 | 1121.7 | 41.47 | 46.51 | 730 | 729.2 | 4 | 373800 | 100.66 | 50.05 | -0.99 | 2.06 | 0.13 | 58.45 | 57.6 | 10.14 | 8.59 | 72 | 2.12 | 97.17 | 165.02 | 2.54 | 80.98 | 24.8 | 25.8
89 | 28/08/2025 13:20:30 | 780.17 | 0 | 0 | 38.36 | 1100.8 | 35.54 | 39.13 | 726 | 725.3 | 5 | 373796 | 98.04 | 50.06 | 0.99 | 2.05 | 0.11 | 49.99 | 60 | 10.08 | 8.54 | 41 | 2.12 | 96.87 | 141.14 | 2.53 | 80.98 | 27.5 | 31.3
88 | 28/08/2025 13:15:30 | 782 | 0 | 0 | 91.94 | 1107.4 | 82.66 | 91.54 | 721 | 720.7 | 9 | 373791 | 100.43 | 50.12 | 0.99 | 2.04 | 0.26 | 109.52 | 59.3 | 10.01 | 8.48 | 241 | 2.11 | 96.66 | 309.21 | 2.51 | 80.94 | 28.8 | 36.6
87 | 28/08/2025 13:10:30 | 786.53 | 0 | 0 | 113.04 | 1111.3 | 103.75 | 115.3 | 712 | 711.4 | 9 | 373782 | 98.04 | 50.21 | 0.99 | 2.01 | 0.32 | 143.17 | 60.2 | 9.89 | 8.38 | 314 | 2.08 | 96.6 | 404.21 | 2.48 | 80.96 | 28.5 | 35.6
86 | 28/08/2025 13:05:30 | 778 | 0 | 0 | 93.56 | 1135.1 | 82.34 | 93.46 | 703 | 702.2 | 7 | 373773 | 100.1 | 50.3 | -0.99 | 1.98 | 0.26 | 113.41 | 58.2 | 9.76 | 8.27 | 234 | 2.05 | 96.63 | 320.18 | 2.45 | 81.08 | 28.2 | 33.6
85 | 28/08/2025 13:00:30 | 775.03 | 0 | 0 | 52.03 | 1084 | 47.59 | 51.59 | 696 | 695.9 | 4 | 373766 | 100.85 | 50.33 | 0.99 | 1.96 | 0.15 | 64.82 | 59.3 | 9.67 | 8.19 | 123 | 2.04 | 96.37 | 183.01 | 2.43 | 80.96 | 28.5 | 33.4
84 | 28/08/2025 12:55:30 | 769.47 | 0 | 0 | 56.31 | 1110.7 | 51.71 | 57.44 | 692 | 692 | 6 | 373762 | 98.04 | 50.1 | 0.99 | 1.95 | 0.16 | 70.67 | 57.6 | 9.61 | 8.14 | 150 | 2.03 | 96.29 | 199.51 | 2.41 | 80.97 | 28.5 | 34.3
83 | 28/08/2025 12:50:30 | 767.5 | 0 | 0 | 68.35 | 1109.6 | 60.84 | 67.51 | 686 | 685.9 | 4 | 373756 | 101.24 | 50 | -0.99 | 1.94 | 0.19 | 86.02 | 59.2 | 9.53 | 8.07 | 175 | 2.01 | 96.21 | 242.86 | 2.39 | 80.97 | 28.5 | 34.4
82 | 28/08/2025 12:45:30 | 767.7 | 0 | 0 | 60.66 | 1099 | 54.8 | 60.23 | 682 | 681.4 | 7 | 373752 | 100.72 | 50.04 | -0.99 | 1.93 | 0.17 | 75.98 | 57.4 | 9.47 | 8.02 | 151 | 2 | 96.18 | 214.52 | 2.38 | 81.04 | 28.7 | 36.6
81 | 28/08/2025 12:40:30 | 771.3 | 0 | 0 | 85.1 | 1093.7 | 79.36 | 86.8 | 675 | 674.7 | 8 | 373745 | 98.04 | 50.04 | 1 | 1.91 | 0.24 | 104.53 | 59.7 | 9.38 | 7.94 | 224 | 1.99 | 95.96 | 295.1 | 2.35 | 80.99 | 29 | 38.9
80 | 28/08/2025 12:35:30 | 775.2 | 0 | 0 | 123.38 | 1086.6 | 113.45 | 123.28 | 667 | 666.7 | 11 | 373737 | 100.08 | 50.1 | -0.99 | 1.88 | 0.35 | 146.43 | 58.3 | 9.26 | 7.85 | 333 | 1.96 | 95.93 | 413.41 | 2.32 | 81.03 | 29.4 | 41.8
79 | 28/08/2025 12:30:30 | 763.6 | 0 | 0 | 129.71 | 1068.4 | 120.69 | 128.94 | 656 | 655.8 | 15 | 373726 | 100.59 | 50.06 | 0.99 | 1.85 | 0.37 | 154.43 | 57.9 | 9.11 | 7.72 | 365 | 1.93 | 95.76 | 435.99 | 2.29 | 80.91 | 29.4 | 44.7
78 | 28/08/2025 12:25:30 | 770.73 | 0 | 0 | 216.18 | 1078.2 | 199.33 | 214.92 | 641 | 640.8 | 16 | 373711 | 100.59 | 49.98 | 0.99 | 1.81 | 0.61 | 248.3 | 67.2 | 8.9 | 7.54 | 626 | 1.89 | 95.8 | 701.01 | 2.24 | 80.9 | 29.6 | 47.4
77 | 28/08/2025 12:20:30 | 775.5 | 0 | 0 | 244.47 | 1065.3 | 228.98 | 243.94 | 625 | 625.1 | 22 | 373695 | 100.22 | 49.99 | -0.99 | 1.76 | 0.69 | 325.67 | 77.8 | 8.68 | 7.35 | 850 | 1.84 | 96.06 | 919.45 | 2.18 | 80.94 | 29.8 | 50.2
76 | 28/08/2025 12:15:30 | 776.2 | 0 | 0 | 273.69 | 1061.9 | 262.89 | 279.16 | 603 | 602.5 | 22 | 373673 | 98.04 | 49.94 | -0.99 | 1.7 | 0.77 | 320.29 | 80.2 | 8.38 | 7.09 | 838 | 1.77 | 96.29 | 904.27 | 2.11 | 80.84 | 29.7 | 50.2
75 | 28/08/2025 12:10:30 | 785.3 | 0 | 0 | 289.92 | 1057.5 | 274.45 | 290.24 | 581 | 580.9 | 21 | 373651 | 99.89 | 49.94 | 0.99 | 1.64 | 0.82 | 366.49 | 81.3 | 8.07 | 6.83 | 961 | 1.7 | 96.72 | 1034.68 | 2.03 | 80.84 | 29.5 | 48.6
74 | 28/08/2025 12:05:30 | 777.43 | 0 | 0 | 147.74 | 1074.6 | 137.23 | 147.47 | 560 | 559.6 | 16 | 373630 | 100.19 | 49.93 | 0.99 | 1.58 | 0.42 | 180.99 | 59.3 | 7.78 | 6.59 | 470 | 1.63 | 97.23 | 510.99 | 1.95 | 81 | 29.4 | 47.1
73 | 28/08/2025 12:00:30 | 804 | 0 | 0 | 284.63 | 1085.7 | 267.4 | 290.32 | 544 | 543.4 | 23 | 373614 | 98.04 | 49.95 | -0.99 | 1.54 | 0.8 | 334.08 | 80.4 | 7.56 | 6.4 | 884 | 1.57 | 97.64 | 943.19 | 1.89 | 81.09 | 29.4 | 47.4
72 | 28/08/2025 11:55:30 | 793.67 | 0 | 0 | 232.08 | 1077.5 | 215.43 | 232.12 | 521 | 520.7 | 18 | 373591 | 99.98 | 49.99 | -0.99 | 1.47 | 0.66 | 255.8 | 65.7 | 7.24 | 6.13 | 657 | 1.5 | 98.13 | 722.18 | 1.81 | 81.04 | 29.1 | 45.6
71 | 28/08/2025 11:50:30 | 786.47 | 0 | 0 | 307.27 | 1077.8 | 290.79 | 313.42 | 503 | 502.5 | 19 | 373573 | 98.04 | 49.97 | -0.99 | 1.42 | 0.87 | 378.15 | 78.2 | 6.99 | 5.92 | 978 | 1.44 | 98.34 | 1067.61 | 1.75 | 80.96 | 29.4 | 46.9
70 | 28/08/2025 11:45:30 | 788.03 | 0 | 0 | 228.14 | 1083.1 | 214.85 | 232.7 | 484 | 483.8 | 18 | 373554 | 98.04 | 49.87 | 0.99 | 1.37 | 0.64 | 300.41 | 65.3 | 6.72 | 5.69 | 769 | 1.38 | 98.95 | 848.13 | 1.69 | 81 | 29.4 | 46.9
69 | 28/08/2025 11:40:30 | 782.37 | 0 | 0 | 141.93 | 1081.1 | 131.28 | 141.92 | 466 | 465.5 | 18 | 373536 | 100 | 49.91 | 0.99 | 1.32 | 0.4 | 177.01 | 59.5 | 6.47 | 5.48 | 467 | 1.32 | 99.9 | 499.74 | 1.62 | 81.41 | 29.1 | 46.8
68 | 28/08/2025 11:35:30 | 787.67 | 0 | 0 | 254.8 | 1118.8 | 227.74 | 254.8 | 448 | 447.9 | 21 | 373518 | 100 | 49.9 | 0.99 | 1.26 | 0.72 | 334.68 | 71.2 | 6.22 | 5.27 | 857 | 1.26 | - | 944.9 | 1.55 | 81.55 | 28.9 | 46.6
67 | 28/08/2025 11:30:30 | 789.43 | 0 | 0 | 252.84 | 1078.9 | 233.8 | 252.25 | 427 | 426.7 | 20 | 373497 | 100.23 | 49.94 | -0.99 | 1.21 | 0.71 | 281.9 | 69.6 | 5.93 | 5.02 | 719 | 1.19 | - | 795.88 | 1.48 | 81.51 | 28.5 | 44.9
66 | 28/08/2025 11:25:30 | 790.2 | 0 | 0 | 188.67 | 1075.6 | 175.29 | 188.54 | 407 | 407.1 | 17 | 373477 | 100.07 | 49.88 | 0.99 | 1.15 | 0.53 | 265.56 | 62 | 5.65 | 4.79 | 676 | 1.13 | - | 749.74 | 1.41 | 81.32 | 28.5 | 44
65 | 28/08/2025 11:20:30 | 786.3 | 0 | 0 | 216.78 | 1083.8 | 204.02 | 221.12 | 390 | 389.2 | 20 | 373460 | 98.04 | 49.92 | -0.99 | 1.1 | 0.61 | 288.28 | 64.8 | 5.42 | 4.59 | 722 | 1.08 | - | 813.89 | 1.35 | 81.32 | 28.1 | 42.8
64 | 28/08/2025 11:15:30 | 788.43 | 0 | 0 | 227.29 | 1088.2 | 207.87 | 226.21 | 370 | 370 | 14 | 373440 | 100.48 | 49.96 | 0.99 | 1.04 | 0.64 | 276.89 | 65 | 5.14 | 4.35 | 686 | 1.02 | - | 781.73 | 1.29 | 81.1 | 27.8 | 41.2
63 | 28/08/2025 11:10:30 | 786.07 | 0 | 0 | 207.21 | 1098.8 | 187.67 | 206.21 | 356 | 355.3 | 15 | 373426 | 100.48 | 49.93 | -0.99 | 1.01 | 0.59 | 253.71 | 63 | 4.94 | 4.19 | 624 | 0.98 | - | 716.29 | 1.24 | 81.19 | 27.8 | 40.3
62 | 28/08/2025 11:05:30 | 786.1 | 0 | 0 | 166.96 | 1112.2 | 153.12 | 170.3 | 341 | 341 | 13 | 373411 | 98.04 | 49.95 | -0.99 | 0.96 | 0.47 | 209.43 | 60 | 4.74 | 4.01 | 514 | 0.93 | - | 591.27 | 1.19 | 81.11 | 27.6 | 39.8
61 | 28/08/2025 11:00:30 | 787.67 | 0 | 0 | 150.73 | 1114 | 134.7 | 150.05 | 328 | 327.5 | 13 | 373398 | 100.45 | 50.02 | 0.99 | 0.93 | 0.43 | 182.49 | 59.5 | 4.56 | 3.86 | 450 | 0.89 | - | 515.21 | 1.14 | 81.16 | 27.5 | 39.3
60 | 28/08/2025 10:55:30 | 784.63 | 0 | 0 | 151.33 | 1103.8 | 139.84 | 154.36 | 315 | 314.9 | 12 | 373385 | 98.04 | 50 | -0.99 | 0.89 | 0.43 | 183.98 | 58.9 | 4.38 | 3.71 | 452 | 0.86 | - | 519.43 | 1.1 | 80.92 | 27.5 | 39.3
59 | 28/08/2025 10:50:30 | 785.57 | 0 | 0 | 156.2 | 1105.7 | 141.32 | 156.26 | 303 | 302.2 | 14 | 373373 | 99.96 | 49.96 | -0.99 | 0.86 | 0.44 | 186.17 | 60.4 | 4.21 | 3.56 | 454 | 0.82 | - | 525.61 | 1.05 | 81.16 | 27.3 | 39.3
58 | 28/08/2025 10:45:30 | 785.97 | 0 | 0 | 164.74 | 1112.2 | 151.08 | 168.03 | 289 | 288.6 | 13 | 373359 | 98.04 | 50.01 | -0.99 | 0.82 | 0.47 | 200.13 | 58.4 | 4.01 | 3.4 | 486 | 0.78 | - | 565.02 | 1.01 | 80.94 | 27.2 | 39.2
57 | 28/08/2025 10:40:30 | 785.93 | 0 | 0 | 153.89 | 1108.8 | 141.56 | 156.97 | 276 | 275.2 | 14 | 373346 | 98.04 | 49.97 | 0.99 | 0.78 | 0.43 | 195.23 | 58.5 | 3.83 | 3.25 | 479 | 0.74 | - | 551.2 | 0.96 | 81.08 | 27.3 | 39.3
56 | 28/08/2025 10:35:30 | 786.6 | 0 | 0 | 160.38 | 1109.3 | 147.47 | 163.59 | 262 | 261.6 | 13 | 373332 | 98.04 | 49.96 | 0.99 | 0.74 | 0.45 | 195.19 | 59 | 3.64 | 3.08 | 473 | 0.7 | - | 551.07 | 0.91 | 80.93 | 27.1 | 38.9
55 | 28/08/2025 10:30:30 | 786.63 | 0 | 0 | 151.15 | 1109.1 | 135.44 | 150.22 | 249 | 248.6 | 12 | 373319 | 100.62 | 49.98 | 0.99 | 0.7 | 0.43 | 182.8 | 60.2 | 3.46 | 2.93 | 443 | 0.66 | - | 516.09 | 0.87 | 80.8 | 27 | 37.8
54 | 28/08/2025 10:25:30 | 784.17 | 0 | 0 | 132.61 | 1115.2 | 121.29 | 135.26 | 237 | 236.3 | 12 | 373307 | 98.04 | 49.99 | 0.99 | 0.67 | 0.37 | 158.15 | 59.9 | 3.29 | 2.79 | 381 | 0.62 | - | 446.5 | 0.83 | 80.91 | 26.8 | 37.1
53 | 28/08/2025 10:20:30 | 785.63 | 0 | 0 | 139.36 | 1115.4 | 124.74 | 139.14 | 225 | 225 | 11 | 373295 | 100.16 | 49.95 | -0.99 | 0.64 | 0.39 | 169.51 | 57.9 | 3.13 | 2.65 | 406 | 0.59 | - | 478.57 | 0.79 | 80.51 | 26.9 | 37.2
52 | 28/08/2025 10:15:30 | 788.03 | 0 | 0 | 131.84 | 1115.1 | 120.59 | 134.48 | 214 | 213.7 | 12 | 373284 | 98.04 | 49.94 | -0.99 | 0.6 | 0.37 | 160.57 | 58.8 | 2.97 | 2.52 | 388 | 0.56 | - | 453.33 | 0.75 | 80.56 | 26.7 | 37.4
51 | 28/08/2025 10:10:30 | 787.77 | 0 | 0 | 136.63 | 1111.3 | 125.4 | 139.36 | 202 | 202 | 12 | 373272 | 98.04 | 49.94 | 0.99 | 0.57 | 0.39 | 162.36 | 59.7 | 2.81 | 2.38 | 391 | 0.52 | - | 458.38 | 0.71 | 80.21 | 26.8 | 37.4
50 | 28/08/2025 10:05:30 | 790.7 | 0 | 0 | 134.49 | 1112.5 | 123.31 | 137.18 | 190 | 189.9 | 11 | 373260 | 98.04 | 49.98 | -0.99 | 0.54 | 0.38 | 162.08 | 58.5 | 2.64 | 2.24 | 387 | 0.49 | - | 457.6 | 0.67 | 80.06 | 26.6 | 37.1
49 | 28/08/2025 10:00:30 | 795.8 | 0 | 0 | 133.81 | 1117.2 | 122.17 | 136.49 | 179 | 178.4 | 12 | 373249 | 98.04 | 50.02 | 0.99 | 0.51 | 0.38 | 163.99 | 57.6 | 2.49 | 2.11 | 395 | 0.46 | - | 462.98 | 0.63 | 80.09 | 26.6 | 37
48 | 28/08/2025 09:55:30 | 795.67 | 0 | 0 | 138.76 | 1121.2 | 126.23 | 141.53 | 167 | 167.1 | 11 | 373237 | 98.04 | 50.03 | -0.99 | 0.47 | 0.39 | 173.89 | 58.3 | 2.32 | 1.96 | 414 | 0.42 | - | 490.95 | 0.59 | 79.78 | 26.4 | 36.5
47 | 28/08/2025 09:50:30 | 802.6 | 0 | 0 | 133.12 | 1116.6 | 121.6 | 135.78 | 156 | 155.9 | 11 | 373226 | 98.04 | 50.01 | 0.99 | 0.44 | 0.38 | 178.19 | 60.5 | 2.17 | 1.84 | 424 | 0.39 | - | 503.08 | 0.55 | 79.5 | 26.3 | 35.8
46 | 28/08/2025 09:45:30 | 780.8 | 0 | 0 | 139.28 | 1128.6 | 125.88 | 142.06 | 145 | 144.6 | 11 | 373215 | 98.04 | 50.01 | 0.99 | 0.41 | 0.39 | 180.4 | 58.5 | 2.01 | 1.71 | 432 | 0.36 | - | 509.32 | 0.51 | 79.49 | 26.1 | 35.3
45 | 28/08/2025 09:40:30 | 778.5 | 0 | 0 | 127.4 | 1127.1 | 115.29 | 129.95 | 134 | 134 | 10 | 373204 | 98.04 | 50.01 | 0.99 | 0.38 | 0.36 | 150.91 | 58.6 | 1.86 | 1.58 | 362 | 0.33 | - | 426.07 | 0.48 | 79.31 | 26.1 | 34.8
44 | 28/08/2025 09:35:30 | 777.53 | 0 | 0 | 120.48 | 1131 | 106.39 | 120.33 | 124 | 123.2 | 11 | 373194 | 100.13 | 50.01 | 0.99 | 0.35 | 0.34 | 145.64 | 59.3 | 1.72 | 1.46 | 345 | 0.29 | - | 411.17 | 0.44 | 79.56 | 25.8 | 34
43 | 28/08/2025 09:30:30 | 778.8 | 0 | 0 | 118.68 | 1120 | 106 | 118.72 | 113 | 113.1 | 9 | 373183 | 99.96 | 50.05 | 0.99 | 0.32 | 0.34 | 142.9 | 59.8 | 1.57 | 1.33 | 339 | 0.27 | - | 403.44 | 0.41 | 78.58 | 25.7 | 33.5
42 | 28/08/2025 09:25:30 | 776.2 | 0 | 0 | 106.89 | 1125.1 | 94.8 | 106.66 | 104 | 103.7 | 8 | 373174 | 100.22 | 50.07 | 0.99 | 0.29 | 0.3 | 130.17 | 57.5 | 1.44 | 1.22 | 302 | 0.24 | - | 367.51 | 0.37 | 78.51 | 25.6 | 32.8
41 | 28/08/2025 09:20:30 | 779.2 | 0 | 0 | 94.76 | 1119.9 | 86.31 | 96.66 | 96 | 95.6 | 8 | 373166 | 98.04 | 50.07 | -0.99 | 0.27 | 0.27 | 120.46 | 57.3 | 1.33 | 1.13 | 272 | 0.22 | - | 340.1 | 0.35 | 78.56 | 25.7 | 33.1
40 | 28/08/2025 09:15:30 | 762.17 | 0 | 0 | 89.03 | 1111.7 | 80.11 | 89.06 | 88 | 87.9 | 8 | 373158 | 99.97 | 50.03 | 0.99 | 0.25 | 0.25 | 108.22 | 58 | 1.22 | 1.04 | 250 | 0.19 | - | 305.53 | 0.32 | 77.88 | 25.5 | 32.9
39 | 28/08/2025 09:10:30 | 764.5 | 0 | 0 | 114.75 | 1129.4 | 101.78 | 114.96 | 80 | 79.3 | 9 | 373150 | 99.82 | 49.97 | -0.99 | 0.23 | 0.32 | 141.14 | 59 | 1.11 | 0.94 | 330 | 0.17 | - | 398.48 | 0.29 | 77.88 | 25.3 | 32.3
38 | 28/08/2025 09:05:30 | 766.37 | 0 | 0 | 111.08 | 1131.7 | 100.12 | 113.3 | 71 | 70.2 | 9 | 373141 | 98.04 | 49.98 | -0.99 | 0.2 | 0.31 | 138.66 | 57.6 | 0.99 | 0.84 | 323 | 0.14 | - | 391.48 | 0.26 | 77.69 | 25.1 | 30.9
37 | 28/08/2025 09:00:30 | 781.37 | 0 | 0 | 81.26 | 1126.1 | 73.6 | 82.89 | 62 | 61.3 | 6 | 373132 | 98.04 | 50.04 | -0.99 | 0.18 | 0.23 | 100.11 | 58.8 | 0.86 | 0.73 | 226 | 0.12 | - | 282.63 | 0.23 | 76.77 | 24.9 | 29.4
36 | 28/08/2025 08:55:30 | 781.17 | 0 | 0 | 64.25 | 1128.3 | 56.69 | 63.96 | 56 | 55.5 | 5 | 373126 | 100.45 | 50.03 | -0.99 | 0.16 | 0.18 | 79.93 | 60 | 0.78 | 0.66 | 171 | 0.1 | - | 225.67 | 0.21 | 76.38 | 24.7 | 28.6
35 | 28/08/2025 08:50:30 | 777.43 | 0 | 0 | 63.06 | 1124.3 | 57.21 | 64.32 | 51 | 50.3 | 5 | 373121 | 98.04 | 49.97 | 0.99 | 0.14 | 0.18 | 78.01 | 57.2 | 0.71 | 0.6 | 159 | 0.09 | - | 220.23 | 0.19 | 76.18 | 24.6 | 27.9
34 | 28/08/2025 08:45:30 | 777.97 | 0 | 0 | 48.27 | 1125.4 | 43.75 | 49.23 | 46 | 45.8 | 4 | 373116 | 98.04 | 49.94 | 0.99 | 0.13 | 0.14 | 60.6 | 58.2 | 0.64 | 0.54 | 115 | 0.08 | - | 171.1 | 0.17 | 75.07 | 24.5 | 27.2
33 | 28/08/2025 08:40:30 | 773.83 | 0 | 0 | 48.79 | 1120.3 | 44.42 | 49.77 | 42 | 41.8 | 4 | 373112 | 98.04 | 50 | -0.99 | 0.12 | 0.14 | 60.51 | 57.4 | 0.58 | 0.49 | 113 | 0.07 | - | 170.84 | 0.16 | 74.58 | 24.4 | 27
32 | 28/08/2025 08:35:30 | 770.8 | 0 | 0 | 38.02 | 1110.1 | 34.93 | 38.78 | 38 | 38.1 | 3 | 373108 | 98.04 | 49.99 | -0.99 | 0.11 | 0.11 | 49 | 56.7 | 0.53 | 0.45 | 83 | 0.06 | - | 138.35 | 0.15 | 73.48 | 24.3 | 26.7
31 | 28/08/2025 08:30:30 | 772.23 | 0 | 0 | 35.29 | 1109.3 | 32.45 | 35.99 | 35 | 35.1 | 3 | 373105 | 98.04 | 49.98 | -0.99 | 0.1 | 0.1 | 46.46 | 56.9 | 0.49 | 0.41 | 77 | 0.05 | - | 131.16 | 0.13 | 73.74 | 24.3 | 26.7
30 | 28/08/2025 08:25:30 | 772.8 | 0 | 0 | 35.88 | 1113.3 | 32.87 | 36.6 | 32 | 31.8 | 3 | 373102 | 98.04 | 50.01 | -0.99 | 0.09 | 0.1 | 46.72 | 57.1 | 0.44 | 0.38 | 80 | 0.05 | - | 131.89 | 0.12 | 73.45 | 24.2 | 26.4
29 | 28/08/2025 08:20:30 | 772.73 | 0 | 0 | 34.77 | 1116.1 | 31.78 | 35.47 | 29 | 29 | 2 | 373099 | 98.04 | 49.97 | -0.99 | 0.08 | 0.1 | 44.11 | 58.4 | 0.4 | 0.34 | 72 | 0.04 | - | 124.53 | 0.11 | 72.46 | 24.2 | 26.3
28 | 28/08/2025 08:15:30 | 773.5 | 0 | 0 | 34.35 | 1126 | 31.12 | 35.04 | 27 | 26.3 | 3 | 373097 | 98.04 | 50 | -0.99 | 0.08 | 0.1 | 44.38 | 59.7 | 0.38 | 0.32 | 72 | 0.04 | - | 125.29 | 0.1 | 74.73 | 24 | 26.1
27 | 28/08/2025 08:10:30 | 772.07 | 0 | 0 | 30.07 | 1115.3 | 27.03 | 30.15 | 24 | 23.7 | 3 | 373094 | 99.73 | 49.9 | 0.99 | 0.07 | 0.08 | 39.51 | 56.9 | 0.33 | 0.28 | 61 | 0.03 | - | 111.55 | 0.09 | 72.86 | 24 | 25.9
26 | 28/08/2025 08:05:30 | 773.97 | 0 | 0 | 30.76 | 1121.3 | 27.98 | 31.38 | 21 | 21.1 | 2 | 373091 | 98.04 | 49.91 | 0.99 | 0.06 | 0.09 | 40.03 | 58.3 | 0.29 | 0.25 | 61 | 0.03 | - | 113.02 | 0.08 | 71.43 | 23.9 | 25.6
25 | 28/08/2025 08:00:30 | 781.9 | 0 | 0 | 28.28 | 1111.5 | 25.95 | 28.84 | 19 | 18.6 | 2 | 373089 | 98.04 | 50.03 | 0.99 | 0.05 | 0.08 | 36.71 | 59.2 | 0.26 | 0.22 | 54 | 0.02 | - | 103.66 | 0.07 | 72.49 | 23.8 | 25.5
24 | 28/08/2025 07:55:30 | 783.63 | 0 | 0 | 27.34 | 1111.8 | 24.14 | 26.84 | 17 | 16.4 | 2 | 373087 | 101.85 | 50 | 0.99 | 0.05 | 0.08 | 35.25 | 58 | 0.24 | 0.2 | 51 | 0.02 | - | 99.51 | 0.07 | 72.72 | 23.8 | 25.2
23 | 28/08/2025 07:50:30 | 799.63 | 0 | 0 | 25.03 | 1125.6 | 22.68 | 25.53 | 15 | 14.2 | 2 | 373085 | 98.04 | 49.95 | 0.99 | 0.04 | 0.07 | 32.8 | 56.4 | 0.21 | 0.18 | 46 | 0.01 | - | 92.6 | 0.06 | 73.02 | 23.7 | 24.9
22 | 28/08/2025 07:45:30 | 799.17 | 0 | 0 | 22.47 | 1109.6 | 20.05 | 22.24 | 13 | 12.3 | 2 | 373083 | 101.03 | 49.91 | 0.99 | 0.04 | 0.06 | 30.07 | 59.2 | 0.18 | 0.15 | 41 | 0.01 | - | 84.91 | 0.05 | 71.97 | 23.5 | 24.7
21 | 28/08/2025 07:40:30 | 800.3 | 0 | 0 | 19.73 | 1105.3 | 18.21 | 20.12 | 11 | 10.5 | 2 | 373081 | 98.04 | 49.95 | -0.99 | 0.03 | 0.06 | 27.09 | 58.1 | 0.15 | 0.13 | 33 | 0.01 | - | 76.48 | 0.04 | 70.58 | 23.6 | 24.5
20 | 28/08/2025 07:35:30 | 796.67 | 0 | 0 | 19.05 | 1093.3 | 17.44 | 19.07 | 9 | 8.8 | 1 | 373079 | 99.91 | 49.88 | 1 | 0.03 | 0.05 | 25.94 | 57.3 | 0.13 | 0.11 | 27 | 0 | - | 73.24 | 0.04 | 66.87 | 23.4 | 24.2
19 | 28/08/2025 07:30:30 | 795.77 | 0 | 0 | 16.57 | 1096.8 | 15.14 | 16.61 | 8 | 7.3 | 2 | 373078 | 99.79 | 49.88 | 1 | 0.02 | 0.05 | 22.45 | 56.5 | 0.11 | 0.09 | 18 | 0 | - | 63.38 | 0.03 | 70.58 | 23.4 | 23.9
18 | 28/08/2025 07:25:30 | 794.6 | 0 | 0 | 13.15 | 1090.2 | 11.62 | 12.67 | 6 | 6 | 1 | 373076 | 103.77 | 49.92 | 0.99 | 0.02 | 0.04 | 18.45 | 55.6 | 0.08 | 0.07 | 8 | 0 | - | 52.08 | 0.03 | 62.74 | 23.4 | 23.6
17 | 28/08/2025 07:20:30 | 794.2 | 0 | 0 | 10.76 | 1089 | 10.08 | 10.97 | 5 | 5 | 1 | 373075 | 98.04 | 49.93 | 1 | 0.01 | 0.03 | 15.43 | 54.5 | 0.07 | 0.06 | 0 | 0 | - | 43.57 | 0.02 | 61.38 | 23.3 | 23.4
16 | 28/08/2025 07:15:30 | 794.87 | 0 | 0 | 9.65 | 1063.7 | 9.1 | 9.68 | 4 | 4.1 | 0 | 373074 | 99.68 | 49.95 | 1 | 0.01 | 0.03 | 14.67 | 53.4 | 0.06 | 0.05 | 0 | 0 | - | 41.41 | 0.02 | 59.44 | 23.3 | 23.2
15 | 28/08/2025 07:10:30 | 796.4 | 0 | 0 | 8.54 | 1037.9 | 7.93 | 8.23 | 4 | 3.4 | 1 | 373074 | 103.78 | 49.98 | 1 | 0.01 | 0.02 | 12.27 | 52.3 | 0.06 | 0.05 | 0 | 0 | - | 34.65 | 0.02 | 70.58 | 23.2 | 23.1
14 | 28/08/2025 07:05:30 | 799.07 | 0 | 0 | 6.49 | 1054.6 | 5.77 | 6.08 | 3 | 2.8 | 0 | 373073 | 106.69 | 49.96 | 1 | 0.01 | 0.02 | 10.01 | 51.2 | 0.04 | 0.04 | 0 | 0 | - | 28.27 | 0.01 | 65.15 | 23.2 | 23
13 | 28/08/2025 07:00:30 | 800.1 | 0 | 0 | 6.57 | 1031.5 | 6.5 | 6.7 | 3 | 2.3 | 1 | 373073 | 98.05 | 50 | -0.98 | 0.01 | 0.02 | 9.52 | 50 | 0.04 | 0.04 | 0 | 0 | - | 26.88 | 0.01 | 77 | 23.2 | 22.9
12 | 28/08/2025 06:55:30 | 800.73 | 0 | 0 | 5.46 | 1044.8 | 5.33 | 5.57 | 2 | 1.8 | 0 | 373072 | 98.04 | 50.01 | -0.99 | 0.01 | 0.02 | 9.16 | 48.6 | 0.03 | 0.02 | 0 | 0 | - | 25.87 | 0.01 | 62.74 | 23.2 | 22.9
11 | 28/08/2025 06:50:30 | 797 | 0 | 0 | 4.87 | 1058 | 4.86 | 5.14 | 2 | 1.3 | 1 | 373072 | 94.8 | 50 | -0.99 | 0.01 | 0.01 | 8.37 | 46.9 | 0.03 | 0.02 | 0 | 0 | - | 23.63 | 0.01 | 80.66 | 23.2 | 22.7
10 | 28/08/2025 06:45:30 | 792.6 | 0 | 0 | 4.61 | 1080.5 | 4.35 | 4.7 | 1 | 0.9 | 0 | 373071 | 98.04 | 49.99 | -0.99 | 0 | 0.01 | 7.44 | 45.1 | 0.01 | 0.01 | 0 | 0 | - | 21.01 | 0 | 56.47 | 23.2 | 22.6
9 | 28/08/2025 06:40:30 | 789.87 | 0 | 0 | 3.07 | 1054.3 | 2.97 | 3.13 | 1 | 0.6 | 0 | 373071 | 98.05 | 49.97 | 1 | 0 | 0.01 | 5.91 | 43.1 | 0.01 | 0.01 | 0 | 0 | - | 16.68 | 0 | 94.11 | 23.3 | 22.6
8 | 28/08/2025 06:35:30 | 790.7 | 0 | 0 | 2.73 | 1045.2 | 2.66 | 2.78 | 1 | 0.4 | 0 | 373071 | 98.34 | 49.95 | 1 | 0 | 0.01 | 5.24 | 41.1 | 0.01 | 0.01 | 0 | 0 | - | 14.78 | 0 | - | 23.3 | 22.5
7 | 28/08/2025 06:30:30 | 792.87 | 0 | 0 | 1.7 | 1017.4 | 1.69 | 1.72 | 1 | 0.2 | 1 | 373071 | 98.67 | 49.98 | 1 | 0 | 0 | 2.8 | 38.8 | 0.01 | 0.01 | 0 | 0 | - | 7.89 | 0 | - | 23.4 | 22.4
6 | 28/08/2025 06:25:30 | 796.2 | 0 | 0 | 0.93 | 878.2 | 0.99 | 0.87 | 0 | 0 | 0 | 373070 | 106.77 | 49.97 | -0.99 | 0 | 0 | 1.64 | 36.3 | 0 | 0 | 0 | 0 | - | 4.63 | 0 | - | 23.4 | 22.4
5 | 28/08/2025 06:20:30 | 799.2 | 0 | 0 | 0.59 | 1020.6 | 0.59 | 0.6 | 0 | 0 | 0 | 373070 | 98.17 | 49.97 | -0.93 | 0 | 0 | 0.77 | 33.6 | 0 | 0 | 0 | 0 | - | 2.17 | 0 | - | 23.4 | 22.4
4 | 28/08/2025 06:15:30 | 800.27 | 0 | 0 | 0.42 | 792.7 | 0.44 | 0.43 | 0 | 0 | 0 | 373070 | 98.13 | 49.95 | -0.83 | 0 | 0 | 0.37 | 30.3 | 0 | 0 | 0 | 0 | - | 1.05 | 0 | - | 23.4 | 22.4
3 | 28/08/2025 06:10:30 | 801.43 | 0 | 0 | 0 | 370.7 | 0 | 0 | 0 | 0 | 0 | 373070 | 0 | 49.98 | -0.89 | 0 | 0 | 0 | 26 | 0 | 0 | 0 | 0 | - | 0 | 0 | - | 23.5 | 22.5
2 | 28/08/2025 06:05:30 | 796.97 | 0 | 0 | 0 | 746 | 0 | 0 | 0 | 0 | 0 | 373070 | 0 | 50.04 | 1 | 0 | 0 | 0 | 26 | 0 | 0 | 0 | 0 | - | 0 | 0 | - | 23.5 | 22.5
1 | 28/08/2025 06:00:30 | 790.63 | 0 | 0 | 0 | 349.9 | 0 | 0 | 0 | 0 | 0 | 373070 | 0 | 50.04 | 0 | 0 | 0 | 0 | 26 | 0 | 0 | 0 | 0 | - | 0 | 0 | - | 23.5 | 22.6
0 | 0 | - | - | - | - | - | - | - | - | - | - | - | - | - | - | - | - | - | - | - | - | - | 226.14 | - | - | 278.95 | - | - | -