## Inverter
No | Date & Time | AC Parameters |  |  |  | DC Parameters |  |  | Day Gen (KWh) | Direct Inv Day Gen (KWh) | Interval Gen (KWh) | Total Gen (KWh) | Efficiency (%) | Frequency (Hz) | Power Factor | Normalize Energy/Specific Yield(KWh/KWp) | AC (Normalized) Power(KW/KWp) | Exp power (DC)(KW) | Int. Temp (°C) | CUF ON AC Capacity(%) | CUF ON DC Capacity(%) | GHI_SENSOR (W/m2) | GHI_SENSOR-INS (KW/m2/Day) | GHI_SENSOR-PR (%) | TILT_SENSOR (W/m2) | TILT_SENSOR-INS (KW/m2/Day) | TILT_SENSOR-PR (%) | AMB_TEMP (°C) | MODULE_SENSOR (°C)
|  | Voltage (V) | Total Current (A) | Average Current (A) | Power (KW) | Voltage (V) | Current (A) | Power (KW)
156 | 28/08/2025 18:55:30 | 770.7 | 0 | 0 | 0 | 514 | 0 | 0 | 1042 | 1042.8 | 0 | 403549 | 0 | 49.98 | 0 | 2.94 | 0 | 0 | 56.9 | 14.47 | 12.26 | 0 | 2.69 | - | 0 | 3.36 | 87.5 | 23.9 | 22.4
155 | 28/08/2025 18:50:30 | 772.73 | 0 | 0 | 0 | 765.9 | 0 | 0 | 1042 | 1042.8 | 0 | 403549 | 0 | 49.94 | 0 | 2.94 | 0 | 0 | 57.5 | 14.47 | 12.26 | 0 | 2.69 | - | 0 | 3.36 | 87.5 | 23.8 | 22.4
154 | 28/08/2025 18:45:30 | 771.67 | 0 | 0 | 0 | 789.7 | 0.03 | 0.47 | 1042 | 1042.8 | 0 | 403549 | 0 | 49.96 | 0 | 2.94 | 0 | 0 | 57.8 | 14.47 | 12.26 | 0 | 2.69 | - | 0 | 3.36 | 87.5 | 23.8 | 22.4
153 | 28/08/2025 18:40:30 | 771.53 | 0 | 0 | 0 | 819.5 | 0.49 | 0.43 | 1042 | 1042.8 | 0 | 403549 | 0 | 49.96 | 0 | 2.94 | 0 | 0 | 58.1 | 14.47 | 12.26 | 0 | 2.69 | - | 0 | 3.36 | 87.5 | 23.8 | 22.4
152 | 28/08/2025 18:35:30 | 774.13 | 0 | 0 | 0.42 | 924.1 | 0.37 | 0.43 | 1042 | 1042.8 | 0 | 403549 | 98.13 | 50.02 | -0.39 | 2.94 | 0 | 0.72 | 58.3 | 14.47 | 12.26 | 0 | 2.69 | - | 2.04 | 3.36 | 87.5 | 23.8 | 22.6
151 | 28/08/2025 18:30:30 | 774.43 | 0 | 0 | 1.19 | 1063.6 | 1.14 | 1.21 | 1042 | 1042.7 | 0 | 403549 | 98.1 | 50.01 | -0.96 | 2.94 | 0 | 2.02 | 58.3 | 14.47 | 12.26 | 0 | 2.69 | - | 5.71 | 3.36 | 87.5 | 23.9 | 22.7
150 | 28/08/2025 18:25:30 | 775.63 | 0 | 0 | 2.99 | 1047.4 | 3.18 | 3.33 | 1042 | 1042.6 | 0 | 403549 | 89.82 | 49.96 | 0.97 | 2.94 | 0.01 | 5.51 | 57.9 | 14.47 | 12.26 | 0 | 2.69 | - | 15.54 | 3.36 | 87.53 | 23.9 | 22.9
149 | 28/08/2025 18:20:30 | 773.9 | 0 | 0 | 4.95 | 1030.3 | 4.9 | 5.05 | 1042 | 1042.2 | 1 | 403549 | 98.04 | 49.99 | 1 | 2.94 | 0.01 | 7.94 | 57.5 | 14.47 | 12.26 | 0 | 2.69 | - | 22.43 | 3.36 | 87.58 | 23.9 | 22.9
148 | 28/08/2025 18:15:30 | 776.27 | 0 | 0 | 6.83 | 1061.5 | 6.56 | 6.97 | 1041 | 1041.7 | 0 | 403548 | 98.05 | 50.01 | 0.99 | 2.94 | 0.02 | 9.99 | 56.8 | 14.46 | 12.25 | 0 | 2.69 | - | 28.21 | 3.36 | 87.55 | 24 | 22.9
147 | 28/08/2025 18:10:30 | 767.03 | 0 | 0 | 8.2 | 1065.6 | 7.85 | 8.36 | 1041 | 1041.1 | 1 | 403548 | 98.04 | 49.96 | 0.99 | 2.94 | 0.02 | 12.09 | 56.1 | 14.46 | 12.25 | 0 | 2.69 | - | 34.14 | 3.35 | 87.63 | 24.1 | 23
146 | 28/08/2025 18:05:30 | 769.27 | 0 | 0 | 11.45 | 1093.8 | 10.68 | 11.68 | 1040 | 1040.3 | 1 | 403547 | 98.04 | 50.02 | 0.99 | 2.94 | 0.03 | 14.97 | 58.5 | 14.44 | 12.23 | 0 | 2.69 | - | 42.26 | 3.35 | 87.62 | 24.1 | 23.1
145 | 28/08/2025 18:00:30 | 770.87 | 0 | 0 | 13.84 | 1083.7 | 13.03 | 14.12 | 1039 | 1039.2 | 1 | 403546 | 98.04 | 50.05 | -0.99 | 2.93 | 0.04 | 18.37 | 59.7 | 14.43 | 12.22 | 5 | 2.69 | - | 51.85 | 3.35 | 87.64 | 24.1 | 23.2
144 | 28/08/2025 17:55:30 | 772.4 | 0 | 0 | 17.43 | 1091.2 | 16.29 | 17.78 | 1038 | 1037.9 | 2 | 403545 | 98.04 | 50.03 | 1 | 2.93 | 0.05 | 22.35 | 59 | 14.42 | 12.21 | 17 | 2.68 | - | 63.09 | 3.34 | 87.66 | 24.1 | 23.5
143 | 28/08/2025 17:50:30 | 773.3 | 0 | 0 | 21.78 | 1104.4 | 19.99 | 22.07 | 1036 | 1036.3 | 2 | 403543 | 98.67 | 50.03 | 0.99 | 2.92 | 0.06 | 27.61 | 57.5 | 14.39 | 12.19 | 32 | 2.68 | - | 77.96 | 3.34 | 87.65 | 24.1 | 23.8
142 | 28/08/2025 17:45:30 | 773.87 | 0 | 0 | 26.23 | 1096 | 24.41 | 26.75 | 1034 | 1034.3 | 2 | 403541 | 98.04 | 50.03 | 0.99 | 2.92 | 0.07 | 32.9 | 59.9 | 14.36 | 12.16 | 44 | 2.68 | - | 92.88 | 3.33 | 87.67 | 24.2 | 24
141 | 28/08/2025 17:40:30 | 774.87 | 0 | 0 | 27.42 | 1116 | 24.28 | 27.09 | 1032 | 1032 | 3 | 403539 | 101.2 | 50.01 | -0.99 | 2.91 | 0.08 | 33.64 | 57.3 | 14.33 | 12.14 | 41 | 2.68 | - | 94.98 | 3.32 | 87.71 | 24.3 | 24.4
140 | 28/08/2025 17:35:30 | 776.17 | 0 | 0 | 23.92 | 1094.7 | 22.29 | 24.4 | 1029 | 1029.8 | 2 | 403536 | 98.04 | 50.03 | 0.99 | 2.91 | 0.07 | 29.38 | 58.9 | 14.29 | 12.1 | 31 | 2.67 | - | 82.96 | 3.31 | 87.66 | 24.5 | 25.1
139 | 28/08/2025 17:30:30 | 774.97 | 0 | 0 | 24.86 | 1096.2 | 23.13 | 25.36 | 1027 | 1027.8 | 2 | 403534 | 98.04 | 50.03 | -0.99 | 2.9 | 0.07 | 30.7 | 56.9 | 14.26 | 12.08 | 30 | 2.67 | - | 86.68 | 3.31 | 87.68 | 24.7 | 25.4
138 | 28/08/2025 17:25:30 | 776.27 | 0 | 0 | 28.11 | 1117.3 | 25.31 | 28.28 | 1025 | 1025.7 | 2 | 403532 | 99.41 | 49.9 | -0.99 | 2.89 | 0.08 | 34.62 | 59.1 | 14.24 | 12.06 | 38 | 2.67 | - | 97.74 | 3.3 | 87.69 | 24.9 | 25.7
137 | 28/08/2025 17:20:30 | 775.23 | 0 | 0 | 32.29 | 1107.4 | 29.74 | 32.94 | 1023 | 1023.1 | 3 | 403530 | 98.04 | 49.96 | -0.99 | 2.89 | 0.09 | 39.3 | 57.1 | 14.21 | 12.03 | 54 | 2.66 | - | 110.97 | 3.29 | 87.76 | 25 | 25.4
136 | 28/08/2025 17:15:30 | 783.93 | 0 | 0 | 34.35 | 1120.3 | 31.27 | 35.04 | 1020 | 1020.4 | 3 | 403527 | 98.04 | 49.9 | 0.99 | 2.88 | 0.1 | 41.22 | 57.1 | 14.17 | 12 | 63 | 2.66 | - | 116.39 | 3.28 | 87.74 | 24.9 | 25.2
135 | 28/08/2025 17:10:30 | 793.03 | 0 | 0 | 34.43 | 1096.6 | 32.02 | 35.12 | 1017 | 1017.5 | 3 | 403524 | 98.04 | 50.01 | 0.99 | 2.87 | 0.1 | 41.67 | 57.5 | 14.12 | 11.96 | 67 | 2.65 | - | 117.63 | 3.27 | 87.75 | 24.8 | 25.1
134 | 28/08/2025 17:05:30 | 793.9 | 0 | 0 | 29.3 | 1101.9 | 27.12 | 29.89 | 1014 | 1014.7 | 2 | 403521 | 98.04 | 50.07 | 0.99 | 2.86 | 0.08 | 36.02 | 57.7 | 14.08 | 11.93 | 58 | 2.65 | - | 101.69 | 3.26 | 87.76 | 24.7 | 24.9
133 | 28/08/2025 17:00:30 | 787.3 | 0 | 0 | 20.5 | 1089.7 | 18.93 | 20.63 | 1012 | 1012.8 | 2 | 403519 | 99.38 | 50.06 | 0.99 | 2.86 | 0.06 | 25.19 | 59.8 | 14.06 | 11.9 | 25 | 2.65 | - | 71.11 | 3.25 | 87.78 | 24.7 | 25.2
132 | 28/08/2025 16:55:30 | 788.7 | 0 | 0 | 39.99 | 1116.6 | 36.1 | 40.31 | 1010 | 1010.4 | 4 | 403517 | 99.21 | 50.03 | -0.99 | 2.85 | 0.11 | 47.96 | 58 | 14.03 | 11.88 | 82 | 2.64 | - | 135.39 | 3.25 | 87.82 | 24.7 | 25.5
131 | 28/08/2025 16:50:30 | 787.57 | 0 | 0 | 47.93 | 1120.9 | 43.62 | 48.89 | 1006 | 1006.6 | 4 | 403513 | 98.04 | 49.98 | -0.99 | 2.84 | 0.14 | 56.55 | 57.3 | 13.97 | 11.83 | 109 | 2.63 | - | 159.66 | 3.23 | 87.82 | 24.6 | 25.5
130 | 28/08/2025 16:45:30 | 786.93 | 0 | 0 | 45.28 | 1111.4 | 40.87 | 45.43 | 1002 | 1002.6 | 3 | 403509 | 99.68 | 49.94 | 0.99 | 2.83 | 0.13 | 54.09 | 59.9 | 13.92 | 11.79 | 102 | 2.62 | - | 152.71 | 3.22 | 87.83 | 24.5 | 25.3
129 | 28/08/2025 16:40:30 | 802.57 | 0 | 0 | 42.81 | 1103.5 | 39.57 | 43.67 | 999 | 998.9 | 4 | 403506 | 98.04 | 49.92 | -0.99 | 2.82 | 0.12 | 50.98 | 58.8 | 13.88 | 11.75 | 95 | 2.62 | - | 143.92 | 3.21 | 87.89 | 24.4 | 25.3
128 | 28/08/2025 16:35:30 | 795.87 | 0 | 0 | 41.78 | 1108.4 | 38.45 | 42.62 | 995 | 995.5 | 3 | 403502 | 98.04 | 50 | 0.99 | 2.81 | 0.12 | 50.05 | 58.3 | 13.82 | 11.7 | 92 | 2.61 | - | 141.31 | 3.2 | 87.87 | 24.3 | 25.2
127 | 28/08/2025 16:30:30 | 792.87 | 0 | 0 | 42.38 | 1113.6 | 37.81 | 42.11 | 992 | 991.9 | 4 | 403499 | 100.65 | 49.88 | 0.99 | 2.8 | 0.12 | 50.12 | 57.6 | 13.78 | 11.67 | 92 | 2.6 | - | 141.51 | 3.19 | 87.91 | 24.3 | 25
126 | 28/08/2025 16:25:30 | 787.73 | 0 | 0 | 41.27 | 1120.1 | 36.95 | 41.39 | 988 | 988.4 | 3 | 403495 | 99.71 | 49.99 | 0.99 | 2.79 | 0.12 | 49.49 | 57.1 | 13.72 | 11.62 | 85 | 2.59 | - | 139.72 | 3.17 | 87.88 | 24.2 | 24.8
125 | 28/08/2025 16:20:30 | 790.4 | 0 | 0 | 40.84 | 1119.1 | 35.95 | 40.23 | 985 | 984.9 | 4 | 403492 | 101.52 | 49.98 | -0.99 | 2.78 | 0.12 | 47.65 | 57.1 | 13.68 | 11.59 | 81 | 2.59 | - | 134.53 | 3.16 | 87.95 | 24.4 | 25
124 | 28/08/2025 16:15:30 | 798.1 | 0 | 0 | 39.56 | 1116.1 | 36.15 | 40.35 | 981 | 981.6 | 3 | 403488 | 98.04 | 49.96 | 0.99 | 2.77 | 0.11 | 47.07 | 59.1 | 13.63 | 11.54 | 84 | 2.58 | - | 132.9 | 3.15 | 87.9 | 24.7 | 25.2
123 | 28/08/2025 16:10:30 | 797.97 | 0 | 0 | 41.52 | 1125.4 | 37.63 | 42.35 | 978 | 978.3 | 3 | 403485 | 98.04 | 49.96 | -0.99 | 2.76 | 0.12 | 48.35 | 60 | 13.58 | 11.5 | 89 | 2.57 | - | 136.51 | 3.14 | 87.93 | 24.7 | 25.4
122 | 28/08/2025 16:05:30 | 796.93 | 0 | 0 | 42.72 | 1115.4 | 39.07 | 43.57 | 975 | 974.9 | 4 | 403482 | 98.04 | 50.05 | -0.99 | 2.75 | 0.12 | 50.2 | 59.8 | 13.54 | 11.47 | 95 | 2.56 | - | 141.73 | 3.13 | 88 | 24.8 | 25.5
121 | 28/08/2025 16:00:30 | 794.07 | 0 | 0 | 47.16 | 1125 | 42.76 | 48.1 | 971 | 971.1 | 4 | 403478 | 98.04 | 50.05 | -0.99 | 2.74 | 0.13 | 55.49 | 58.9 | 13.49 | 11.42 | 108 | 2.56 | - | 156.67 | 3.12 | 87.98 | 25 | 25.5
120 | 28/08/2025 15:55:30 | 786.73 | 0 | 0 | 45.45 | 1117.7 | 40.27 | 45.01 | 967 | 967.2 | 4 | 403474 | 100.97 | 49.97 | 1 | 2.73 | 0.13 | 52.82 | 57.6 | 13.43 | 11.38 | 92 | 2.55 | - | 149.13 | 3.1 | 87.98 | 25.4 | 25.8
119 | 28/08/2025 15:50:30 | 787.83 | 0 | 0 | 40.5 | 1100.4 | 37.54 | 41.31 | 963 | 963.5 | 2 | 403470 | 98.04 | 49.99 | 0.99 | 2.72 | 0.11 | 47.42 | 57.2 | 13.38 | 11.33 | 72 | 2.54 | - | 133.89 | 3.09 | 87.96 | 26 | 27.3
118 | 28/08/2025 15:45:30 | 787.73 | 0 | 0 | 12.56 | 1058.7 | 12.15 | 12.87 | 961 | 961.3 | 3 | 403468 | 97.62 | 49.93 | 0.99 | 2.71 | 0.04 | 16.89 | 57.1 | 13.35 | 11.3 | 10 | 2.54 | - | 47.68 | 3.08 | 88 | 26.3 | 32
117 | 28/08/2025 15:40:30 | 791.43 | 0 | 0 | 63.23 | 1100.1 | 58.63 | 64.49 | 958 | 958.5 | 6 | 403465 | 98.04 | 50.01 | -0.99 | 2.7 | 0.18 | 73.24 | 59.8 | 13.31 | 11.27 | 150 | 2.53 | - | 206.78 | 3.07 | 87.99 | 26.2 | 33.5
116 | 28/08/2025 15:35:30 | 793.53 | 0 | 0 | 85.62 | 1113.5 | 76.35 | 85.02 | 952 | 952 | 7 | 403459 | 100.71 | 49.94 | 0.99 | 2.69 | 0.24 | 97.93 | 58.8 | 13.22 | 11.2 | 212 | 2.52 | - | 276.48 | 3.05 | 88.04 | 26.1 | 33.3
115 | 28/08/2025 15:30:30 | 790.3 | 0 | 0 | 84.33 | 1106.5 | 77.74 | 86.02 | 945 | 944.9 | 7 | 403452 | 98.04 | 50.03 | -0.99 | 2.67 | 0.24 | 96.89 | 59.9 | 13.13 | 11.12 | 215 | 2.5 | - | 273.55 | 3.03 | 88.05 | 26.1 | 32.9
114 | 28/08/2025 15:25:30 | 791.57 | 0 | 0 | 81.86 | 1114.6 | 74.91 | 83.5 | 938 | 938.1 | 7 | 403445 | 98.04 | 49.96 | -0.99 | 2.65 | 0.23 | 93.55 | 57.3 | 13.03 | 11.03 | 210 | 2.48 | - | 264.1 | 3.01 | 88.07 | 26 | 32.7
113 | 28/08/2025 15:20:30 | 786.73 | 0 | 0 | 75.79 | 1105.5 | 69.93 | 77.31 | 931 | 931.4 | 6 | 403438 | 98.04 | 49.95 | -0.99 | 2.63 | 0.21 | 87.48 | 58.6 | 12.93 | 10.95 | 201 | 2.46 | - | 246.98 | 2.99 | 88.03 | 26.1 | 32.9
112 | 28/08/2025 15:15:30 | 783.13 | 0 | 0 | 75.36 | 1105.5 | 67.78 | 74.94 | 925 | 925.3 | 7 | 403432 | 100.57 | 49.95 | 1 | 2.61 | 0.21 | 86.43 | 57.3 | 12.85 | 10.88 | 208 | 2.45 | - | 244.02 | 2.97 | 88.05 | 26 | 32.8
111 | 28/08/2025 15:10:30 | 782.33 | 0 | 0 | 82.28 | 1121 | 74.87 | 83.92 | 918 | 918.6 | 7 | 403425 | 98.04 | 49.95 | -0.99 | 2.59 | 0.23 | 94.61 | 59.7 | 12.75 | 10.8 | 229 | 2.43 | - | 267.11 | 2.94 | 88.04 | 25.8 | 32.2
110 | 28/08/2025 15:05:30 | 783.13 | 0 | 0 | 93.31 | 1121.2 | 82.46 | 92.46 | 911 | 911.5 | 8 | 403418 | 100.92 | 49.98 | -0.99 | 2.57 | 0.26 | 106.57 | 57.4 | 12.65 | 10.72 | 259 | 2.41 | - | 300.88 | 2.92 | 88.05 | 25.7 | 31.4
109 | 28/08/2025 15:00:30 | 797.87 | 0 | 0 | 99.97 | 1126.9 | 90.49 | 101.97 | 903 | 903.2 | 8 | 403410 | 98.04 | 50.04 | -0.99 | 2.55 | 0.28 | 114.79 | 57.8 | 12.54 | 10.62 | 276 | 2.38 | - | 324.08 | 2.89 | 88.06 | 25.3 | 29.5
108 | 28/08/2025 14:55:30 | 796.47 | 0 | 0 | 97.07 | 1134 | 87.31 | 99.01 | 895 | 895.2 | 8 | 403402 | 98.04 | 49.94 | 0.99 | 2.53 | 0.27 | 111.01 | 57.8 | 12.43 | 10.53 | 266 | 2.36 | - | 313.41 | 2.87 | 88.1 | 25.1 | 27.2
107 | 28/08/2025 14:50:30 | 794.87 | 0 | 0 | 79.89 | 1141 | 71.42 | 81.49 | 887 | 887.6 | 5 | 403394 | 98.04 | 50 | -0.99 | 2.5 | 0.23 | 90.92 | 57.3 | 12.32 | 10.43 | 210 | 2.34 | - | 256.68 | 2.84 | 88.05 | 24.9 | 26.1
106 | 28/08/2025 14:45:30 | 785.8 | 0 | 0 | 55.11 | 1123.2 | 48.99 | 55.02 | 882 | 881.9 | 5 | 403389 | 100.16 | 49.96 | 0.99 | 2.49 | 0.16 | 64.46 | 57.7 | 12.25 | 10.38 | 139 | 2.33 | - | 181.98 | 2.83 | 88.15 | 24.6 | 25.8
105 | 28/08/2025 14:40:30 | 787.83 | 0 | 0 | 54.6 | 1128.8 | 49.34 | 55.69 | 877 | 877.7 | 6 | 403384 | 98.04 | 49.95 | -0.99 | 2.48 | 0.15 | 64.11 | 59.7 | 12.18 | 10.32 | 134 | 2.32 | - | 180.99 | 2.81 | 88.05 | 24.5 | 26
104 | 28/08/2025 14:35:30 | 789.17 | 0 | 0 | 90.06 | 1144.9 | 78.27 | 89.62 | 871 | 871.8 | 7 | 403378 | 100.5 | 49.95 | -0.99 | 2.46 | 0.25 | 102.81 | 57.3 | 12.1 | 10.25 | 219 | 2.3 | - | 290.26 | 2.79 | 88.08 | 24.1 | 25.9
103 | 28/08/2025 14:30:30 | 788.97 | 0 | 0 | 91.51 | 1144.2 | 81.58 | 93.34 | 864 | 864.3 | 7 | 403371 | 98.04 | 49.99 | -0.99 | 2.44 | 0.26 | 103.46 | 58.1 | 12 | 10.16 | 219 | 2.28 | - | 292.08 | 2.77 | 88.12 | 23.8 | 25.2
102 | 28/08/2025 14:25:30 | 782.93 | 0 | 0 | 81.86 | 1147.9 | 70.07 | 80.43 | 857 | 856.9 | 6 | 403364 | 101.78 | 49.99 | 0.99 | 2.42 | 0.23 | 92.65 | 59.3 | 11.9 | 10.08 | 193 | 2.27 | - | 261.58 | 2.74 | 88.18 | 23.4 | 24.2
101 | 28/08/2025 14:20:30 | 786.1 | 0 | 0 | 54.77 | 1135.2 | 47.83 | 54.29 | 851 | 851.2 | 4 | 403358 | 100.88 | 49.92 | -0.99 | 2.4 | 0.15 | 64.08 | 58.4 | 11.82 | 10.01 | 118 | 2.25 | - | 180.91 | 2.72 | 88.17 | 23.1 | 22.9
100 | 28/08/2025 14:15:30 | 786.93 | 0 | 0 | 35.97 | 1135.3 | 31.59 | 35.86 | 847 | 847.6 | 2 | 403354 | 100.31 | 50.01 | 0.99 | 2.39 | 0.1 | 43.4 | 57.8 | 11.76 | 9.96 | 64 | 2.25 | - | 122.53 | 2.71 | 88.14 | 23.3 | 23.2
99 | 28/08/2025 14:10:30 | 785.9 | 0 | 0 | 30.67 | 1116.7 | 28.01 | 31.28 | 845 | 844.9 | 5 | 403352 | 98.04 | 49.95 | -0.99 | 2.39 | 0.09 | 37.48 | 59.9 | 11.74 | 9.94 | 60 | 2.24 | - | 105.82 | 2.7 | 88.23 | 24.8 | 25.5
98 | 28/08/2025 14:05:30 | 789.17 | 0 | 0 | 86.38 | 1130.1 | 77.96 | 88.11 | 840 | 840.7 | 9 | 403347 | 98.04 | 49.97 | -0.99 | 2.37 | 0.24 | 95.72 | 58 | 11.67 | 9.88 | 210 | 2.23 | - | 270.24 | 2.69 | 88.13 | 25 | 27.6
97 | 28/08/2025 14:00:30 | 793.03 | 0 | 0 | 124.15 | 1142.8 | 107.8 | 123.19 | 831 | 831.3 | 9 | 403338 | 100.78 | 49.97 | -0.99 | 2.35 | 0.35 | 140.84 | 57.7 | 11.54 | 9.78 | 317 | 2.21 | - | 397.63 | 2.66 | 88.17 | 24.7 | 27.1
96 | 28/08/2025 13:55:30 | 781.17 | 0 | 0 | 89.29 | 1154.4 | 76.96 | 88.84 | 822 | 822.1 | 6 | 403329 | 100.51 | 49.99 | 0.99 | 2.32 | 0.25 | 103.27 | 59.8 | 11.42 | 9.67 | 230 | 2.18 | - | 291.55 | 2.63 | 88.24 | 24.6 | 25.4
95 | 28/08/2025 13:50:30 | 777.07 | 0 | 0 | 38.02 | 1130.6 | 34.3 | 38.78 | 816 | 816.8 | 3 | 403323 | 98.04 | 50.01 | -0.99 | 2.3 | 0.11 | 46.54 | 58.3 | 11.33 | 9.6 | 92 | 2.17 | - | 131.4 | 2.61 | 88.17 | 25.1 | 25.5
94 | 28/08/2025 13:45:30 | 777.93 | 0 | 0 | 51.86 | 1136 | 46.56 | 52.9 | 813 | 813.4 | 6 | 403320 | 98.04 | 50.04 | 0.99 | 2.3 | 0.15 | 63.18 | 59.3 | 11.29 | 9.56 | 156 | 2.16 | - | 178.37 | 2.6 | 88.25 | 25.2 | 26.9
93 | 28/08/2025 13:40:30 | 778.83 | 0 | 0 | 81.51 | 1146.2 | 71.26 | 81.68 | 807 | 806.9 | 5 | 403314 | 99.8 | 50.02 | -0.99 | 2.28 | 0.23 | 97.8 | 58.7 | 11.21 | 9.49 | 239 | 2.14 | - | 276.12 | 2.58 | 88.31 | 24.7 | 25.3
92 | 28/08/2025 13:35:30 | 769.6 | 0 | 0 | 28.45 | 1117.6 | 25.26 | 28.23 | 802 | 802.8 | 2 | 403309 | 100.78 | 50.02 | 0.99 | 2.26 | 0.08 | 36.1 | 59 | 11.14 | 9.43 | 68 | 2.13 | - | 101.91 | 2.56 | 88.28 | 24.8 | 25.1
91 | 28/08/2025 13:30:30 | 770.73 | 0 | 0 | 33.23 | 1106 | 30.65 | 33.89 | 800 | 800.2 | 4 | 403307 | 98.04 | 50.03 | 0.99 | 2.26 | 0.09 | 40.21 | 60 | 11.11 | 9.41 | 52 | 2.13 | - | 113.54 | 2.56 | 88.37 | 24.7 | 25.7
90 | 28/08/2025 13:25:30 | 777.83 | 0 | 0 | 49.9 | 1125.7 | 45.22 | 50.9 | 796 | 796.8 | 4 | 403303 | 98.04 | 50.05 | -0.99 | 2.25 | 0.14 | 58.45 | 60.1 | 11.06 | 9.36 | 72 | 2.12 | - | 165.02 | 2.54 | 88.3 | 24.8 | 25.8
89 | 28/08/2025 13:20:30 | 780.77 | 0 | 0 | 41.52 | 1107.8 | 37.39 | 41.42 | 792 | 792.6 | 5 | 403299 | 100.24 | 50.07 | -0.99 | 2.24 | 0.12 | 49.99 | 57.8 | 11 | 9.32 | 41 | 2.12 | - | 141.14 | 2.53 | 88.35 | 27.5 | 31.3
88 | 28/08/2025 13:15:30 | 782.17 | 0 | 0 | 99.2 | 1100.8 | 91.92 | 101.18 | 787 | 787.7 | 10 | 403294 | 98.04 | 50.12 | -0.99 | 2.22 | 0.28 | 109.52 | 58 | 10.93 | 9.26 | 241 | 2.11 | - | 309.21 | 2.51 | 88.35 | 28.8 | 36.6
87 | 28/08/2025 13:10:30 | 786.5 | 0 | 0 | 128.85 | 1112.5 | 116.09 | 129.15 | 777 | 777.6 | 10 | 403284 | 99.77 | 50.21 | 0.99 | 2.19 | 0.36 | 143.17 | 60.5 | 10.79 | 9.14 | 314 | 2.08 | - | 404.21 | 2.48 | 88.35 | 28.5 | 35.6
86 | 28/08/2025 13:05:30 | 778.43 | 0 | 0 | 100.65 | 1117.2 | 91.89 | 102.66 | 767 | 767.5 | 7 | 403274 | 98.04 | 50.3 | -0.99 | 2.17 | 0.28 | 113.41 | 59.9 | 10.65 | 9.02 | 234 | 2.05 | - | 320.18 | 2.45 | 88.46 | 28.2 | 33.6
85 | 28/08/2025 13:00:30 | 775.5 | 117.1 | 39.03 | 56.39 | 1097.6 | 52.4 | 57.52 | 760 | 760.6 | 4 | 403267 | 98.04 | 50.33 | -0.99 | 2.15 | 0.16 | 64.82 | 59.2 | 10.56 | 8.94 | 123 | 2.04 | - | 183.01 | 2.43 | 88.41 | 28.5 | 33.4
84 | 28/08/2025 12:55:30 | 769.8 | 0 | 0 | 61.26 | 1104 | 55.54 | 61.32 | 756 | 756.4 | 7 | 403263 | 99.91 | 50.1 | 0.99 | 2.13 | 0.17 | 70.67 | 57.3 | 10.5 | 8.89 | 150 | 2.03 | - | 199.51 | 2.41 | 88.45 | 28.5 | 34.3
83 | 28/08/2025 12:50:30 | 767.93 | 0 | 0 | 74.25 | 1097 | 69.04 | 75.73 | 749 | 749.7 | 4 | 403256 | 98.04 | 50 | 0.99 | 2.11 | 0.21 | 86.02 | 58.1 | 10.4 | 8.81 | 175 | 2.01 | - | 242.86 | 2.39 | 88.4 | 28.5 | 34.4
82 | 28/08/2025 12:45:30 | 767.97 | 0 | 0 | 65.96 | 1089.1 | 61.77 | 67.28 | 745 | 744.9 | 8 | 403252 | 98.04 | 50.04 | -0.99 | 2.1 | 0.19 | 75.98 | 58.1 | 10.35 | 8.76 | 151 | 2 | - | 214.52 | 2.38 | 88.52 | 28.7 | 36.6
81 | 28/08/2025 12:40:30 | 770.13 | 0 | 0 | 92.96 | 1092.5 | 84.81 | 92.65 | 737 | 737.7 | 8 | 403244 | 100.33 | 50.04 | 0.99 | 2.08 | 0.26 | 104.53 | 58.2 | 10.24 | 8.67 | 224 | 1.99 | - | 295.1 | 2.35 | 88.43 | 29 | 38.9
80 | 28/08/2025 12:35:30 | 775 | 0 | 0 | 131.76 | 1084.7 | 123.9 | 134.4 | 729 | 729 | 12 | 403236 | 98.04 | 50.1 | 0.99 | 2.06 | 0.37 | 146.43 | 58.4 | 10.13 | 8.58 | 333 | 1.96 | - | 413.41 | 2.32 | 88.56 | 29.4 | 41.8
79 | 28/08/2025 12:30:30 | 763.7 | 0 | 0 | 139.7 | 1079.4 | 129.07 | 139.32 | 717 | 717.2 | 16 | 403224 | 100.28 | 50.06 | -0.99 | 2.02 | 0.39 | 154.43 | 59.2 | 9.96 | 8.43 | 365 | 1.93 | - | 435.99 | 2.29 | 88.44 | 29.4 | 44.7
78 | 28/08/2025 12:25:30 | 770.03 | 0 | 0 | 224.9 | 1071.1 | 214.17 | 229.4 | 701 | 700.9 | 18 | 403208 | 98.04 | 49.98 | -0.99 | 1.98 | 0.63 | 248.3 | 68.2 | 9.74 | 8.25 | 626 | 1.89 | - | 701.01 | 2.24 | 88.47 | 29.6 | 47.4
77 | 28/08/2025 12:20:30 | 775.17 | 0 | 0 | 271.72 | 1054.1 | 262.93 | 277.15 | 683 | 683.6 | 24 | 403190 | 98.04 | 49.99 | 1 | 1.93 | 0.77 | 325.67 | 82.3 | 9.49 | 8.03 | 850 | 1.84 | - | 919.45 | 2.18 | 88.45 | 29.8 | 50.2
76 | 28/08/2025 12:15:30 | 775.53 | 0 | 0 | 290.52 | 1061.7 | 271.64 | 288.4 | 659 | 659 | 24 | 403166 | 100.74 | 49.94 | -0.99 | 1.86 | 0.82 | 320.29 | 83.5 | 9.15 | 7.75 | 838 | 1.77 | - | 904.27 | 2.11 | 88.34 | 29.7 | 50.2
75 | 28/08/2025 12:10:30 | 785.03 | 0 | 0 | 321.11 | 1063 | 308.12 | 327.53 | 635 | 635.4 | 24 | 403142 | 98.04 | 49.94 | -0.99 | 1.79 | 0.91 | 366.49 | 85.3 | 8.82 | 7.47 | 961 | 1.7 | - | 1034.68 | 2.03 | 88.36 | 29.5 | 48.6
74 | 28/08/2025 12:05:30 | 777.6 | 0 | 0 | 162.09 | 1073.2 | 154.05 | 165.33 | 611 | 611.8 | 17 | 403118 | 98.04 | 49.93 | -0.99 | 1.73 | 0.46 | 180.99 | 61.5 | 8.49 | 7.19 | 470 | 1.63 | - | 510.99 | 1.95 | 88.37 | 29.4 | 47.1
73 | 28/08/2025 12:00:30 | 804.2 | 0 | 0 | 315.05 | 1070.7 | 293.58 | 314.34 | 594 | 594.2 | 25 | 403101 | 100.23 | 49.95 | 0.99 | 1.68 | 0.89 | 334.08 | 85.7 | 8.25 | 6.99 | 884 | 1.57 | - | 943.19 | 1.89 | 88.54 | 29.4 | 47.4
72 | 28/08/2025 11:55:30 | 793.3 | 0 | 0 | 251.9 | 1095.9 | 234.45 | 256.94 | 569 | 568.9 | 20 | 403076 | 98.04 | 49.98 | -0.99 | 1.61 | 0.71 | 255.8 | 66.6 | 7.9 | 6.69 | 657 | 1.5 | - | 722.18 | 1.81 | 88.51 | 29.1 | 45.6
71 | 28/08/2025 11:50:30 | 786.07 | 0 | 0 | 335.98 | 1086.2 | 309.85 | 336.56 | 549 | 549.3 | 21 | 403056 | 99.83 | 49.97 | 0.99 | 1.55 | 0.95 | 378.15 | 80.4 | 7.63 | 6.46 | 978 | 1.44 | - | 1067.61 | 1.75 | 88.37 | 29.4 | 46.9
70 | 28/08/2025 11:45:30 | 788.9 | 0 | 0 | 285.31 | 1092.7 | 260.21 | 284.33 | 528 | 528.8 | 21 | 403035 | 100.34 | 49.87 | 0.99 | 1.49 | 0.81 | 300.41 | 70.2 | 7.33 | 6.21 | 769 | 1.38 | - | 848.13 | 1.69 | 88.36 | 29.4 | 46.9
69 | 28/08/2025 11:40:30 | 782.47 | 0 | 0 | 155.85 | 1066.6 | 149.04 | 158.97 | 507 | 507.8 | 19 | 403014 | 98.04 | 49.91 | -0.99 | 1.43 | 0.44 | 177.01 | 62 | 7.04 | 5.96 | 467 | 1.32 | - | 499.74 | 1.62 | 88.58 | 29.1 | 46.8
68 | 28/08/2025 11:35:30 | 787.67 | 0 | 0 | 288.56 | 1070.3 | 275 | 294.33 | 488 | 488 | 24 | 402995 | 98.04 | 49.9 | -0.99 | 1.38 | 0.81 | 334.68 | 76.1 | 6.78 | 5.74 | 857 | 1.26 | - | 944.9 | 1.55 | 88.83 | 28.9 | 46.6
67 | 28/08/2025 11:30:30 | 789.23 | 0 | 0 | 278.47 | 1075.3 | 264.15 | 284.04 | 464 | 464.8 | 21 | 402971 | 98.04 | 49.94 | 0.99 | 1.31 | 0.79 | 281.9 | 72.9 | 6.44 | 5.46 | 719 | 1.19 | - | 795.88 | 1.48 | 88.57 | 28.5 | 44.9
66 | 28/08/2025 11:25:30 | 791.03 | 0 | 0 | 229.6 | 1097.9 | 213.31 | 234.19 | 443 | 443.6 | 19 | 402950 | 98.04 | 49.88 | -0.99 | 1.25 | 0.65 | 265.56 | 64.1 | 6.15 | 5.21 | 676 | 1.13 | - | 749.74 | 1.41 | 88.51 | 28.5 | 44
65 | 28/08/2025 11:20:30 | 785.83 | 0 | 0 | 221.99 | 1083 | 204.72 | 221.71 | 424 | 424.4 | 21 | 402931 | 100.12 | 49.92 | -0.99 | 1.2 | 0.63 | 288.28 | 65 | 5.89 | 4.99 | 722 | 1.08 | - | 813.89 | 1.35 | 88.41 | 28.1 | 42.8
64 | 28/08/2025 11:15:30 | 788.03 | 0 | 0 | 243.01 | 1131.2 | 219.12 | 247.87 | 403 | 403.6 | 16 | 402910 | 98.04 | 49.96 | -0.99 | 1.14 | 0.69 | 276.89 | 65.4 | 5.6 | 4.74 | 686 | 1.02 | - | 781.73 | 1.29 | 88.34 | 27.8 | 41.2
63 | 28/08/2025 11:10:30 | 786.07 | 0 | 0 | 225.84 | 1099.1 | 209.59 | 230.36 | 387 | 387.7 | 15 | 402894 | 98.04 | 49.94 | 0.99 | 1.09 | 0.64 | 253.71 | 64 | 5.38 | 4.55 | 624 | 0.98 | - | 716.29 | 1.24 | 88.26 | 27.8 | 40.3
62 | 28/08/2025 11:05:30 | 786.5 | 0 | 0 | 185.08 | 1105.7 | 166.68 | 184.29 | 372 | 372 | 15 | 402879 | 100.43 | 49.95 | -0.99 | 1.05 | 0.52 | 209.43 | 61.2 | 5.17 | 4.38 | 514 | 0.93 | - | 591.27 | 1.19 | 88.48 | 27.6 | 39.8
61 | 28/08/2025 11:00:30 | 787.2 | 0 | 0 | 163.54 | 1105.5 | 150.89 | 166.81 | 357 | 357.2 | 14 | 402864 | 98.04 | 50.02 | 0.99 | 1.01 | 0.46 | 182.49 | 58.8 | 4.96 | 4.2 | 450 | 0.89 | - | 515.21 | 1.14 | 88.34 | 27.5 | 39.3
60 | 28/08/2025 10:55:30 | 784.6 | 0 | 0 | 166.02 | 1105.3 | 149.1 | 164.8 | 343 | 343.5 | 14 | 402850 | 100.74 | 50 | -0.99 | 0.97 | 0.47 | 183.98 | 58.1 | 4.76 | 4.03 | 452 | 0.86 | - | 519.43 | 1.1 | 88.11 | 27.5 | 39.3
59 | 28/08/2025 10:50:30 | 785.9 | 0 | 0 | 168.42 | 1108.5 | 154.97 | 171.79 | 329 | 329.6 | 15 | 402836 | 98.04 | 49.96 | 0.99 | 0.93 | 0.48 | 186.17 | 58.5 | 4.57 | 3.87 | 454 | 0.82 | - | 525.61 | 1.05 | 88.13 | 27.3 | 39.3
58 | 28/08/2025 10:45:30 | 786.17 | 0 | 0 | 180.12 | 1107.6 | 161.93 | 179.35 | 314 | 314.8 | 14 | 402821 | 100.43 | 50.01 | 1 | 0.89 | 0.51 | 200.13 | 59.8 | 4.36 | 3.69 | 486 | 0.78 | - | 565.02 | 1.01 | 87.95 | 27.2 | 39.2
57 | 28/08/2025 10:40:30 | 786 | 0 | 0 | 166.88 | 1107.8 | 150.13 | 166.31 | 300 | 300.1 | 15 | 402807 | 100.34 | 49.97 | -0.99 | 0.85 | 0.47 | 195.23 | 59.2 | 4.17 | 3.53 | 479 | 0.74 | - | 551.2 | 0.96 | 88.14 | 27.3 | 39.3
56 | 28/08/2025 10:35:30 | 786.63 | 0 | 0 | 175.08 | 1097.3 | 158.7 | 174.15 | 285 | 285.4 | 14 | 402792 | 100.54 | 49.96 | 0.99 | 0.8 | 0.49 | 195.19 | 58.6 | 3.96 | 3.35 | 473 | 0.7 | - | 551.07 | 0.91 | 88.03 | 27.1 | 38.9
55 | 28/08/2025 10:30:30 | 787.1 | 0 | 0 | 164.74 | 1109.4 | 151.46 | 168.03 | 271 | 271.1 | 14 | 402778 | 98.04 | 49.98 | -0.99 | 0.77 | 0.47 | 182.8 | 58 | 3.76 | 3.19 | 443 | 0.66 | - | 516.09 | 0.87 | 87.94 | 27 | 37.8
54 | 28/08/2025 10:25:30 | 784.37 | 0 | 0 | 144.66 | 1109.3 | 133.01 | 147.55 | 257 | 257.7 | 12 | 402764 | 98.04 | 49.98 | 1 | 0.73 | 0.41 | 158.15 | 60.2 | 3.57 | 3.02 | 381 | 0.62 | - | 446.5 | 0.83 | 87.74 | 26.8 | 37.1
53 | 28/08/2025 10:20:30 | 786.03 | 0 | 0 | 152.61 | 1110.5 | 136.26 | 151.32 | 245 | 245.4 | 12 | 402752 | 100.85 | 49.95 | 0.99 | 0.69 | 0.43 | 169.51 | 60.5 | 3.4 | 2.88 | 406 | 0.59 | - | 478.57 | 0.79 | 87.67 | 26.9 | 37.2
52 | 28/08/2025 10:15:30 | 788.23 | 0 | 0 | 144.15 | 1102.9 | 129.93 | 143.3 | 233 | 233.1 | 13 | 402740 | 100.59 | 49.94 | -0.99 | 0.66 | 0.41 | 160.57 | 60.4 | 3.24 | 2.74 | 388 | 0.56 | - | 453.33 | 0.75 | 87.71 | 26.7 | 37.4
51 | 28/08/2025 10:10:30 | 788.37 | 0 | 0 | 146.97 | 1108.7 | 135.21 | 149.91 | 220 | 220.3 | 13 | 402727 | 98.04 | 49.93 | 0.99 | 0.62 | 0.41 | 162.36 | 60.4 | 3.06 | 2.59 | 391 | 0.52 | - | 458.38 | 0.71 | 87.36 | 26.8 | 37.4
50 | 28/08/2025 10:05:30 | 790.9 | 0 | 0 | 147.05 | 1111.9 | 131.8 | 146.55 | 207 | 207.2 | 13 | 402714 | 100.34 | 49.98 | 0.99 | 0.58 | 0.42 | 162.08 | 58 | 2.88 | 2.44 | 387 | 0.49 | - | 457.6 | 0.67 | 87.23 | 26.6 | 37.1
49 | 28/08/2025 10:00:30 | 796.33 | 0 | 0 | 145.77 | 1105.3 | 130.85 | 144.63 | 194 | 194.6 | 12 | 402701 | 100.79 | 50.02 | -0.99 | 0.55 | 0.41 | 163.99 | 57.8 | 2.69 | 2.28 | 395 | 0.46 | - | 462.98 | 0.63 | 86.8 | 26.6 | 37
48 | 28/08/2025 09:55:30 | 796.3 | 0 | 0 | 153.29 | 1112.2 | 137.35 | 152.76 | 182 | 182.3 | 12 | 402689 | 100.34 | 50.03 | 0.99 | 0.51 | 0.43 | 173.89 | 58.1 | 2.53 | 2.14 | 414 | 0.42 | - | 490.95 | 0.59 | 86.94 | 26.4 | 36.5
47 | 28/08/2025 09:50:30 | 803.23 | 0 | 0 | 149.45 | 1115.6 | 136.64 | 152.44 | 170 | 170.1 | 13 | 402677 | 98.04 | 50.01 | -0.99 | 0.48 | 0.42 | 178.19 | 59.8 | 2.36 | 2 | 424 | 0.39 | - | 503.08 | 0.55 | 86.63 | 26.3 | 35.8
46 | 28/08/2025 09:45:30 | 781.9 | 0 | 0 | 156.28 | 1120 | 138.78 | 155.44 | 157 | 157.8 | 11 | 402664 | 100.54 | 50.01 | -0.99 | 0.44 | 0.44 | 180.4 | 58.5 | 2.18 | 1.85 | 432 | 0.36 | - | 509.32 | 0.51 | 86.07 | 26.1 | 35.3
45 | 28/08/2025 09:40:30 | 778.93 | 0 | 0 | 138.42 | 1126.1 | 122.43 | 137.87 | 146 | 146.1 | 12 | 402653 | 100.4 | 50.01 | -0.99 | 0.41 | 0.39 | 150.91 | 59.4 | 2.03 | 1.72 | 362 | 0.33 | - | 426.07 | 0.48 | 86.41 | 26.1 | 34.8
44 | 28/08/2025 09:35:30 | 777.53 | 0 | 0 | 131.76 | 1119.5 | 120.05 | 134.4 | 134 | 134.3 | 11 | 402641 | 98.04 | 50.01 | -0.99 | 0.38 | 0.37 | 145.64 | 57.7 | 1.86 | 1.58 | 345 | 0.29 | - | 411.17 | 0.44 | 85.98 | 25.8 | 34
43 | 28/08/2025 09:30:30 | 779.2 | 0 | 0 | 132.78 | 1120.1 | 120.91 | 135.44 | 123 | 123.3 | 10 | 402630 | 98.04 | 50.05 | -0.99 | 0.35 | 0.37 | 142.9 | 60.3 | 1.71 | 1.45 | 339 | 0.27 | - | 403.44 | 0.41 | 85.53 | 25.7 | 33.5
42 | 28/08/2025 09:25:30 | 776.23 | 0 | 0 | 116.46 | 1116.1 | 106.43 | 118.79 | 113 | 113.1 | 9 | 402620 | 98.04 | 50.07 | -0.99 | 0.32 | 0.33 | 130.17 | 58.1 | 1.57 | 1.33 | 302 | 0.24 | - | 367.51 | 0.37 | 85.3 | 25.6 | 32.8
41 | 28/08/2025 09:20:30 | 779.8 | 0 | 0 | 104.07 | 1124.5 | 94.4 | 106.15 | 104 | 104.2 | 8 | 402611 | 98.04 | 50.08 | 0.99 | 0.29 | 0.29 | 120.46 | 60 | 1.44 | 1.22 | 272 | 0.22 | - | 340.1 | 0.35 | 85.11 | 25.7 | 33.1
40 | 28/08/2025 09:15:30 | 762.23 | 0 | 0 | 96.3 | 1110.1 | 88.48 | 98.23 | 96 | 95.9 | 10 | 402603 | 98.04 | 50.03 | -0.99 | 0.27 | 0.27 | 108.22 | 58.9 | 1.33 | 1.13 | 250 | 0.19 | - | 305.53 | 0.32 | 84.96 | 25.5 | 32.9
39 | 28/08/2025 09:10:30 | 764.37 | 0 | 0 | 124.41 | 1121.8 | 113.12 | 126.9 | 86 | 86.5 | 10 | 402593 | 98.04 | 49.97 | -0.99 | 0.24 | 0.35 | 141.14 | 57.8 | 1.19 | 1.01 | 330 | 0.17 | - | 398.48 | 0.29 | 83.72 | 25.3 | 32.3
38 | 28/08/2025 09:05:30 | 766.5 | 0 | 0 | 121.42 | 1127.6 | 107.81 | 121.56 | 76 | 76.6 | 9 | 402583 | 99.88 | 49.98 | 0.99 | 0.21 | 0.34 | 138.66 | 60 | 1.06 | 0.89 | 323 | 0.14 | - | 391.48 | 0.26 | 83.17 | 25.1 | 30.9
37 | 28/08/2025 09:00:30 | 783 | 0 | 0 | 89.03 | 1131 | 78.09 | 88.32 | 67 | 66.9 | 7 | 402574 | 100.81 | 50.04 | 0.99 | 0.19 | 0.25 | 100.11 | 58.8 | 0.93 | 0.79 | 226 | 0.12 | - | 282.63 | 0.23 | 82.96 | 24.9 | 29.4
36 | 28/08/2025 08:55:30 | 781.87 | 0 | 0 | 69.98 | 1110.8 | 64.26 | 71.38 | 60 | 60.6 | 5 | 402567 | 98.04 | 50.03 | -0.99 | 0.17 | 0.2 | 79.93 | 58.7 | 0.83 | 0.71 | 171 | 0.1 | - | 225.67 | 0.21 | 81.83 | 24.7 | 28.6
35 | 28/08/2025 08:50:30 | 777.1 | 0 | 0 | 68.53 | 1127.4 | 62 | 69.9 | 55 | 54.9 | 5 | 402562 | 98.04 | 49.97 | 0.99 | 0.16 | 0.19 | 78.01 | 58.5 | 0.76 | 0.65 | 159 | 0.09 | - | 220.23 | 0.19 | 82.16 | 24.6 | 27.9
34 | 28/08/2025 08:45:30 | 778.47 | 0 | 0 | 52.8 | 1117.9 | 48.18 | 53.86 | 50 | 50 | 5 | 402557 | 98.04 | 49.94 | 0.99 | 0.14 | 0.15 | 60.6 | 59.3 | 0.69 | 0.59 | 115 | 0.08 | - | 171.1 | 0.17 | 81.6 | 24.5 | 27.2
33 | 28/08/2025 08:40:30 | 774.2 | 0 | 0 | 52.89 | 1114.5 | 46.82 | 52.18 | 45 | 45.6 | 4 | 402552 | 101.35 | 50 | 0.99 | 0.13 | 0.15 | 60.51 | 57.5 | 0.63 | 0.53 | 113 | 0.07 | - | 170.84 | 0.16 | 79.9 | 24.4 | 27
32 | 28/08/2025 08:35:30 | 771.3 | 0 | 0 | 41.69 | 1117.4 | 36.86 | 41.19 | 41 | 41.6 | 3 | 402548 | 101.22 | 49.99 | 0.99 | 0.12 | 0.12 | 49 | 60 | 0.57 | 0.48 | 83 | 0.06 | - | 138.35 | 0.15 | 79.28 | 24.3 | 26.7
31 | 28/08/2025 08:30:30 | 771.53 | 0 | 0 | 39.56 | 1110.8 | 35.01 | 38.89 | 38 | 38.2 | 4 | 402545 | 101.72 | 49.98 | 0.99 | 0.11 | 0.11 | 46.46 | 60.1 | 0.53 | 0.45 | 77 | 0.05 | - | 131.16 | 0.13 | 80.06 | 24.3 | 26.7
30 | 28/08/2025 08:25:30 | 773.07 | 0 | 0 | 39.9 | 1117.4 | 34.86 | 38.95 | 34 | 34.6 | 3 | 402541 | 102.43 | 50.01 | 0.99 | 0.1 | 0.11 | 46.72 | 59.7 | 0.47 | 0.4 | 80 | 0.05 | - | 131.89 | 0.12 | 78.04 | 24.2 | 26.4
29 | 28/08/2025 08:20:30 | 771.87 | 0 | 0 | 37.76 | 1105.6 | 33.75 | 37.31 | 31 | 31.6 | 3 | 402538 | 101.2 | 49.98 | -0.99 | 0.09 | 0.11 | 44.11 | 57.3 | 0.43 | 0.36 | 72 | 0.04 | - | 124.53 | 0.11 | 77.45 | 24.2 | 26.3
28 | 28/08/2025 08:15:30 | 773.6 | 0 | 0 | 37.17 | 1119.1 | 33.27 | 37.23 | 28 | 28.6 | 3 | 402535 | 99.84 | 50 | -0.99 | 0.08 | 0.1 | 44.38 | 57 | 0.39 | 0.33 | 72 | 0.04 | - | 125.29 | 0.1 | 77.5 | 24 | 26.1
27 | 28/08/2025 08:10:30 | 772.6 | 0 | 0 | 32.81 | 1112.5 | 30.08 | 33.47 | 25 | 25.8 | 2 | 402532 | 98.04 | 49.9 | -0.99 | 0.07 | 0.09 | 39.51 | 57.5 | 0.35 | 0.29 | 61 | 0.03 | - | 111.55 | 0.09 | 75.89 | 24 | 25.9
26 | 28/08/2025 08:05:30 | 775.3 | 0 | 0 | 33.75 | 1112.3 | 30.01 | 33.38 | 23 | 23 | 3 | 402530 | 101.12 | 49.91 | -0.99 | 0.06 | 0.1 | 40.03 | 58.6 | 0.32 | 0.27 | 61 | 0.03 | - | 113.02 | 0.08 | 78.24 | 23.9 | 25.6
25 | 28/08/2025 08:00:30 | 782.83 | 0 | 0 | 30.84 | 1104.5 | 27.53 | 30.4 | 20 | 20.3 | 3 | 402527 | 101.44 | 50.03 | -0.99 | 0.06 | 0.09 | 36.71 | 59.7 | 0.28 | 0.24 | 54 | 0.02 | - | 103.66 | 0.07 | 76.3 | 23.8 | 25.5
24 | 28/08/2025 07:55:30 | 785.07 | 0 | 0 | 29.82 | 1102.5 | 26.49 | 29.21 | 17 | 17.8 | 2 | 402524 | 102.1 | 50.01 | 0.99 | 0.05 | 0.08 | 35.25 | 57.1 | 0.24 | 0.2 | 51 | 0.02 | - | 99.51 | 0.07 | 72.72 | 23.8 | 25.2
23 | 28/08/2025 07:50:30 | 800.37 | 0 | 0 | 27.17 | 1111.5 | 24.57 | 27.31 | 15 | 15.5 | 2 | 402522 | 99.47 | 49.95 | 0.99 | 0.04 | 0.08 | 32.8 | 58.9 | 0.21 | 0.18 | 46 | 0.01 | - | 92.6 | 0.06 | 73.02 | 23.7 | 24.9
22 | 28/08/2025 07:45:30 | 799.6 | 0 | 0 | 24.78 | 1100 | 22.27 | 24.5 | 13 | 13.4 | 2 | 402520 | 101.14 | 49.91 | 0.99 | 0.04 | 0.07 | 30.07 | 56.9 | 0.18 | 0.15 | 41 | 0.01 | - | 84.91 | 0.05 | 71.97 | 23.5 | 24.7
21 | 28/08/2025 07:40:30 | 800.77 | 0 | 0 | 22.04 | 1099.4 | 19.77 | 21.73 | 11 | 11.4 | 2 | 402518 | 101.42 | 49.95 | 0.99 | 0.03 | 0.06 | 27.09 | 59.8 | 0.15 | 0.13 | 33 | 0.01 | - | 76.48 | 0.04 | 70.58 | 23.6 | 24.5
20 | 28/08/2025 07:35:30 | 797.43 | 0 | 0 | 20.93 | 1103 | 19.35 | 21.35 | 9 | 9.6 | 1 | 402516 | 98.04 | 49.88 | 0.99 | 0.03 | 0.06 | 25.94 | 58.6 | 0.13 | 0.11 | 27 | 0 | - | 73.24 | 0.04 | 66.87 | 23.4 | 24.2
19 | 28/08/2025 07:30:30 | 797 | 0 | 0 | 17.85 | 1082.2 | 16.82 | 18.21 | 8 | 7.9 | 2 | 402515 | 98.04 | 49.88 | -0.99 | 0.02 | 0.05 | 22.45 | 57.4 | 0.11 | 0.09 | 18 | 0 | - | 63.38 | 0.03 | 70.58 | 23.4 | 23.9
18 | 28/08/2025 07:25:30 | 796.1 | 0 | 0 | 14.35 | 1077.2 | 13.59 | 14.64 | 6 | 6.5 | 1 | 402513 | 98.04 | 49.92 | -0.99 | 0.02 | 0.04 | 18.45 | 56.4 | 0.08 | 0.07 | 8 | 0 | - | 52.08 | 0.03 | 62.74 | 23.4 | 23.6
17 | 28/08/2025 07:20:30 | 795.3 | 0 | 0 | 11.62 | 1066.5 | 11.13 | 11.87 | 5 | 5.4 | 1 | 402512 | 97.86 | 49.93 | -0.99 | 0.01 | 0.03 | 15.43 | 56.1 | 0.07 | 0.06 | 0 | 0 | - | 43.57 | 0.02 | 61.38 | 23.3 | 23.4
16 | 28/08/2025 07:15:30 | 795.3 | 0 | 0 | 11.27 | 1074.9 | 10.23 | 11 | 4 | 4.5 | 1 | 402511 | 102.47 | 49.95 | 1 | 0.01 | 0.03 | 14.67 | 54.9 | 0.06 | 0.05 | 0 | 0 | - | 41.41 | 0.02 | 59.44 | 23.3 | 23.2
15 | 28/08/2025 07:10:30 | 796.63 | 0 | 0 | 9.31 | 1037.7 | 9.15 | 9.5 | 3 | 3.7 | 0 | 402510 | 98.04 | 49.97 | 1 | 0.01 | 0.03 | 12.27 | 53.6 | 0.04 | 0.04 | 0 | 0 | - | 34.65 | 0.02 | 52.94 | 23.2 | 23.1
14 | 28/08/2025 07:05:30 | 799.43 | 0 | 0 | 7.26 | 1032 | 7.17 | 7.41 | 3 | 3 | 1 | 402510 | 98.04 | 49.96 | -0.99 | 0.01 | 0.02 | 10.01 | 52.5 | 0.04 | 0.04 | 0 | 0 | - | 28.27 | 0.01 | 65.15 | 23.2 | 23
13 | 28/08/2025 07:00:30 | 800.03 | 0 | 0 | 6.06 | 1038.7 | 6.4 | 6.65 | 2 | 2.5 | 0 | 402509 | 91.13 | 50 | -0.99 | 0.01 | 0.02 | 9.52 | 51.2 | 0.03 | 0.02 | 0 | 0 | - | 26.88 | 0.01 | 51.33 | 23.2 | 22.9
12 | 28/08/2025 06:55:30 | 801.87 | 0 | 0 | 6.49 | 1031.1 | 6.25 | 6.44 | 2 | 1.9 | 1 | 402509 | 100.76 | 50.01 | 1 | 0.01 | 0.02 | 9.16 | 49.7 | 0.03 | 0.02 | 0 | 0 | - | 25.87 | 0.01 | 62.74 | 23.2 | 22.9
11 | 28/08/2025 06:50:30 | 797.27 | 0 | 0 | 6.06 | 1046.1 | 5.91 | 6.18 | 1 | 1.4 | 0 | 402508 | 98.04 | 49.99 | -0.99 | 0 | 0.02 | 8.37 | 48 | 0.01 | 0.01 | 0 | 0 | - | 23.63 | 0.01 | 40.33 | 23.2 | 22.7
10 | 28/08/2025 06:45:30 | 792.77 | 0 | 0 | 5.12 | 1030.8 | 4.84 | 4.99 | 1 | 1 | 1 | 402508 | 102.58 | 49.99 | 1 | 0 | 0.01 | 7.44 | 46.1 | 0.01 | 0.01 | 0 | 0 | - | 21.01 | 0 | 56.47 | 23.2 | 22.6
9 | 28/08/2025 06:40:30 | 791.27 | 0 | 0 | 3.5 | 1046.4 | 3.37 | 3.53 | 0 | 0.6 | 0 | 402507 | 99.15 | 49.97 | -0.99 | 0 | 0.01 | 5.91 | 43.9 | 0 | 0 | 0 | 0 | - | 16.68 | 0 | - | 23.3 | 22.6
8 | 28/08/2025 06:35:30 | 791.07 | 0 | 0 | 2.9 | 1057.8 | 2.8 | 2.96 | 0 | 0.4 | 0 | 402507 | 98.04 | 49.95 | 1 | 0 | 0.01 | 5.24 | 41.8 | 0 | 0 | 0 | 0 | - | 14.78 | 0 | - | 23.3 | 22.5
7 | 28/08/2025 06:30:30 | 793.1 | 0 | 0 | 2.05 | 1004.5 | 2.08 | 2.09 | 0 | 0.2 | 0 | 402507 | 98.04 | 49.98 | 1 | 0 | 0.01 | 2.8 | 39.3 | 0 | 0 | 0 | 0 | - | 7.89 | 0 | - | 23.4 | 22.4
6 | 28/08/2025 06:25:30 | 797.2 | 0 | 0 | 1.45 | 873.7 | 1.69 | 1.48 | 0 | 0 | 0 | 402507 | 98.04 | 49.97 | 1 | 0 | 0 | 1.64 | 36.6 | 0 | 0 | 0 | 0 | - | 4.63 | 0 | - | 23.4 | 22.4
5 | 28/08/2025 06:20:30 | 799.57 | 0 | 0 | 0.51 | 846.9 | 0.8 | 0.68 | 0 | 0 | 0 | 402507 | 75.33 | 49.97 | 1 | 0 | 0 | 0.77 | 33.8 | 0 | 0 | 0 | 0 | - | 2.17 | 0 | - | 23.4 | 22.4
4 | 28/08/2025 06:15:30 | 801.17 | 0 | 0 | 0 | 785.2 | 0.64 | 0.5 | 0 | 0 | 0 | 402507 | 0 | 49.95 | 1 | 0 | 0 | 0.37 | 30.8 | 0 | 0 | 0 | 0 | - | 1.05 | 0 | - | 23.4 | 22.4
3 | 28/08/2025 06:10:30 | 802.37 | 0 | 0 | 0 | 934.4 | 0 | 0 | 0 | 0 | 0 | 402507 | 0 | 49.98 | -0.89 | 0 | 0 | 0 | 26 | 0 | 0 | 0 | 0 | - | 0 | 0 | - | 23.5 | 22.5
2 | 28/08/2025 06:05:30 | 797.63 | 0 | 0 | 0 | 807.5 | 0 | 0 | 0 | 0 | 0 | 402507 | 0 | 50.04 | 0 | 0 | 0 | 0 | 25.9 | 0 | 0 | 0 | 0 | - | 0 | 0 | - | 23.5 | 22.5
1 | 28/08/2025 06:00:30 | 791.03 | 0 | 0 | 0 | 232 | 0 | 0 | 0 | 0 | 0 | 402507 | 0 | 50.04 | 0 | 0 | 0 | 0 | 25.9 | 0 | 0 | 0 | 0 | - | 0 | 0 | - | 23.5 | 22.6
0 | 0 | - | - | - | - | - | - | - | - | - | - | - | - | - | - | - | - | - | - | - | - | - | 226.14 | - | - | 278.95 | - | - | -