## Inverter
No | Date & Time | AC Parameters |  |  |  | DC Parameters |  |  | Day Gen (KWh) | Direct Inv Day Gen (KWh) | Interval Gen (KWh) | Total Gen (KWh) | Efficiency (%) | Frequency (Hz) | Power Factor | Normalize Energy/Specific Yield(KWh/KWp) | AC (Normalized) Power(KW/KWp) | Exp power (DC)(KW) | Int. Temp (°C) | CUF ON AC Capacity(%) | CUF ON DC Capacity(%) | GHI_SENSOR (W/m2) | GHI_SENSOR-INS (KW/m2/Day) | GHI_SENSOR-PR (%) | TILT_SENSOR (W/m2) | TILT_SENSOR-INS (KW/m2/Day) | TILT_SENSOR-PR (%) | AMB_TEMP (°C) | MODULE_SENSOR (°C)
|  | Voltage (V) | Total Current (A) | Average Current (A) | Power (KW) | Voltage (V) | Current (A) | Power (KW)
156 | 28/08/2025 18:55:30 | 772.9 | 0 | 0 | 0 | 490.5 | 0 | 0 | 1044 | 1044.9 | 0 | 400760 | 0 | 49.98 | 0 | 2.95 | 0 | 0 | 56.9 | 14.5 | 12.28 | 0 | 2.69 | - | 0 | 3.36 | 87.67 | 23.9 | 22.4
155 | 28/08/2025 18:50:30 | 772.47 | 0 | 0 | 0 | 710.8 | 0.03 | 0 | 1044 | 1044.9 | 0 | 400760 | 0 | 49.93 | 0 | 2.95 | 0 | 0 | 57.5 | 14.5 | 12.28 | 0 | 2.69 | - | 0 | 3.36 | 87.67 | 23.8 | 22.4
154 | 28/08/2025 18:45:30 | 773.4 | 0 | 0 | 0 | 783.8 | 0.03 | 0.46 | 1044 | 1044.9 | 0 | 400760 | 0 | 49.95 | 0 | 2.95 | 0 | 0 | 57.9 | 14.5 | 12.28 | 0 | 2.69 | - | 0 | 3.36 | 87.67 | 23.8 | 22.4
153 | 28/08/2025 18:40:30 | 770.07 | 6.8 | 2.27 | 0 | 817.5 | 0.6 | 0.49 | 1044 | 1044.9 | 0 | 400760 | 0 | 49.95 | 0 | 2.95 | 0 | 0 | 58.2 | 14.5 | 12.28 | 0 | 2.69 | - | 0 | 3.36 | 87.67 | 23.8 | 22.4
152 | 28/08/2025 18:35:30 | 773.07 | 0 | 0 | 0.68 | 1061 | 0.16 | 0.78 | 1044 | 1044.9 | 0 | 400760 | 86.85 | 50.01 | -0.17 | 2.95 | 0 | 0.72 | 58.5 | 14.5 | 12.28 | 0 | 2.69 | - | 2.04 | 3.36 | 87.67 | 23.8 | 22.6
151 | 28/08/2025 18:30:30 | 773.87 | 0 | 0 | 1.53 | 1027.5 | 1.46 | 1.5 | 1044 | 1044.9 | 0 | 400760 | 101.8 | 50.01 | -0.75 | 2.95 | 0 | 2.02 | 58.5 | 14.5 | 12.28 | 0 | 2.69 | - | 5.71 | 3.36 | 87.67 | 23.9 | 22.7
150 | 28/08/2025 18:25:30 | 775.87 | 0 | 0 | 3.24 | 1036.5 | 3.19 | 3.3 | 1044 | 1044.7 | 0 | 400760 | 98.06 | 49.95 | -0.97 | 2.95 | 0.01 | 5.51 | 58 | 14.5 | 12.28 | 0 | 2.69 | - | 15.54 | 3.36 | 87.7 | 23.9 | 22.9
149 | 28/08/2025 18:20:30 | 776.27 | 0 | 0 | 5.12 | 1045.3 | 5.05 | 5.28 | 1044 | 1044.3 | 1 | 400760 | 97.06 | 50 | 0.99 | 2.95 | 0.01 | 7.94 | 57.5 | 14.5 | 12.28 | 0 | 2.69 | - | 22.43 | 3.36 | 87.75 | 23.9 | 22.9
148 | 28/08/2025 18:15:30 | 777.13 | 0 | 0 | 7.17 | 1063.9 | 6.46 | 6.88 | 1043 | 1043.8 | 0 | 400759 | 104.26 | 50.01 | -0.99 | 2.94 | 0.02 | 9.99 | 56.9 | 14.49 | 12.27 | 0 | 2.69 | - | 28.21 | 3.36 | 87.72 | 24 | 22.9
147 | 28/08/2025 18:10:30 | 767.2 | 0 | 0 | 8.97 | 1043.1 | 8.52 | 8.88 | 1043 | 1043.2 | 1 | 400759 | 100.99 | 49.96 | -0.97 | 2.94 | 0.03 | 12.09 | 56.1 | 14.49 | 12.27 | 0 | 2.69 | - | 34.14 | 3.35 | 87.8 | 24.1 | 23
146 | 28/08/2025 18:05:30 | 769.13 | 0 | 0 | 11.36 | 1100 | 10.31 | 11.34 | 1042 | 1042.3 | 1 | 400758 | 100.17 | 50.02 | 1 | 2.94 | 0.03 | 14.97 | 56 | 14.47 | 12.26 | 0 | 2.69 | - | 42.26 | 3.35 | 87.79 | 24.1 | 23.1
145 | 28/08/2025 18:00:30 | 770.03 | 0 | 0 | 14.27 | 1092.7 | 13.32 | 14.55 | 1041 | 1041.3 | 1 | 400757 | 98.04 | 50.04 | -0.99 | 2.94 | 0.04 | 18.37 | 59.7 | 14.46 | 12.25 | 5 | 2.69 | - | 51.85 | 3.35 | 87.81 | 24.1 | 23.2
144 | 28/08/2025 17:55:30 | 771.73 | 0 | 0 | 17.43 | 1095.8 | 16.31 | 17.88 | 1040 | 1040 | 2 | 400756 | 97.5 | 50.03 | 0.99 | 2.94 | 0.05 | 22.35 | 58.9 | 14.44 | 12.23 | 17 | 2.68 | - | 63.09 | 3.34 | 87.83 | 24.1 | 23.5
143 | 28/08/2025 17:50:30 | 772.57 | 0 | 0 | 22.47 | 1133.4 | 20.22 | 22.92 | 1038 | 1038.3 | 2 | 400754 | 98.04 | 50.01 | -0.99 | 2.93 | 0.06 | 27.61 | 57.3 | 14.42 | 12.21 | 32 | 2.68 | - | 77.96 | 3.34 | 87.82 | 24.1 | 23.8
142 | 28/08/2025 17:45:30 | 773.03 | 0 | 0 | 27 | 1118.3 | 24.08 | 26.93 | 1036 | 1036.3 | 2 | 400752 | 100.27 | 50.02 | -0.99 | 2.92 | 0.08 | 32.9 | 60 | 14.39 | 12.19 | 44 | 2.68 | - | 92.88 | 3.33 | 87.83 | 24.2 | 24
141 | 28/08/2025 17:40:30 | 774.27 | 0 | 0 | 26.83 | 1108.8 | 24.47 | 27.14 | 1034 | 1034 | 3 | 400750 | 98.87 | 50.01 | 0.99 | 2.92 | 0.08 | 33.64 | 57.1 | 14.36 | 12.16 | 41 | 2.68 | - | 94.98 | 3.32 | 87.88 | 24.3 | 24.4
140 | 28/08/2025 17:35:30 | 775.63 | 0 | 0 | 23.75 | 1101.8 | 21.41 | 23.59 | 1031 | 1031.9 | 1 | 400747 | 100.67 | 50.03 | -0.99 | 2.91 | 0.07 | 29.38 | 59.2 | 14.32 | 12.13 | 31 | 2.67 | - | 82.96 | 3.31 | 87.83 | 24.5 | 25.1
139 | 28/08/2025 17:30:30 | 774.63 | 0 | 0 | 24.52 | 1105.8 | 22.35 | 24.72 | 1030 | 1030 | 3 | 400746 | 99.19 | 50.03 | 0.99 | 2.91 | 0.07 | 30.7 | 57 | 14.31 | 12.12 | 30 | 2.67 | - | 86.68 | 3.31 | 87.93 | 24.7 | 25.4
138 | 28/08/2025 17:25:30 | 776.03 | 0 | 0 | 28.36 | 1103.1 | 26.22 | 28.93 | 1027 | 1027.7 | 2 | 400743 | 98.04 | 49.9 | 0.99 | 2.9 | 0.08 | 34.62 | 59.4 | 14.26 | 12.08 | 38 | 2.67 | - | 97.74 | 3.3 | 87.86 | 24.9 | 25.7
137 | 28/08/2025 17:20:30 | 775.8 | 0 | 0 | 32.55 | 1101.4 | 30.14 | 33.2 | 1025 | 1025.1 | 3 | 400741 | 98.04 | 49.96 | -0.99 | 2.89 | 0.09 | 39.3 | 56.7 | 14.24 | 12.06 | 54 | 2.66 | - | 110.97 | 3.29 | 87.93 | 25 | 25.4
136 | 28/08/2025 17:15:30 | 792.23 | 0 | 0 | 34.26 | 1109.5 | 31.5 | 34.95 | 1022 | 1022.4 | 3 | 400738 | 98.04 | 49.91 | 0.99 | 2.89 | 0.1 | 41.22 | 57.5 | 14.19 | 12.02 | 63 | 2.66 | - | 116.39 | 3.28 | 87.92 | 24.9 | 25.2
135 | 28/08/2025 17:10:30 | 793.8 | 0 | 0 | 34.69 | 1111.5 | 31.64 | 35.16 | 1019 | 1019.4 | 3 | 400735 | 98.65 | 50.02 | -0.99 | 2.88 | 0.1 | 41.67 | 58.5 | 14.15 | 11.99 | 67 | 2.65 | - | 117.63 | 3.27 | 87.92 | 24.8 | 25.1
134 | 28/08/2025 17:05:30 | 793.1 | 0 | 0 | 29.13 | 1098.7 | 26.68 | 29.31 | 1016 | 1016.7 | 2 | 400732 | 99.39 | 50.07 | -0.99 | 2.87 | 0.08 | 36.02 | 59.2 | 14.11 | 11.95 | 58 | 2.65 | - | 101.69 | 3.26 | 87.93 | 24.7 | 24.9
133 | 28/08/2025 17:00:30 | 787.57 | 0 | 0 | 20.76 | 1109.4 | 19.09 | 21.18 | 1014 | 1014.7 | 2 | 400730 | 98.04 | 50.06 | 0.99 | 2.86 | 0.06 | 25.19 | 56.6 | 14.08 | 11.93 | 25 | 2.65 | - | 71.11 | 3.25 | 87.95 | 24.7 | 25.2
132 | 28/08/2025 16:55:30 | 789.53 | 0 | 0 | 40.41 | 1123.4 | 36.69 | 41.22 | 1012 | 1012.4 | 4 | 400728 | 98.04 | 50.02 | -0.99 | 2.86 | 0.11 | 47.96 | 59.2 | 14.06 | 11.9 | 82 | 2.64 | - | 135.39 | 3.25 | 87.99 | 24.7 | 25.5
131 | 28/08/2025 16:50:30 | 787 | 0 | 0 | 47.59 | 1118.6 | 42.66 | 47.72 | 1008 | 1008.5 | 4 | 400724 | 99.72 | 49.96 | -0.99 | 2.85 | 0.13 | 56.55 | 58.7 | 14 | 11.86 | 109 | 2.63 | - | 159.66 | 3.23 | 88 | 24.6 | 25.5
130 | 28/08/2025 16:45:30 | 786.27 | 0 | 0 | 45.28 | 1112.1 | 40.84 | 45.41 | 1004 | 1004.5 | 4 | 400720 | 99.71 | 49.93 | -0.99 | 2.83 | 0.13 | 54.09 | 57.6 | 13.94 | 11.81 | 102 | 2.62 | - | 152.71 | 3.22 | 88 | 24.5 | 25.3
129 | 28/08/2025 16:40:30 | 801.63 | 0 | 0 | 42.55 | 1118.3 | 38.81 | 43.4 | 1000 | 1000.8 | 3 | 400716 | 98.04 | 49.92 | 0.99 | 2.82 | 0.12 | 50.98 | 57.2 | 13.89 | 11.76 | 95 | 2.62 | - | 143.92 | 3.21 | 87.98 | 24.4 | 25.3
128 | 28/08/2025 16:35:30 | 795.3 | 0 | 0 | 43.15 | 1126 | 39.09 | 44.01 | 997 | 997.3 | 4 | 400713 | 98.04 | 49.99 | -0.99 | 2.81 | 0.12 | 50.05 | 57.1 | 13.85 | 11.73 | 92 | 2.61 | - | 141.31 | 3.2 | 88.04 | 24.3 | 25.2
127 | 28/08/2025 16:30:30 | 793.1 | 0 | 0 | 42.98 | 1110.8 | 39.47 | 43.84 | 993 | 993.7 | 3 | 400709 | 98.04 | 49.87 | -0.99 | 2.8 | 0.12 | 50.12 | 56.9 | 13.79 | 11.68 | 92 | 2.6 | - | 141.51 | 3.19 | 87.99 | 24.3 | 25
126 | 28/08/2025 16:25:30 | 787.53 | 0 | 0 | 41.95 | 1126 | 36.73 | 41.36 | 990 | 990.2 | 4 | 400706 | 101.43 | 49.98 | -0.99 | 2.8 | 0.12 | 49.49 | 56.9 | 13.75 | 11.65 | 85 | 2.59 | - | 139.72 | 3.17 | 88.06 | 24.2 | 24.8
125 | 28/08/2025 16:20:30 | 789.83 | 0 | 0 | 39.81 | 1115 | 35.86 | 39.98 | 986 | 986.8 | 3 | 400702 | 99.57 | 50 | 0.99 | 2.78 | 0.11 | 47.65 | 56.8 | 13.69 | 11.6 | 81 | 2.59 | - | 134.53 | 3.16 | 88.04 | 24.4 | 25
124 | 28/08/2025 16:15:30 | 798.8 | 0 | 0 | 40.41 | 1118 | 36.87 | 41.22 | 983 | 983.4 | 3 | 400699 | 98.04 | 49.97 | 0.99 | 2.78 | 0.11 | 47.07 | 56.9 | 13.65 | 11.56 | 84 | 2.58 | - | 132.9 | 3.15 | 88.08 | 24.7 | 25.2
123 | 28/08/2025 16:10:30 | 797.7 | 0 | 0 | 41.44 | 1129.2 | 37.43 | 42.27 | 980 | 980.1 | 4 | 400696 | 98.04 | 49.96 | -0.99 | 2.77 | 0.12 | 48.35 | 57 | 13.61 | 11.53 | 89 | 2.57 | - | 136.51 | 3.14 | 88.11 | 24.7 | 25.4
122 | 28/08/2025 16:05:30 | 796.07 | 0 | 0 | 42.81 | 1117.1 | 39.09 | 43.67 | 976 | 976.7 | 4 | 400692 | 98.04 | 50.06 | 0.99 | 2.76 | 0.12 | 50.2 | 57.1 | 13.56 | 11.48 | 95 | 2.56 | - | 141.73 | 3.13 | 88.09 | 24.8 | 25.5
121 | 28/08/2025 16:00:30 | 793.43 | 0 | 0 | 47.59 | 1119.1 | 43.38 | 48.54 | 972 | 972.9 | 4 | 400688 | 98.04 | 50.03 | 0.99 | 2.74 | 0.13 | 55.49 | 56.9 | 13.5 | 11.43 | 108 | 2.56 | - | 156.67 | 3.12 | 88.07 | 25 | 25.5
120 | 28/08/2025 15:55:30 | 786.33 | 0 | 0 | 45.2 | 1115.5 | 40.46 | 45.13 | 968 | 968.9 | 3 | 400684 | 100.15 | 49.97 | 0.99 | 2.73 | 0.13 | 52.82 | 59.8 | 13.44 | 11.39 | 92 | 2.55 | - | 149.13 | 3.1 | 88.07 | 25.4 | 25.8
119 | 28/08/2025 15:50:30 | 786.97 | 0 | 0 | 40.67 | 1102.8 | 37.62 | 41.48 | 965 | 965.3 | 2 | 400681 | 98.04 | 49.99 | -0.99 | 2.72 | 0.11 | 47.42 | 59.6 | 13.4 | 11.35 | 72 | 2.54 | - | 133.89 | 3.09 | 88.14 | 26 | 27.3
118 | 28/08/2025 15:45:30 | 788.2 | 0 | 0 | 13.15 | 1055.9 | 12.7 | 13.41 | 963 | 963.1 | 3 | 400679 | 98.04 | 49.92 | 0.99 | 2.72 | 0.04 | 16.89 | 55.9 | 13.38 | 11.33 | 10 | 2.54 | - | 47.68 | 3.08 | 88.19 | 26.3 | 32
117 | 28/08/2025 15:40:30 | 791.1 | 0 | 0 | 64.77 | 1110.2 | 57.99 | 64.38 | 960 | 960.2 | 7 | 400676 | 100.61 | 50.01 | -0.99 | 2.71 | 0.18 | 73.24 | 58.6 | 13.33 | 11.29 | 150 | 2.53 | - | 206.78 | 3.07 | 88.17 | 26.2 | 33.5
116 | 28/08/2025 15:35:30 | 792.8 | 0 | 0 | 85.79 | 1101.2 | 79.46 | 87.5 | 953 | 953.6 | 7 | 400669 | 98.04 | 49.94 | -0.99 | 2.69 | 0.24 | 97.93 | 58 | 13.24 | 11.21 | 212 | 2.52 | - | 276.48 | 3.05 | 88.13 | 26.1 | 33.3
115 | 28/08/2025 15:30:30 | 790.73 | 0 | 0 | 84.93 | 1105.2 | 75.97 | 83.96 | 946 | 946.5 | 7 | 400662 | 101.16 | 50.02 | -0.99 | 2.67 | 0.24 | 96.89 | 58.5 | 13.14 | 11.13 | 215 | 2.5 | - | 273.55 | 3.03 | 88.15 | 26.1 | 32.9
114 | 28/08/2025 15:25:30 | 791.13 | 0 | 0 | 81.77 | 1106.9 | 75.35 | 83.41 | 939 | 939.7 | 7 | 400655 | 98.04 | 49.98 | -0.99 | 2.65 | 0.23 | 93.55 | 59.5 | 13.04 | 11.05 | 210 | 2.48 | - | 264.1 | 3.01 | 88.16 | 26 | 32.7
113 | 28/08/2025 15:20:30 | 785.6 | 0 | 0 | 76.22 | 1106.6 | 68.34 | 75.63 | 932 | 932.9 | 6 | 400648 | 100.79 | 49.95 | 0.99 | 2.63 | 0.22 | 87.48 | 58 | 12.94 | 10.96 | 201 | 2.46 | - | 246.98 | 2.99 | 88.12 | 26.1 | 32.9
112 | 28/08/2025 15:15:30 | 782.57 | 0 | 0 | 75.36 | 1116.5 | 67.18 | 75.01 | 926 | 926.8 | 6 | 400642 | 100.47 | 49.95 | -0.99 | 2.61 | 0.21 | 86.43 | 57.8 | 12.86 | 10.89 | 208 | 2.45 | - | 244.02 | 2.97 | 88.14 | 26 | 32.8
111 | 28/08/2025 15:10:30 | 780.83 | 0 | 0 | 83.22 | 1105.7 | 76.77 | 84.88 | 920 | 920.1 | 8 | 400636 | 98.04 | 49.95 | 1 | 2.6 | 0.23 | 94.61 | 57.1 | 12.78 | 10.82 | 229 | 2.43 | - | 267.11 | 2.94 | 88.23 | 25.8 | 32.2
110 | 28/08/2025 15:05:30 | 783.03 | 0 | 0 | 94.5 | 1119.1 | 86.13 | 96.39 | 912 | 912.9 | 8 | 400628 | 98.04 | 49.98 | -0.99 | 2.57 | 0.27 | 106.57 | 60.2 | 12.67 | 10.73 | 259 | 2.41 | - | 300.88 | 2.92 | 88.15 | 25.7 | 31.4
109 | 28/08/2025 15:00:30 | 797.63 | 0 | 0 | 100.48 | 1129.6 | 90.73 | 102.49 | 904 | 904.6 | 8 | 400620 | 98.04 | 50.03 | -0.99 | 2.55 | 0.28 | 114.79 | 57.5 | 12.56 | 10.63 | 276 | 2.38 | - | 324.08 | 2.89 | 88.16 | 25.3 | 29.5
108 | 28/08/2025 14:55:30 | 795.73 | 0 | 0 | 97.66 | 1128.5 | 85.76 | 96.78 | 896 | 896.5 | 8 | 400612 | 100.91 | 49.94 | 0.99 | 2.53 | 0.28 | 111.01 | 58.4 | 12.44 | 10.54 | 266 | 2.36 | - | 313.41 | 2.87 | 88.2 | 25.1 | 27.2
107 | 28/08/2025 14:50:30 | 793.4 | 0 | 0 | 78.52 | 1134.1 | 69.7 | 79.04 | 888 | 888.9 | 5 | 400604 | 99.34 | 50 | -0.99 | 2.51 | 0.22 | 90.92 | 59.8 | 12.33 | 10.45 | 210 | 2.34 | - | 256.68 | 2.84 | 88.15 | 24.9 | 26.1
106 | 28/08/2025 14:45:30 | 786.53 | 0 | 0 | 55.28 | 1124.2 | 49.02 | 55.11 | 883 | 883.2 | 4 | 400599 | 100.3 | 49.95 | -0.99 | 2.49 | 0.16 | 64.46 | 57.5 | 12.26 | 10.39 | 139 | 2.33 | - | 181.98 | 2.83 | 88.25 | 24.6 | 25.8
105 | 28/08/2025 14:40:30 | 787.3 | 0 | 0 | 55.62 | 1130.7 | 49.27 | 55.7 | 879 | 879 | 6 | 400595 | 99.85 | 49.94 | -0.99 | 2.48 | 0.16 | 64.11 | 59.3 | 12.21 | 10.34 | 134 | 2.32 | - | 180.99 | 2.81 | 88.25 | 24.5 | 26
104 | 28/08/2025 14:35:30 | 789.87 | 0 | 0 | 90.14 | 1141.9 | 78.88 | 90.08 | 873 | 873 | 8 | 400589 | 100.07 | 49.95 | -0.99 | 2.46 | 0.25 | 102.81 | 57.6 | 12.13 | 10.27 | 219 | 2.3 | - | 290.26 | 2.79 | 88.28 | 24.1 | 25.9
103 | 28/08/2025 14:30:30 | 788.43 | 0 | 0 | 91.68 | 1142.5 | 79.44 | 90.76 | 865 | 865.5 | 7 | 400581 | 101.02 | 49.97 | -0.99 | 2.44 | 0.26 | 103.46 | 59 | 12.01 | 10.18 | 219 | 2.28 | - | 292.08 | 2.77 | 88.23 | 23.8 | 25.2
102 | 28/08/2025 14:25:30 | 782.73 | 0 | 0 | 79.98 | 1145.4 | 70.08 | 80.27 | 858 | 858.1 | 6 | 400574 | 99.64 | 50 | -0.99 | 2.42 | 0.23 | 92.65 | 58.7 | 11.92 | 10.09 | 193 | 2.27 | - | 261.58 | 2.74 | 88.28 | 23.4 | 24.2
101 | 28/08/2025 14:20:30 | 786.87 | 0 | 0 | 54.17 | 1128.4 | 47.95 | 54.11 | 852 | 852.4 | 4 | 400568 | 100.11 | 49.92 | -0.99 | 2.41 | 0.15 | 64.08 | 59.1 | 11.83 | 10.02 | 118 | 2.25 | - | 180.91 | 2.72 | 88.27 | 23.1 | 22.9
100 | 28/08/2025 14:15:30 | 784.3 | 0 | 0 | 35.63 | 1121 | 32.16 | 36.05 | 848 | 848.8 | 2 | 400564 | 98.82 | 50.01 | -0.99 | 2.39 | 0.1 | 43.4 | 59.1 | 11.78 | 9.98 | 64 | 2.25 | - | 122.53 | 2.71 | 88.25 | 23.3 | 23.2
99 | 28/08/2025 14:10:30 | 785.5 | 0 | 0 | 31.18 | 1113.8 | 28.55 | 31.8 | 846 | 846.1 | 5 | 400562 | 98.04 | 49.95 | 1 | 2.39 | 0.09 | 37.48 | 56.4 | 11.75 | 9.95 | 60 | 2.24 | - | 105.82 | 2.7 | 88.33 | 24.8 | 25.5
98 | 28/08/2025 14:05:30 | 788.9 | 0 | 0 | 87.75 | 1136 | 77.26 | 87.77 | 841 | 841.8 | 9 | 400557 | 99.98 | 49.97 | 0.99 | 2.37 | 0.25 | 95.72 | 57.7 | 11.68 | 9.89 | 210 | 2.23 | - | 270.24 | 2.69 | 88.23 | 25 | 27.6
97 | 28/08/2025 14:00:30 | 791.67 | 0 | 0 | 124.07 | 1138 | 111.2 | 126.55 | 832 | 832.3 | 9 | 400548 | 98.04 | 49.98 | -0.99 | 2.35 | 0.35 | 140.84 | 58.3 | 11.56 | 9.79 | 317 | 2.21 | - | 397.63 | 2.66 | 88.27 | 24.7 | 27.1
96 | 28/08/2025 13:55:30 | 780.87 | 0 | 0 | 88.35 | 1146.4 | 77.06 | 88.34 | 823 | 823.1 | 5 | 400539 | 100.01 | 49.98 | 0.99 | 2.32 | 0.25 | 103.27 | 58 | 11.43 | 9.68 | 230 | 2.18 | - | 291.55 | 2.63 | 88.35 | 24.6 | 25.4
95 | 28/08/2025 13:50:30 | 776.43 | 0 | 0 | 38.36 | 1112.8 | 34.57 | 38.47 | 818 | 818 | 4 | 400534 | 99.71 | 50 | -0.99 | 2.31 | 0.11 | 46.54 | 58.4 | 11.36 | 9.62 | 92 | 2.17 | - | 131.4 | 2.61 | 88.38 | 25.1 | 25.5
94 | 28/08/2025 13:45:30 | 777.03 | 0 | 0 | 53.91 | 1127.7 | 48.76 | 54.99 | 814 | 814.5 | 7 | 400530 | 98.04 | 50.04 | -0.99 | 2.3 | 0.15 | 63.18 | 59.3 | 11.31 | 9.58 | 156 | 2.16 | - | 178.37 | 2.6 | 88.36 | 25.2 | 26.9
93 | 28/08/2025 13:40:30 | 779.07 | 0 | 0 | 82.54 | 1140.8 | 73.8 | 84.19 | 807 | 807.8 | 4 | 400523 | 98.04 | 50.02 | 1 | 2.28 | 0.23 | 97.8 | 59.2 | 11.21 | 9.49 | 239 | 2.14 | - | 276.12 | 2.58 | 88.31 | 24.7 | 25.3
92 | 28/08/2025 13:35:30 | 769.43 | 0 | 0 | 28.19 | 1111.4 | 25.91 | 28.79 | 803 | 803.7 | 2 | 400519 | 97.91 | 50.02 | 0.99 | 2.27 | 0.08 | 36.1 | 56.5 | 11.15 | 9.45 | 68 | 2.13 | - | 101.91 | 2.56 | 88.39 | 24.8 | 25.1
91 | 28/08/2025 13:30:30 | 770.77 | 0 | 0 | 33.06 | 1121.7 | 29.7 | 33.32 | 801 | 801 | 4 | 400517 | 99.23 | 50.02 | 0.99 | 2.26 | 0.09 | 40.21 | 57.4 | 11.13 | 9.42 | 52 | 2.13 | - | 113.54 | 2.56 | 88.48 | 24.7 | 25.7
90 | 28/08/2025 13:25:30 | 777.63 | 0 | 0 | 50.5 | 1129.3 | 44.62 | 50.39 | 797 | 797.6 | 4 | 400513 | 100.22 | 50.06 | -0.99 | 2.25 | 0.14 | 58.45 | 57.9 | 11.07 | 9.38 | 72 | 2.12 | - | 165.02 | 2.54 | 88.41 | 24.8 | 25.8
89 | 28/08/2025 13:20:30 | 780.73 | 0 | 0 | 41.44 | 1100.4 | 37.46 | 41.22 | 793 | 793.5 | 5 | 400509 | 100.53 | 50.07 | 0.99 | 2.24 | 0.12 | 49.99 | 56.7 | 11.01 | 9.33 | 41 | 2.12 | - | 141.14 | 2.53 | 88.46 | 27.5 | 31.3
88 | 28/08/2025 13:15:30 | 782.17 | 0 | 0 | 101.34 | 1102.2 | 93.78 | 103.37 | 788 | 788.4 | 10 | 400504 | 98.04 | 50.13 | -0.99 | 2.22 | 0.29 | 109.52 | 60.1 | 10.94 | 9.27 | 241 | 2.11 | - | 309.21 | 2.51 | 88.46 | 28.8 | 36.6
87 | 28/08/2025 13:10:30 | 785.23 | 0 | 0 | 123.73 | 1103.7 | 112.08 | 123.7 | 778 | 778.3 | 10 | 400494 | 100.03 | 50.21 | 0.99 | 2.2 | 0.35 | 143.17 | 60.4 | 10.81 | 9.15 | 314 | 2.08 | - | 404.21 | 2.48 | 88.46 | 28.5 | 35.6
86 | 28/08/2025 13:05:30 | 776.9 | 0 | 0 | 99.8 | 1110.9 | 89.42 | 99.34 | 768 | 768 | 7 | 400484 | 100.46 | 50.3 | -0.99 | 2.17 | 0.28 | 113.41 | 58.4 | 10.67 | 9.03 | 234 | 2.05 | - | 320.18 | 2.45 | 88.57 | 28.2 | 33.6
85 | 28/08/2025 13:00:30 | 774.4 | 0 | 0 | 55.11 | 1100.5 | 49.85 | 54.87 | 761 | 761.4 | 4 | 400477 | 100.45 | 50.33 | -0.99 | 2.15 | 0.16 | 64.82 | 60 | 10.57 | 8.95 | 123 | 2.04 | - | 183.01 | 2.43 | 88.53 | 28.5 | 33.4
84 | 28/08/2025 12:55:30 | 769.2 | 0 | 0 | 63.06 | 1103.4 | 56.73 | 62.6 | 757 | 757.1 | 7 | 400473 | 100.74 | 50.1 | -0.99 | 2.14 | 0.18 | 70.67 | 58.2 | 10.51 | 8.91 | 150 | 2.03 | - | 199.51 | 2.41 | 88.57 | 28.5 | 34.3
83 | 28/08/2025 12:50:30 | 768.4 | 0 | 0 | 75.45 | 1095.5 | 70.25 | 76.96 | 750 | 750.6 | 5 | 400466 | 98.04 | 49.99 | 0.99 | 2.12 | 0.21 | 86.02 | 57.6 | 10.42 | 8.82 | 175 | 2.01 | - | 242.86 | 2.39 | 88.52 | 28.5 | 34.4
82 | 28/08/2025 12:45:30 | 766.9 | 0 | 0 | 67.41 | 1092 | 62.97 | 68.76 | 745 | 745.5 | 7 | 400461 | 98.04 | 50.04 | 0.99 | 2.1 | 0.19 | 75.98 | 57.4 | 10.35 | 8.76 | 151 | 2 | - | 214.52 | 2.38 | 88.52 | 28.7 | 36.6
81 | 28/08/2025 12:40:30 | 770.67 | 0 | 0 | 93.9 | 1099.6 | 85.61 | 94.14 | 738 | 738.3 | 9 | 400454 | 99.75 | 50.05 | 0.99 | 2.08 | 0.27 | 104.53 | 59.9 | 10.25 | 8.68 | 224 | 1.99 | - | 295.1 | 2.35 | 88.55 | 29 | 38.9
80 | 28/08/2025 12:35:30 | 774.3 | 0 | 0 | 131.07 | 1088.6 | 122.81 | 133.69 | 729 | 729.5 | 11 | 400445 | 98.04 | 50.1 | -0.99 | 2.06 | 0.37 | 146.43 | 59.4 | 10.13 | 8.58 | 333 | 1.96 | - | 413.41 | 2.32 | 88.56 | 29.4 | 41.8
79 | 28/08/2025 12:30:30 | 762.57 | 0 | 0 | 138.34 | 1080 | 127.69 | 137.9 | 718 | 718.2 | 17 | 400434 | 100.32 | 50.06 | 0.99 | 2.03 | 0.39 | 154.43 | 58 | 9.97 | 8.45 | 365 | 1.93 | - | 435.99 | 2.29 | 88.56 | 29.4 | 44.7
78 | 28/08/2025 12:25:30 | 768.73 | 0 | 0 | 221.65 | 1058.6 | 208.33 | 220.53 | 701 | 701.4 | 18 | 400417 | 100.51 | 49.97 | -0.99 | 1.98 | 0.63 | 248.3 | 65.4 | 9.74 | 8.25 | 626 | 1.89 | - | 701.01 | 2.24 | 88.47 | 29.6 | 47.4
77 | 28/08/2025 12:20:30 | 773.13 | 0 | 0 | 278.3 | 1062.8 | 267.09 | 283.87 | 683 | 683.9 | 24 | 400399 | 98.04 | 49.99 | 0.99 | 1.93 | 0.79 | 325.67 | 75.6 | 9.49 | 8.03 | 850 | 1.84 | - | 919.45 | 2.18 | 88.45 | 29.8 | 50.2
76 | 28/08/2025 12:15:30 | 773.73 | 0 | 0 | 295.99 | 1053.6 | 286.55 | 301.91 | 659 | 659.3 | 24 | 400375 | 98.04 | 49.94 | 0.99 | 1.86 | 0.84 | 320.29 | 75.4 | 9.15 | 7.75 | 838 | 1.77 | - | 904.27 | 2.11 | 88.34 | 29.7 | 50.2
75 | 28/08/2025 12:10:30 | 782.37 | 0 | 0 | 308.89 | 1066.2 | 289.36 | 308.52 | 635 | 635.8 | 23 | 400351 | 100.12 | 49.94 | 0.99 | 1.79 | 0.87 | 366.49 | 78.5 | 8.82 | 7.47 | 961 | 1.7 | - | 1034.68 | 2.03 | 88.36 | 29.5 | 48.6
74 | 28/08/2025 12:05:30 | 776.2 | 0 | 0 | 160.47 | 1062.4 | 150.31 | 159.69 | 612 | 612.3 | 18 | 400328 | 100.49 | 49.94 | 0.99 | 1.73 | 0.45 | 180.99 | 60.2 | 8.5 | 7.2 | 470 | 1.63 | - | 510.99 | 1.95 | 88.52 | 29.4 | 47.1
73 | 28/08/2025 12:00:30 | 800.93 | 0 | 0 | 305.39 | 1063.6 | 292.87 | 311.5 | 594 | 594.3 | 25 | 400310 | 98.04 | 49.95 | 0.99 | 1.68 | 0.86 | 334.08 | 77.9 | 8.25 | 6.99 | 884 | 1.57 | - | 943.19 | 1.89 | 88.54 | 29.4 | 47.4
72 | 28/08/2025 11:55:30 | 790.27 | 0 | 0 | 228.66 | 1079.6 | 212.09 | 228.97 | 569 | 569 | 20 | 400285 | 99.86 | 50 | 0.99 | 1.61 | 0.65 | 255.8 | 63.1 | 7.9 | 6.69 | 657 | 1.5 | - | 722.18 | 1.81 | 88.51 | 29.1 | 45.6
71 | 28/08/2025 11:50:30 | 784.2 | 0 | 0 | 329.66 | 1054 | 312.54 | 329.42 | 549 | 549.3 | 20 | 400265 | 100.07 | 49.98 | -0.99 | 1.55 | 0.93 | 378.15 | 74 | 7.63 | 6.46 | 978 | 1.44 | - | 1067.61 | 1.75 | 88.37 | 29.4 | 46.9
70 | 28/08/2025 11:45:30 | 786.4 | 0 | 0 | 261.04 | 1064.9 | 250.03 | 266.26 | 529 | 529 | 22 | 400245 | 98.04 | 49.87 | -0.99 | 1.49 | 0.74 | 300.41 | 68.2 | 7.35 | 6.22 | 769 | 1.38 | - | 848.13 | 1.69 | 88.53 | 29.4 | 46.9
69 | 28/08/2025 11:40:30 | 781.63 | 0 | 0 | 157.56 | 1068.8 | 150.37 | 160.71 | 507 | 507.9 | 20 | 400223 | 98.04 | 49.91 | 0.99 | 1.43 | 0.44 | 177.01 | 60.3 | 7.04 | 5.96 | 467 | 1.32 | - | 499.74 | 1.62 | 88.58 | 29.1 | 46.8
68 | 28/08/2025 11:35:30 | 785.73 | 0 | 0 | 295.73 | 1073.3 | 281.04 | 301.64 | 487 | 487.3 | 23 | 400203 | 98.04 | 49.9 | -0.99 | 1.37 | 0.83 | 334.68 | 71.3 | 6.76 | 5.73 | 857 | 1.26 | - | 944.9 | 1.55 | 88.65 | 28.9 | 46.6
67 | 28/08/2025 11:30:30 | 787.17 | 0 | 0 | 281.64 | 1084.4 | 264.91 | 287.27 | 464 | 464.1 | 21 | 400180 | 98.04 | 49.93 | 0.99 | 1.31 | 0.8 | 281.9 | 69.5 | 6.44 | 5.46 | 719 | 1.19 | - | 795.88 | 1.48 | 88.57 | 28.5 | 44.9
66 | 28/08/2025 11:25:30 | 793.37 | 0 | 0 | 217.46 | 1079.9 | 201.31 | 217.4 | 443 | 443.5 | 19 | 400159 | 100.03 | 49.89 | 0.99 | 1.25 | 0.61 | 265.56 | 62.5 | 6.15 | 5.21 | 676 | 1.13 | - | 749.74 | 1.41 | 88.51 | 28.5 | 44
65 | 28/08/2025 11:20:30 | 784.83 | 0 | 0 | 245.23 | 1108.9 | 225.57 | 250.13 | 424 | 424.4 | 21 | 400140 | 98.04 | 49.92 | 0.99 | 1.2 | 0.69 | 288.28 | 64.5 | 5.89 | 4.99 | 722 | 1.08 | - | 813.89 | 1.35 | 88.41 | 28.1 | 42.8
64 | 28/08/2025 11:15:30 | 786.5 | 0 | 0 | 239.17 | 1096.1 | 222.56 | 243.95 | 403 | 403.6 | 16 | 400119 | 98.04 | 49.96 | -0.99 | 1.14 | 0.68 | 276.89 | 64.8 | 5.6 | 4.74 | 686 | 1.02 | - | 781.73 | 1.29 | 88.34 | 27.8 | 41.2
63 | 28/08/2025 11:10:30 | 784.43 | 0 | 0 | 226.01 | 1105.8 | 208.47 | 230.53 | 387 | 387.9 | 15 | 400103 | 98.04 | 49.94 | 0.99 | 1.09 | 0.64 | 253.71 | 63.1 | 5.38 | 4.55 | 624 | 0.98 | - | 716.29 | 1.24 | 88.26 | 27.8 | 40.3
62 | 28/08/2025 11:05:30 | 783.53 | 0 | 0 | 198.92 | 1105.1 | 183.6 | 202.9 | 372 | 372.3 | 15 | 400088 | 98.04 | 49.95 | -0.99 | 1.05 | 0.56 | 209.43 | 61.3 | 5.17 | 4.38 | 514 | 0.93 | - | 591.27 | 1.19 | 88.48 | 27.6 | 39.8
61 | 28/08/2025 11:00:30 | 786.7 | 0 | 0 | 163.8 | 1105.8 | 151.09 | 167.08 | 357 | 357.5 | 14 | 400073 | 98.04 | 50.01 | 0.99 | 1.01 | 0.46 | 182.49 | 58.4 | 4.96 | 4.2 | 450 | 0.89 | - | 515.21 | 1.14 | 88.34 | 27.5 | 39.3
60 | 28/08/2025 10:55:30 | 783.73 | 0 | 0 | 168.93 | 1101.6 | 156.42 | 172.31 | 343 | 343.8 | 14 | 400059 | 98.04 | 50.01 | 0.99 | 0.97 | 0.48 | 183.98 | 57.9 | 4.76 | 4.03 | 452 | 0.86 | - | 519.43 | 1.1 | 88.11 | 27.5 | 39.3
59 | 28/08/2025 10:50:30 | 785 | 0 | 0 | 169.61 | 1109.9 | 155.87 | 173 | 329 | 329.8 | 14 | 400045 | 98.04 | 49.95 | -0.99 | 0.93 | 0.48 | 186.17 | 60.7 | 4.57 | 3.87 | 454 | 0.82 | - | 525.61 | 1.05 | 88.13 | 27.3 | 39.3
58 | 28/08/2025 10:45:30 | 784.57 | 0 | 0 | 179.61 | 1118 | 159.92 | 178.79 | 315 | 315 | 15 | 400031 | 100.46 | 50.01 | 0.99 | 0.89 | 0.51 | 200.13 | 58.9 | 4.38 | 3.71 | 486 | 0.78 | - | 565.02 | 1.01 | 88.23 | 27.2 | 39.2
57 | 28/08/2025 10:40:30 | 785.53 | 0 | 0 | 177.99 | 1109.2 | 159.24 | 176.62 | 300 | 300.4 | 15 | 400016 | 100.77 | 49.97 | -0.99 | 0.85 | 0.5 | 195.23 | 58.7 | 4.17 | 3.53 | 479 | 0.74 | - | 551.2 | 0.96 | 88.14 | 27.3 | 39.3
56 | 28/08/2025 10:35:30 | 785.9 | 0 | 0 | 175.51 | 1109.6 | 161.34 | 179.02 | 285 | 285.4 | 14 | 400001 | 98.04 | 49.96 | -0.99 | 0.8 | 0.5 | 195.19 | 58.2 | 3.96 | 3.35 | 473 | 0.7 | - | 551.07 | 0.91 | 88.03 | 27.1 | 38.9
55 | 28/08/2025 10:30:30 | 785.63 | 0 | 0 | 165 | 1104.2 | 148.75 | 164.25 | 271 | 271.2 | 14 | 399987 | 100.45 | 49.98 | 0.99 | 0.77 | 0.47 | 182.8 | 60.4 | 3.76 | 3.19 | 443 | 0.66 | - | 516.09 | 0.87 | 87.94 | 27 | 37.8
54 | 28/08/2025 10:25:30 | 783.93 | 0 | 0 | 142.1 | 1111.8 | 130.37 | 144.94 | 257 | 257.8 | 12 | 399973 | 98.04 | 49.98 | 1 | 0.73 | 0.4 | 158.15 | 59.6 | 3.57 | 3.02 | 381 | 0.62 | - | 446.5 | 0.83 | 87.74 | 26.8 | 37.1
53 | 28/08/2025 10:20:30 | 785.07 | 0 | 0 | 153.46 | 1111.4 | 137.4 | 152.7 | 245 | 245.4 | 12 | 399961 | 100.5 | 49.95 | 0.99 | 0.69 | 0.43 | 169.51 | 59.1 | 3.4 | 2.88 | 406 | 0.59 | - | 478.57 | 0.79 | 87.67 | 26.9 | 37.2
52 | 28/08/2025 10:15:30 | 785.27 | 0 | 0 | 143.72 | 1099 | 133.39 | 146.59 | 233 | 233 | 13 | 399949 | 98.04 | 49.93 | -0.99 | 0.66 | 0.41 | 160.57 | 60.2 | 3.24 | 2.74 | 388 | 0.56 | - | 453.33 | 0.75 | 87.71 | 26.7 | 37.4
51 | 28/08/2025 10:10:30 | 785.97 | 0 | 0 | 149.96 | 1114.1 | 134.21 | 149.53 | 220 | 220.3 | 13 | 399936 | 100.29 | 49.93 | 0.99 | 0.62 | 0.42 | 162.36 | 60.6 | 3.06 | 2.59 | 391 | 0.52 | - | 458.38 | 0.71 | 87.36 | 26.8 | 37.4
50 | 28/08/2025 10:05:30 | 789.53 | 0 | 0 | 145.94 | 1106.9 | 134.48 | 148.86 | 207 | 207.2 | 12 | 399923 | 98.04 | 49.97 | -0.99 | 0.58 | 0.41 | 162.08 | 58.3 | 2.88 | 2.44 | 387 | 0.49 | - | 457.6 | 0.67 | 87.23 | 26.6 | 37.1
49 | 28/08/2025 10:00:30 | 795.7 | 0 | 0 | 146.2 | 1105.1 | 134.94 | 149.12 | 195 | 195 | 13 | 399911 | 98.04 | 50.02 | 0.99 | 0.55 | 0.41 | 163.99 | 57.9 | 2.71 | 2.29 | 395 | 0.46 | - | 462.98 | 0.63 | 87.25 | 26.6 | 37
48 | 28/08/2025 09:55:30 | 794.93 | 0 | 0 | 158.42 | 1117.6 | 140.84 | 157.41 | 182 | 182.2 | 12 | 399898 | 100.64 | 50.02 | 0.99 | 0.51 | 0.45 | 173.89 | 58.2 | 2.53 | 2.14 | 414 | 0.42 | - | 490.95 | 0.59 | 86.94 | 26.4 | 36.5
47 | 28/08/2025 09:50:30 | 801.87 | 0 | 0 | 148.51 | 1111.8 | 133.1 | 147.99 | 170 | 170 | 12 | 399886 | 100.35 | 50 | 0.99 | 0.48 | 0.42 | 178.19 | 58.3 | 2.36 | 2 | 424 | 0.39 | - | 503.08 | 0.55 | 86.63 | 26.3 | 35.8
46 | 28/08/2025 09:45:30 | 780.37 | 0 | 0 | 161.32 | 1134.1 | 145.09 | 164.55 | 158 | 158.3 | 13 | 399874 | 98.04 | 50.01 | 0.99 | 0.45 | 0.46 | 180.4 | 58.4 | 2.19 | 1.86 | 432 | 0.36 | - | 509.32 | 0.51 | 86.62 | 26.1 | 35.3
45 | 28/08/2025 09:40:30 | 778.63 | 0 | 0 | 144.49 | 1112.3 | 132.5 | 147.38 | 145 | 145.9 | 11 | 399861 | 98.04 | 50.02 | -0.99 | 0.41 | 0.41 | 150.91 | 59.9 | 2.01 | 1.71 | 362 | 0.33 | - | 426.07 | 0.48 | 85.82 | 26.1 | 34.8
44 | 28/08/2025 09:35:30 | 777.33 | 0 | 0 | 131.42 | 1118 | 119.9 | 134.05 | 134 | 134.2 | 11 | 399850 | 98.04 | 50.02 | -0.99 | 0.38 | 0.37 | 145.64 | 60.4 | 1.86 | 1.58 | 345 | 0.29 | - | 411.17 | 0.44 | 85.98 | 25.8 | 34
43 | 28/08/2025 09:30:30 | 777.7 | 0 | 0 | 127.57 | 1111.6 | 114.71 | 127.51 | 123 | 123.2 | 11 | 399839 | 100.05 | 50.05 | 0.99 | 0.35 | 0.36 | 142.9 | 58.5 | 1.71 | 1.45 | 339 | 0.27 | - | 403.44 | 0.41 | 85.53 | 25.7 | 33.5
42 | 28/08/2025 09:25:30 | 775.93 | 0 | 0 | 116.38 | 1122.9 | 105.72 | 118.71 | 112 | 112.9 | 8 | 399828 | 98.04 | 50.07 | -0.99 | 0.32 | 0.33 | 130.17 | 57.6 | 1.56 | 1.32 | 302 | 0.24 | - | 367.51 | 0.37 | 84.55 | 25.6 | 32.8
41 | 28/08/2025 09:20:30 | 776.43 | 0 | 0 | 104.41 | 1120.5 | 95.05 | 106.5 | 104 | 104.1 | 9 | 399820 | 98.04 | 50.07 | 0.99 | 0.29 | 0.29 | 120.46 | 57.4 | 1.44 | 1.22 | 272 | 0.22 | - | 340.1 | 0.35 | 85.11 | 25.7 | 33.1
40 | 28/08/2025 09:15:30 | 762.5 | 0 | 0 | 97.07 | 1110.4 | 89.17 | 99.01 | 95 | 95.8 | 9 | 399811 | 98.04 | 50.03 | 0.99 | 0.27 | 0.27 | 108.22 | 57.9 | 1.32 | 1.12 | 250 | 0.19 | - | 305.53 | 0.32 | 84.08 | 25.5 | 32.9
39 | 28/08/2025 09:10:30 | 764.47 | 0 | 0 | 122.44 | 1121.7 | 108.9 | 122.15 | 86 | 86.4 | 10 | 399802 | 100.23 | 49.97 | -0.99 | 0.24 | 0.35 | 141.14 | 59.5 | 1.19 | 1.01 | 330 | 0.17 | - | 398.48 | 0.29 | 83.72 | 25.3 | 32.3
38 | 28/08/2025 09:05:30 | 766.33 | 0 | 0 | 122.7 | 1129.4 | 107.84 | 121.8 | 76 | 76.4 | 10 | 399792 | 100.74 | 49.98 | 1 | 0.21 | 0.35 | 138.66 | 58.5 | 1.06 | 0.89 | 323 | 0.14 | - | 391.48 | 0.26 | 83.17 | 25.1 | 30.9
37 | 28/08/2025 09:00:30 | 781.33 | 0 | 0 | 88.43 | 1115.9 | 79.17 | 88.35 | 66 | 66.8 | 6 | 399782 | 100.1 | 50.04 | -0.99 | 0.19 | 0.25 | 100.11 | 57.5 | 0.92 | 0.78 | 226 | 0.12 | - | 282.63 | 0.23 | 81.73 | 24.9 | 29.4
36 | 28/08/2025 08:55:30 | 780.1 | 0 | 0 | 69.98 | 1119.6 | 63.75 | 71.38 | 60 | 60.5 | 6 | 399776 | 98.04 | 50.02 | -0.99 | 0.17 | 0.2 | 79.93 | 57 | 0.83 | 0.71 | 171 | 0.1 | - | 225.67 | 0.21 | 81.83 | 24.7 | 28.6
35 | 28/08/2025 08:50:30 | 777.43 | 0 | 0 | 69.21 | 1117 | 63.2 | 70.59 | 54 | 54.8 | 5 | 399770 | 98.04 | 49.98 | -0.99 | 0.15 | 0.2 | 78.01 | 57.8 | 0.75 | 0.64 | 159 | 0.09 | - | 220.23 | 0.19 | 80.66 | 24.6 | 27.9
34 | 28/08/2025 08:45:30 | 779.3 | 0 | 0 | 52.46 | 1119.4 | 47.8 | 53.51 | 49 | 49.9 | 4 | 399765 | 98.04 | 49.94 | -0.99 | 0.14 | 0.15 | 60.6 | 59.8 | 0.68 | 0.58 | 115 | 0.08 | - | 171.1 | 0.17 | 79.97 | 24.5 | 27.2
33 | 28/08/2025 08:40:30 | 775.3 | 0 | 0 | 52.03 | 1126.6 | 46.28 | 52.14 | 45 | 45.5 | 4 | 399761 | 99.79 | 49.99 | -0.99 | 0.13 | 0.15 | 60.51 | 58.4 | 0.63 | 0.53 | 113 | 0.07 | - | 170.84 | 0.16 | 79.9 | 24.4 | 27
32 | 28/08/2025 08:35:30 | 771.13 | 0 | 0 | 41.01 | 1105.4 | 37.84 | 41.83 | 41 | 41.5 | 3 | 399757 | 98.04 | 50 | 0.99 | 0.12 | 0.12 | 49 | 57.3 | 0.57 | 0.48 | 83 | 0.06 | - | 138.35 | 0.15 | 79.28 | 24.3 | 26.7
31 | 28/08/2025 08:30:30 | 772.4 | 0 | 0 | 39.05 | 1123.5 | 34.91 | 39.22 | 38 | 38.2 | 4 | 399754 | 99.56 | 49.97 | -0.99 | 0.11 | 0.11 | 46.46 | 57.7 | 0.53 | 0.45 | 77 | 0.05 | - | 131.16 | 0.13 | 80.06 | 24.3 | 26.7
30 | 28/08/2025 08:25:30 | 773.4 | 0 | 0 | 38.87 | 1116.5 | 34.42 | 38.42 | 34 | 34.6 | 3 | 399750 | 101.16 | 50.01 | -0.99 | 0.1 | 0.11 | 46.72 | 57.6 | 0.47 | 0.4 | 80 | 0.05 | - | 131.89 | 0.12 | 78.04 | 24.2 | 26.4
29 | 28/08/2025 08:20:30 | 773.27 | 0 | 0 | 37.76 | 1113.8 | 34.58 | 38.52 | 31 | 31.6 | 3 | 399747 | 98.04 | 49.97 | 0.99 | 0.09 | 0.11 | 44.11 | 58.7 | 0.43 | 0.36 | 72 | 0.04 | - | 124.53 | 0.11 | 77.45 | 24.2 | 26.3
28 | 28/08/2025 08:15:30 | 773.33 | 0 | 0 | 37.08 | 1110.6 | 34.05 | 37.82 | 28 | 28.6 | 3 | 399744 | 98.04 | 50 | 0.99 | 0.08 | 0.1 | 44.38 | 59.8 | 0.39 | 0.33 | 72 | 0.04 | - | 125.29 | 0.1 | 77.5 | 24 | 26.1
27 | 28/08/2025 08:10:30 | 772.7 | 0 | 0 | 33.23 | 1110.6 | 29.74 | 33.03 | 25 | 25.7 | 3 | 399741 | 100.6 | 49.9 | 0.99 | 0.07 | 0.09 | 39.51 | 56.6 | 0.35 | 0.29 | 61 | 0.03 | - | 111.55 | 0.09 | 75.89 | 24 | 25.9
26 | 28/08/2025 08:05:30 | 774.2 | 0 | 0 | 33.41 | 1105.2 | 30.83 | 34.08 | 22 | 22.9 | 2 | 399738 | 98.04 | 49.91 | -0.99 | 0.06 | 0.09 | 40.03 | 57.6 | 0.31 | 0.26 | 61 | 0.03 | - | 113.02 | 0.08 | 74.83 | 23.9 | 25.6
25 | 28/08/2025 08:00:30 | 782.57 | 0 | 0 | 30.41 | 1108 | 27.84 | 30.84 | 20 | 20.2 | 3 | 399736 | 98.59 | 50.02 | -0.99 | 0.06 | 0.09 | 36.71 | 59.2 | 0.28 | 0.24 | 54 | 0.02 | - | 103.66 | 0.07 | 76.3 | 23.8 | 25.5
24 | 28/08/2025 07:55:30 | 784.6 | 0 | 0 | 29.56 | 1119.8 | 26.93 | 30.15 | 17 | 17.8 | 2 | 399733 | 98.04 | 49.99 | -0.99 | 0.05 | 0.08 | 35.25 | 56.6 | 0.24 | 0.2 | 51 | 0.02 | - | 99.51 | 0.07 | 72.72 | 23.8 | 25.2
23 | 28/08/2025 07:50:30 | 800.3 | 0 | 0 | 27.42 | 1105.5 | 24.66 | 27.27 | 15 | 15.4 | 2 | 399731 | 100.56 | 49.95 | -0.99 | 0.04 | 0.08 | 32.8 | 58.7 | 0.21 | 0.18 | 46 | 0.01 | - | 92.6 | 0.06 | 73.02 | 23.7 | 24.9
22 | 28/08/2025 07:45:30 | 800.37 | 0 | 0 | 24.43 | 1117.2 | 22.3 | 24.92 | 13 | 13.3 | 2 | 399729 | 98.04 | 49.92 | 0.99 | 0.04 | 0.07 | 30.07 | 56.6 | 0.18 | 0.15 | 41 | 0.01 | - | 84.91 | 0.05 | 71.97 | 23.5 | 24.7
21 | 28/08/2025 07:40:30 | 799.93 | 0 | 0 | 21.96 | 1108.7 | 20.2 | 22.4 | 11 | 11.4 | 2 | 399727 | 98.04 | 49.95 | -0.99 | 0.03 | 0.06 | 27.09 | 59.9 | 0.15 | 0.13 | 33 | 0.01 | - | 76.48 | 0.04 | 70.58 | 23.6 | 24.5
20 | 28/08/2025 07:35:30 | 797.5 | 0 | 0 | 20.59 | 1094.3 | 19.19 | 21 | 9 | 9.5 | 2 | 399725 | 98.04 | 49.88 | -0.99 | 0.03 | 0.06 | 25.94 | 58.7 | 0.13 | 0.11 | 27 | 0 | - | 73.24 | 0.04 | 66.87 | 23.4 | 24.2
19 | 28/08/2025 07:30:30 | 796.17 | 0 | 0 | 17.85 | 1101.6 | 16.47 | 18.15 | 7 | 7.9 | 1 | 399723 | 98.36 | 49.88 | 0.99 | 0.02 | 0.05 | 22.45 | 57.5 | 0.1 | 0.08 | 18 | 0 | - | 63.38 | 0.03 | 61.76 | 23.4 | 23.9
18 | 28/08/2025 07:25:30 | 795.5 | 0 | 0 | 14.01 | 1079.9 | 13.23 | 14.29 | 6 | 6.4 | 1 | 399722 | 98.04 | 49.91 | -0.99 | 0.02 | 0.04 | 18.45 | 56.5 | 0.08 | 0.07 | 8 | 0 | - | 52.08 | 0.03 | 62.74 | 23.4 | 23.6
17 | 28/08/2025 07:20:30 | 793.67 | 0 | 0 | 11.36 | 1075.6 | 10.43 | 11.22 | 5 | 5.4 | 1 | 399721 | 101.27 | 49.92 | 1 | 0.01 | 0.03 | 15.43 | 55.8 | 0.07 | 0.06 | 0 | 0 | - | 43.57 | 0.02 | 61.38 | 23.3 | 23.4
16 | 28/08/2025 07:15:30 | 795.73 | 0 | 0 | 11.02 | 1067.8 | 10.53 | 11.24 | 4 | 4.5 | 1 | 399720 | 98.04 | 49.95 | 1 | 0.01 | 0.03 | 14.67 | 54.7 | 0.06 | 0.05 | 0 | 0 | - | 41.41 | 0.02 | 59.44 | 23.3 | 23.2
15 | 28/08/2025 07:10:30 | 797.23 | 0 | 0 | 8.97 | 1054.9 | 8.33 | 8.79 | 3 | 3.6 | 0 | 399719 | 102.11 | 49.98 | 1 | 0.01 | 0.03 | 12.27 | 53.4 | 0.04 | 0.04 | 0 | 0 | - | 34.65 | 0.02 | 52.94 | 23.2 | 23.1
14 | 28/08/2025 07:05:30 | 800.2 | 0 | 0 | 6.75 | 1043.1 | 6.6 | 6.88 | 3 | 3 | 1 | 399719 | 98.04 | 49.96 | 1 | 0.01 | 0.02 | 10.01 | 52.3 | 0.04 | 0.04 | 0 | 0 | - | 28.27 | 0.01 | 65.15 | 23.2 | 23
13 | 28/08/2025 07:00:30 | 799.97 | 0 | 0 | 6.23 | 1050.6 | 6.05 | 6.35 | 2 | 2.4 | 1 | 399718 | 98.05 | 50 | 1 | 0.01 | 0.02 | 9.52 | 51.1 | 0.03 | 0.02 | 0 | 0 | - | 26.88 | 0.01 | 51.33 | 23.2 | 22.9
12 | 28/08/2025 06:55:30 | 801.53 | 0 | 0 | 6.15 | 1051 | 5.98 | 6.29 | 1 | 1.9 | 0 | 399717 | 97.79 | 50.02 | -0.99 | 0 | 0.02 | 9.16 | 49.6 | 0.01 | 0.01 | 0 | 0 | - | 25.87 | 0.01 | 31.37 | 23.2 | 22.9
11 | 28/08/2025 06:50:30 | 798.1 | 0 | 0 | 5.89 | 1058 | 5.68 | 6.01 | 1 | 1.4 | 0 | 399717 | 98.05 | 49.99 | 1 | 0 | 0.02 | 8.37 | 47.9 | 0.01 | 0.01 | 0 | 0 | - | 23.63 | 0.01 | 40.33 | 23.2 | 22.7
10 | 28/08/2025 06:45:30 | 790.87 | 0 | 0 | 5.12 | 1057.9 | 4.94 | 5.22 | 1 | 1 | 1 | 399717 | 98.05 | 50 | -0.99 | 0 | 0.01 | 7.44 | 46 | 0.01 | 0.01 | 0 | 0 | - | 21.01 | 0 | 56.47 | 23.2 | 22.6
9 | 28/08/2025 06:40:30 | 791.8 | 0 | 0 | 3.5 | 1026.6 | 3.63 | 3.73 | 0 | 0.6 | 0 | 399716 | 93.91 | 49.96 | 1 | 0 | 0.01 | 5.91 | 43.8 | 0 | 0 | 0 | 0 | - | 16.68 | 0 | - | 23.3 | 22.6
8 | 28/08/2025 06:35:30 | 791.73 | 0 | 0 | 2.73 | 1055.8 | 2.89 | 3.05 | 0 | 0.4 | 0 | 399716 | 89.6 | 49.95 | 1 | 0 | 0.01 | 5.24 | 41.6 | 0 | 0 | 0 | 0 | - | 14.78 | 0 | - | 23.3 | 22.5
7 | 28/08/2025 06:30:30 | 792.93 | 0 | 0 | 1.96 | 1013.8 | 1.98 | 2.01 | 0 | 0.2 | 0 | 399716 | 97.56 | 49.98 | -0.99 | 0 | 0.01 | 2.8 | 39 | 0 | 0 | 0 | 0 | - | 7.89 | 0 | - | 23.4 | 22.4
6 | 28/08/2025 06:25:30 | 796.53 | 0 | 0 | 1.02 | 874.4 | 1.19 | 1.04 | 0 | 0 | 0 | 399716 | 98.08 | 49.98 | 1 | 0 | 0 | 1.64 | 36.3 | 0 | 0 | 0 | 0 | - | 4.63 | 0 | - | 23.4 | 22.4
5 | 28/08/2025 06:20:30 | 798.3 | 0 | 0 | 0.59 | 1062.9 | 0.2 | 0.6 | 0 | 0 | 0 | 399716 | 98.17 | 49.96 | 1 | 0 | 0 | 0.77 | 33.4 | 0 | 0 | 0 | 0 | - | 2.17 | 0 | - | 23.4 | 22.4
4 | 28/08/2025 06:15:30 | 801.3 | 0 | 0 | 0.42 | 994.3 | 0.5 | 0.49 | 0 | 0 | 0 | 399716 | 85.02 | 49.95 | -0.45 | 0 | 0 | 0.37 | 30.3 | 0 | 0 | 0 | 0 | - | 1.05 | 0 | - | 23.4 | 22.4
3 | 28/08/2025 06:10:30 | 800.93 | 0 | 0 | 0 | 942.5 | 0 | 0 | 0 | 0 | 0 | 399716 | 0 | 49.98 | 0 | 0 | 0 | 0 | 26 | 0 | 0 | 0 | 0 | - | 0 | 0 | - | 23.5 | 22.5
2 | 28/08/2025 06:05:30 | 796.8 | 0 | 0 | 0 | 809 | 0 | 0 | 0 | 0 | 0 | 399716 | 0 | 50.03 | 0 | 0 | 0 | 0 | 25.9 | 0 | 0 | 0 | 0 | - | 0 | 0 | - | 23.5 | 22.5
1 | 28/08/2025 06:00:30 | 791.27 | 0 | 0 | 0 | 372.1 | 0 | 0 | 0 | 0 | 0 | 399716 | 0 | 50.04 | 0 | 0 | 0 | 0 | 25.9 | 0 | 0 | 0 | 0 | - | 0 | 0 | - | 23.5 | 22.6
0 | 0 | - | - | - | - | - | - | - | - | - | - | - | - | - | - | - | - | - | - | - | - | - | 226.14 | - | - | 278.95 | - | - | -