## Inverter
No | Date & Time | AC Parameters |  |  |  | DC Parameters |  |  | Day Gen (KWh) | Direct Inv Day Gen (KWh) | Interval Gen (KWh) | Total Gen (KWh) | Efficiency (%) | Frequency (Hz) | Power Factor | Normalize Energy/Specific Yield(KWh/KWp) | AC (Normalized) Power(KW/KWp) | Exp power (DC)(KW) | Int. Temp (°C) | CUF ON AC Capacity(%) | CUF ON DC Capacity(%) | GHI_SENSOR (W/m2) | GHI_SENSOR-INS (KW/m2/Day) | GHI_SENSOR-PR (%) | TILT_SENSOR (W/m2) | TILT_SENSOR-INS (KW/m2/Day) | TILT_SENSOR-PR (%) | AMB_TEMP (°C) | MODULE_SENSOR (°C)
|  | Voltage (V) | Total Current (A) | Average Current (A) | Power (KW) | Voltage (V) | Current (A) | Power (KW)
156 | 28/08/2025 18:55:30 | 771.13 | 0 | 0 | 0.51 | 517.2 | 0 | 0 | 958 | 957.5 | 0 | 381519 | 0 | 49.98 | 0.14 | 2.83 | 0 | 0 | 59.2 | 13.31 | 11.78 | 0 | 2.69 | - | 0 | 3.36 | 84.11 | 23.9 | 22.4
155 | 28/08/2025 18:50:30 | 769.97 | 0 | 0 | 0.76 | 759.6 | 0.61 | 0.46 | 958 | 957.5 | 0 | 381519 | 164.5 | 49.93 | -0.14 | 2.83 | 0 | 0 | 59.6 | 13.31 | 11.78 | 0 | 2.69 | - | 0 | 3.36 | 84.11 | 23.8 | 22.4
154 | 28/08/2025 18:45:30 | 769.23 | 0 | 0 | 0.42 | 779 | 0.61 | 0.48 | 958 | 957.5 | 0 | 381519 | 88.05 | 49.95 | 0.2 | 2.83 | 0 | 0 | 59.8 | 13.31 | 11.78 | 0 | 2.69 | - | 0 | 3.36 | 84.11 | 23.8 | 22.4
153 | 28/08/2025 18:40:30 | 769.87 | 0 | 0 | 0.68 | 1004.3 | 0.69 | 0.69 | 958 | 957.5 | 0 | 381519 | 98.12 | 49.95 | -0.77 | 2.83 | 0 | 0 | 59.9 | 13.31 | 11.78 | 0 | 2.69 | - | 0 | 3.36 | 84.11 | 23.8 | 22.4
152 | 28/08/2025 18:35:30 | 773 | 0 | 0 | 0.51 | 1060.8 | 0.72 | 0.77 | 958 | 957.5 | 0 | 381519 | 66.67 | 50.01 | 0.98 | 2.83 | 0 | 0.69 | 59.9 | 13.31 | 11.78 | 0 | 2.69 | - | 2.04 | 3.36 | 84.11 | 23.8 | 22.6
151 | 28/08/2025 18:30:30 | 772.9 | 0 | 0 | 0.93 | 1032.4 | 0.92 | 0.95 | 958 | 957.4 | 0 | 381519 | 98.1 | 50 | 0.79 | 2.83 | 0 | 1.93 | 59.6 | 13.31 | 11.78 | 0 | 2.69 | - | 5.71 | 3.36 | 84.11 | 23.9 | 22.7
150 | 28/08/2025 18:25:30 | 774.03 | 0 | 0 | 2.56 | 1037.7 | 2.52 | 2.61 | 958 | 957.3 | 1 | 381519 | 98.05 | 49.96 | -0.99 | 2.83 | 0.01 | 5.27 | 58.8 | 13.31 | 11.78 | 0 | 2.69 | - | 15.54 | 3.36 | 84.13 | 23.9 | 22.9
149 | 28/08/2025 18:20:30 | 772.1 | 0 | 0 | 4.78 | 1029.3 | 4.77 | 4.91 | 957 | 957 | 0 | 381518 | 97.43 | 49.99 | -0.92 | 2.82 | 0.01 | 7.6 | 57.9 | 13.29 | 11.77 | 0 | 2.69 | - | 22.43 | 3.36 | 84.09 | 23.9 | 22.9
148 | 28/08/2025 18:15:30 | 774.53 | 0 | 0 | 5.72 | 1049.5 | 5.96 | 6.26 | 957 | 956.5 | 1 | 381518 | 91.39 | 50.01 | -0.97 | 2.82 | 0.02 | 9.56 | 57 | 13.29 | 11.77 | 0 | 2.69 | - | 28.21 | 3.36 | 84.14 | 24 | 22.9
147 | 28/08/2025 18:10:30 | 766.83 | 0 | 0 | 7.34 | 1074.6 | 6.97 | 7.49 | 956 | 956 | 1 | 381517 | 98.05 | 49.96 | 0.99 | 2.82 | 0.02 | 11.57 | 56.3 | 13.28 | 11.76 | 0 | 2.69 | - | 34.14 | 3.35 | 84.13 | 24.1 | 23
146 | 28/08/2025 18:05:30 | 767.47 | 0 | 0 | 9.74 | 1106.6 | 8.98 | 9.93 | 955 | 955.2 | 0 | 381516 | 98.05 | 50.02 | 0.99 | 2.82 | 0.03 | 14.32 | 59.8 | 13.26 | 11.74 | 0 | 2.69 | - | 42.26 | 3.35 | 84.12 | 24.1 | 23.1
145 | 28/08/2025 18:00:30 | 768.3 | 0 | 0 | 12.13 | 1101.1 | 11.45 | 12.6 | 955 | 954.3 | 2 | 381516 | 96.24 | 50.05 | 0.99 | 2.82 | 0.04 | 17.57 | 59 | 13.26 | 11.74 | 5 | 2.69 | - | 51.85 | 3.35 | 84.22 | 24.1 | 23.2
144 | 28/08/2025 17:55:30 | 770.17 | 0 | 0 | 15.72 | 1100.8 | 14.29 | 15.73 | 953 | 953.2 | 1 | 381514 | 99.95 | 50.04 | 0.99 | 2.81 | 0.05 | 21.38 | 58 | 13.24 | 11.72 | 17 | 2.68 | - | 63.09 | 3.34 | 84.14 | 24.1 | 23.5
143 | 28/08/2025 17:50:30 | 770.7 | 0 | 0 | 19.56 | 1110.5 | 17.68 | 19.64 | 952 | 951.8 | 2 | 381513 | 99.62 | 50.01 | 1 | 2.81 | 0.06 | 26.41 | 56.7 | 13.22 | 11.71 | 32 | 2.68 | - | 77.96 | 3.34 | 84.2 | 24.1 | 23.8
142 | 28/08/2025 17:45:30 | 771 | 0 | 0 | 23.24 | 1113.3 | 21.34 | 23.76 | 950 | 950 | 2 | 381511 | 97.82 | 50.03 | 0.99 | 2.8 | 0.07 | 31.47 | 59.3 | 13.19 | 11.68 | 44 | 2.68 | - | 92.88 | 3.33 | 84.2 | 24.2 | 24
141 | 28/08/2025 17:40:30 | 772.03 | 0 | 0 | 24.26 | 1112.4 | 22.25 | 24.75 | 948 | 948 | 2 | 381509 | 98.04 | 50.01 | 0.99 | 2.8 | 0.07 | 32.18 | 57.1 | 13.17 | 11.66 | 41 | 2.68 | - | 94.98 | 3.32 | 84.23 | 24.3 | 24.4
140 | 28/08/2025 17:35:30 | 773.6 | 0 | 0 | 20.25 | 1101.8 | 18.75 | 20.66 | 946 | 946.1 | 1 | 381507 | 98.04 | 50.03 | 1 | 2.79 | 0.06 | 28.11 | 59.2 | 13.14 | 11.63 | 31 | 2.67 | - | 82.96 | 3.31 | 84.25 | 24.5 | 25.1
139 | 28/08/2025 17:30:30 | 772.9 | 0 | 0 | 21.44 | 1099.6 | 19.89 | 21.87 | 945 | 944.5 | 2 | 381506 | 98.04 | 50.03 | -0.99 | 2.79 | 0.06 | 29.37 | 57.5 | 13.13 | 11.62 | 30 | 2.67 | - | 86.68 | 3.31 | 84.34 | 24.7 | 25.4
138 | 28/08/2025 17:25:30 | 774.27 | 0 | 0 | 24.52 | 1102 | 22.7 | 25.01 | 943 | 942.5 | 3 | 381504 | 98.04 | 49.9 | 0.99 | 2.78 | 0.07 | 33.11 | 59.9 | 13.1 | 11.6 | 38 | 2.67 | - | 97.74 | 3.3 | 84.34 | 24.9 | 25.7
137 | 28/08/2025 17:20:30 | 773.63 | 0 | 0 | 28.28 | 1098.4 | 26.26 | 28.84 | 940 | 940.2 | 2 | 381501 | 98.04 | 49.95 | 0.99 | 2.77 | 0.08 | 37.6 | 57.5 | 13.06 | 11.56 | 54 | 2.66 | - | 110.97 | 3.29 | 84.31 | 25 | 25.4
136 | 28/08/2025 17:15:30 | 789.13 | 0 | 0 | 29.73 | 1112.4 | 27.07 | 30.12 | 938 | 937.9 | 2 | 381499 | 98.72 | 49.91 | -0.99 | 2.77 | 0.09 | 39.43 | 58.8 | 13.03 | 11.54 | 63 | 2.66 | - | 116.39 | 3.28 | 84.36 | 24.9 | 25.2
135 | 28/08/2025 17:10:30 | 791.27 | 0 | 0 | 30.67 | 1117.7 | 27.99 | 31.28 | 936 | 935.3 | 3 | 381497 | 98.04 | 50.02 | 0.99 | 2.76 | 0.09 | 39.85 | 59.9 | 13 | 11.51 | 67 | 2.65 | - | 117.63 | 3.27 | 84.43 | 24.8 | 25.1
134 | 28/08/2025 17:05:30 | 790.97 | 0 | 0 | 25.97 | 1119.3 | 23.3 | 26.08 | 933 | 932.9 | 2 | 381494 | 99.59 | 50.07 | -0.99 | 2.75 | 0.08 | 34.45 | 56.8 | 12.96 | 11.47 | 58 | 2.65 | - | 101.69 | 3.26 | 84.42 | 24.7 | 24.9
133 | 28/08/2025 17:00:30 | 785.3 | 0 | 0 | 18.28 | 1093.2 | 16.6 | 18.14 | 931 | 931.2 | 2 | 381492 | 100.75 | 50.06 | 1 | 2.75 | 0.05 | 24.09 | 58.7 | 12.93 | 11.45 | 25 | 2.65 | - | 71.11 | 3.25 | 84.42 | 24.7 | 25.2
132 | 28/08/2025 16:55:30 | 786.73 | 0 | 0 | 35.63 | 1135.7 | 31.44 | 35.71 | 929 | 929.2 | 3 | 381490 | 99.78 | 50.03 | 0.99 | 2.74 | 0.11 | 45.87 | 57.1 | 12.9 | 11.43 | 82 | 2.64 | - | 135.39 | 3.25 | 84.45 | 24.7 | 25.5
131 | 28/08/2025 16:50:30 | 784.87 | 0 | 0 | 42.21 | 1132.6 | 38.01 | 43.05 | 926 | 925.8 | 3 | 381487 | 98.04 | 49.97 | -0.99 | 2.73 | 0.12 | 54.09 | 57 | 12.86 | 11.39 | 109 | 2.63 | - | 159.66 | 3.23 | 84.51 | 24.6 | 25.5
130 | 28/08/2025 16:45:30 | 783.47 | 0 | 0 | 39.81 | 1122.8 | 36.16 | 40.61 | 923 | 922.3 | 4 | 381484 | 98.04 | 49.93 | -0.99 | 2.72 | 0.12 | 51.74 | 60 | 12.82 | 11.35 | 102 | 2.62 | - | 152.71 | 3.22 | 84.58 | 24.5 | 25.3
129 | 28/08/2025 16:40:30 | 799.3 | 0 | 0 | 37.42 | 1115.3 | 33.87 | 37.78 | 919 | 919.1 | 3 | 381480 | 99.06 | 49.92 | -0.99 | 2.71 | 0.11 | 48.76 | 59.8 | 12.76 | 11.3 | 95 | 2.62 | - | 143.92 | 3.21 | 84.53 | 24.4 | 25.3
128 | 28/08/2025 16:35:30 | 793.1 | 0 | 0 | 37.34 | 1131.8 | 32.95 | 37.29 | 916 | 916.1 | 3 | 381477 | 100.13 | 50 | 0.99 | 2.7 | 0.11 | 47.88 | 60 | 12.72 | 11.27 | 92 | 2.61 | - | 141.31 | 3.2 | 84.57 | 24.3 | 25.2
127 | 28/08/2025 16:30:30 | 790.63 | 0 | 0 | 37.08 | 1123.6 | 33.09 | 37.19 | 913 | 912.9 | 3 | 381474 | 99.72 | 49.87 | -0.99 | 2.69 | 0.11 | 47.94 | 60 | 12.68 | 11.23 | 92 | 2.6 | - | 141.51 | 3.19 | 84.58 | 24.3 | 25
126 | 28/08/2025 16:25:30 | 785.33 | 0 | 0 | 36.48 | 1124.4 | 33.09 | 37.21 | 910 | 909.9 | 3 | 381471 | 98.04 | 49.98 | -0.99 | 2.69 | 0.11 | 47.34 | 59.9 | 12.64 | 11.19 | 85 | 2.59 | - | 139.72 | 3.17 | 84.62 | 24.2 | 24.8
125 | 28/08/2025 16:20:30 | 788 | 0 | 0 | 35.71 | 1114.3 | 32.69 | 36.42 | 907 | 906.8 | 3 | 381468 | 98.04 | 49.99 | -0.99 | 2.68 | 0.11 | 45.58 | 59.9 | 12.6 | 11.15 | 81 | 2.59 | - | 134.53 | 3.16 | 84.66 | 24.4 | 25
124 | 28/08/2025 16:15:30 | 795.3 | 54.6 | 18.2 | 25.2 | 638.2 | 40.28 | 25.7 | 904 | 904.3 | 0 | 381465 | 98.04 | 49.97 | 0.99 | 2.67 | 0.07 | 45.03 | 55.7 | 12.56 | 11.12 | 84 | 2.58 | - | 132.9 | 3.15 | 84.68 | 24.7 | 25.2
123 | 28/08/2025 16:10:30 | 795.4 | 0 | 0 | 35.97 | 1114.3 | 27.05 | 30.14 | 904 | 903.5 | 3 | 381465 | 119.35 | 49.96 | -0.99 | 2.67 | 0.11 | 46.25 | 57 | 12.56 | 11.12 | 89 | 2.57 | - | 136.51 | 3.14 | 84.98 | 24.7 | 25.4
122 | 28/08/2025 16:05:30 | 794.9 | 0 | 0 | 37.25 | 1120.4 | 33.91 | 37.99 | 901 | 900.5 | 4 | 381462 | 98.04 | 50.06 | -0.99 | 2.66 | 0.11 | 48.02 | 57 | 12.51 | 11.08 | 95 | 2.56 | - | 141.73 | 3.13 | 85.02 | 24.8 | 25.5
121 | 28/08/2025 16:00:30 | 789.63 | 0 | 0 | 41.27 | 1126.6 | 31.42 | 35.4 | 897 | 897.2 | 3 | 381458 | 116.59 | 50.03 | -0.99 | 2.65 | 0.12 | 53.08 | 57 | 12.46 | 11.03 | 108 | 2.56 | - | 156.67 | 3.12 | 84.97 | 25 | 25.5
120 | 28/08/2025 15:55:30 | 785.37 | 0 | 0 | 39.73 | 1125.4 | 36.01 | 40.52 | 894 | 893.8 | 3 | 381455 | 98.04 | 49.97 | -0.99 | 2.64 | 0.12 | 50.53 | 58.5 | 12.42 | 10.99 | 92 | 2.55 | - | 149.13 | 3.1 | 85.04 | 25.4 | 25.8
119 | 28/08/2025 15:50:30 | 785.1 | 0 | 0 | 35.2 | 1110.8 | 26.2 | 29.1 | 891 | 890.5 | 2 | 381452 | 120.95 | 49.99 | 1 | 2.63 | 0.1 | 45.36 | 60.1 | 12.38 | 10.96 | 72 | 2.54 | - | 133.89 | 3.09 | 85.08 | 26 | 27.3
118 | 28/08/2025 15:45:30 | 785.07 | 0 | 0 | 10.51 | 1066.6 | 6.68 | 7.13 | 889 | 888.6 | 3 | 381450 | 147.43 | 49.93 | -0.99 | 2.62 | 0.03 | 16.15 | 57.4 | 12.35 | 10.93 | 10 | 2.54 | - | 47.68 | 3.08 | 85.11 | 26.3 | 32
117 | 28/08/2025 15:40:30 | 790.3 | 0 | 0 | 56.82 | 1094.7 | 52.94 | 57.96 | 886 | 886.1 | 5 | 381447 | 98.04 | 50.01 | 0.99 | 2.62 | 0.17 | 70.06 | 59.6 | 12.31 | 10.9 | 150 | 2.53 | - | 206.78 | 3.07 | 85.07 | 26.2 | 33.5
116 | 28/08/2025 15:35:30 | 791.1 | 0 | 0 | 74.25 | 1110.1 | 68.22 | 75.73 | 881 | 880.3 | 7 | 381442 | 98.04 | 49.94 | 0.99 | 2.6 | 0.22 | 93.67 | 59.5 | 12.24 | 10.83 | 212 | 2.52 | - | 276.48 | 3.05 | 85.17 | 26.1 | 33.3
115 | 28/08/2025 15:30:30 | 788.67 | 0 | 0 | 73.65 | 1117.7 | 67.21 | 75.12 | 874 | 874.2 | 6 | 381435 | 98.04 | 50.02 | 0.99 | 2.58 | 0.22 | 92.68 | 57.9 | 12.14 | 10.75 | 215 | 2.5 | - | 273.55 | 3.03 | 85.14 | 26.1 | 32.9
114 | 28/08/2025 15:25:30 | 790.07 | 0 | 0 | 71.77 | 1110.7 | 65.91 | 73.2 | 868 | 868.2 | 5 | 381429 | 98.04 | 49.98 | -0.99 | 2.56 | 0.21 | 89.48 | 57.5 | 12.06 | 10.67 | 210 | 2.48 | - | 264.1 | 3.01 | 85.2 | 26 | 32.7
113 | 28/08/2025 15:20:30 | 784.8 | 0 | 0 | 66.73 | 1118 | 54.59 | 61.03 | 863 | 862.3 | 6 | 381424 | 109.33 | 49.95 | -0.99 | 2.55 | 0.2 | 83.68 | 60.1 | 11.99 | 10.61 | 201 | 2.46 | - | 246.98 | 2.99 | 85.31 | 26.1 | 32.9
112 | 28/08/2025 15:15:30 | 780.8 | 0 | 0 | 66.13 | 1109.2 | 60.81 | 67.45 | 857 | 857 | 6 | 381418 | 98.04 | 49.95 | -0.99 | 2.53 | 0.2 | 82.67 | 60.1 | 11.9 | 10.54 | 208 | 2.45 | - | 244.02 | 2.97 | 85.28 | 26 | 32.8
111 | 28/08/2025 15:10:30 | 779.27 | 0 | 0 | 72.54 | 1126.8 | 59.47 | 67.01 | 851 | 851.1 | 6 | 381412 | 108.25 | 49.95 | 0.99 | 2.51 | 0.21 | 90.5 | 59.6 | 11.82 | 10.47 | 229 | 2.43 | - | 267.11 | 2.94 | 85.32 | 25.8 | 32.2
110 | 28/08/2025 15:05:30 | 780.77 | 0 | 0 | 81.26 | 1111 | 67.85 | 75.38 | 845 | 844.8 | 6 | 381406 | 107.8 | 49.98 | -0.99 | 2.49 | 0.24 | 101.94 | 58.3 | 11.74 | 10.39 | 259 | 2.41 | - | 300.88 | 2.92 | 85.39 | 25.7 | 31.4
109 | 28/08/2025 15:00:30 | 793.73 | 0 | 0 | 62.97 | 665.2 | 85.76 | 57.05 | 839 | 838.4 | 3 | 381400 | 110.39 | 50.04 | -0.99 | 2.48 | 0.19 | 109.8 | 55.1 | 11.65 | 10.32 | 276 | 2.38 | - | 324.08 | 2.89 | 85.54 | 25.3 | 29.5
108 | 28/08/2025 14:55:30 | 0 | 0 | 0 | 0 | 0 | 0 | 0 | 836 | 0 | 0 | 381397 | 0 | 0 | 0 | 2.47 | 0 | 106.18 | 0 | 11.61 | 10.28 | 266 | 2.36 | - | 313.41 | 2.87 | 86.04 | 25.1 | 27.2
107 | 28/08/2025 14:50:30 | 789.3 | 0 | 0 | 0 | 1312.2 | 0 | 0 | 836 | 835.5 | 0 | 381397 | 0 | 50 | 0 | 2.47 | 0 | 86.96 | 46.1 | 11.61 | 10.28 | 210 | 2.34 | - | 256.68 | 2.84 | 86.76 | 24.9 | 26.1
106 | 28/08/2025 14:45:30 | 782.37 | 0 | 0 | 0 | 1297.2 | 0 | 0 | 836 | 835.5 | 0 | 381397 | 0 | 49.95 | 0 | 2.47 | 0 | 61.66 | 48.3 | 11.61 | 10.28 | 139 | 2.33 | - | 181.98 | 2.83 | 87.35 | 24.6 | 25.8
105 | 28/08/2025 14:40:30 | 783.93 | 0 | 0 | 0 | 1299 | 0 | 0 | 836 | 835.5 | 3 | 381397 | 0 | 49.95 | 0 | 2.47 | 0 | 61.32 | 52.3 | 11.61 | 10.28 | 134 | 2.32 | - | 180.99 | 2.81 | 87.75 | 24.5 | 26
104 | 28/08/2025 14:35:30 | 786.53 | 0 | 0 | 85.27 | 1143.1 | 74.73 | 85.42 | 833 | 832.7 | 7 | 381394 | 99.82 | 49.95 | -0.99 | 2.46 | 0.25 | 98.34 | 59.6 | 11.57 | 10.24 | 219 | 2.3 | - | 290.26 | 2.79 | 88.06 | 24.1 | 25.9
103 | 28/08/2025 14:30:30 | 786.53 | 0 | 0 | 87.24 | 1145.2 | 77.7 | 88.98 | 826 | 825.6 | 7 | 381387 | 98.04 | 49.98 | -0.99 | 2.44 | 0.26 | 98.96 | 57.5 | 11.47 | 10.16 | 219 | 2.28 | - | 292.08 | 2.77 | 88.08 | 23.8 | 25.2
102 | 28/08/2025 14:25:30 | 780.23 | 0 | 0 | 77.16 | 1150.3 | 66.91 | 76.96 | 819 | 818.5 | 6 | 381380 | 100.25 | 50 | -0.99 | 2.42 | 0.23 | 88.62 | 60 | 11.38 | 10.07 | 193 | 2.27 | - | 261.58 | 2.74 | 88.1 | 23.4 | 24.2
101 | 28/08/2025 14:20:30 | 784.33 | 0 | 0 | 52.46 | 1140.3 | 46.92 | 53.51 | 813 | 813.1 | 3 | 381374 | 98.04 | 49.92 | 0.99 | 2.4 | 0.15 | 61.29 | 60.1 | 11.29 | 10 | 118 | 2.25 | - | 180.91 | 2.72 | 88.06 | 23.1 | 22.9
100 | 28/08/2025 14:15:30 | 783.37 | 0 | 0 | 35.2 | 1136.3 | 31.6 | 35.9 | 810 | 809.6 | 3 | 381371 | 98.04 | 50.01 | -0.99 | 2.39 | 0.1 | 41.51 | 60 | 11.25 | 9.96 | 64 | 2.25 | - | 122.53 | 2.71 | 88.12 | 23.3 | 23.2
99 | 28/08/2025 14:10:30 | 783.23 | 0 | 0 | 30.59 | 1130.3 | 27.6 | 31.2 | 807 | 806.9 | 4 | 381368 | 98.04 | 49.95 | -0.99 | 2.38 | 0.09 | 35.85 | 57.2 | 11.21 | 9.92 | 60 | 2.24 | - | 105.82 | 2.7 | 88.09 | 24.8 | 25.5
98 | 28/08/2025 14:05:30 | 786.37 | 0 | 0 | 82.28 | 1140.7 | 73.57 | 83.92 | 803 | 802.8 | 9 | 381364 | 98.04 | 49.97 | 0.99 | 2.37 | 0.24 | 91.56 | 58.3 | 11.15 | 9.88 | 210 | 2.23 | - | 270.24 | 2.69 | 88.08 | 25 | 27.6
97 | 28/08/2025 14:00:30 | 789.63 | 0 | 0 | 118.85 | 1155.2 | 102.87 | 118.83 | 794 | 793.9 | 9 | 381355 | 100.01 | 49.98 | 0.99 | 2.34 | 0.35 | 134.72 | 58.6 | 11.03 | 9.76 | 317 | 2.21 | - | 397.63 | 2.66 | 88.07 | 24.7 | 27.1
96 | 28/08/2025 13:55:30 | 778.83 | 0 | 0 | 88.18 | 1147.5 | 76.19 | 87.43 | 785 | 785 | 5 | 381346 | 100.86 | 49.99 | -0.99 | 2.32 | 0.26 | 98.78 | 57.7 | 10.9 | 9.65 | 230 | 2.18 | - | 291.55 | 2.63 | 88.1 | 24.6 | 25.4
95 | 28/08/2025 13:50:30 | 774.8 | 0 | 0 | 37.42 | 1119.9 | 33.67 | 37.71 | 780 | 779.8 | 3 | 381341 | 99.22 | 50.01 | 0.99 | 2.3 | 0.11 | 44.52 | 57.4 | 10.83 | 9.59 | 92 | 2.17 | - | 131.4 | 2.61 | 88.11 | 25.1 | 25.5
94 | 28/08/2025 13:45:30 | 775.1 | 0 | 0 | 54.68 | 1142.3 | 48.83 | 55.77 | 777 | 776.4 | 7 | 381338 | 98.04 | 50.04 | -0.99 | 2.29 | 0.16 | 60.43 | 57.9 | 10.79 | 9.56 | 156 | 2.16 | - | 178.37 | 2.6 | 88.17 | 25.2 | 26.9
93 | 28/08/2025 13:40:30 | 776.97 | 0 | 0 | 83.65 | 1151.9 | 72.93 | 84.01 | 770 | 769.6 | 4 | 381331 | 99.57 | 50.02 | -0.99 | 2.27 | 0.25 | 93.55 | 58.5 | 10.69 | 9.47 | 239 | 2.14 | - | 276.12 | 2.58 | 88.09 | 24.7 | 25.3
92 | 28/08/2025 13:35:30 | 767.5 | 0 | 0 | 28.96 | 1123.4 | 25.77 | 28.94 | 766 | 765.4 | 3 | 381327 | 100.06 | 50.02 | 0.99 | 2.26 | 0.09 | 34.53 | 57.4 | 10.64 | 9.42 | 68 | 2.13 | - | 101.91 | 2.56 | 88.15 | 24.8 | 25.1
91 | 28/08/2025 13:30:30 | 768.97 | 0 | 0 | 30.5 | 1123.6 | 27.69 | 31.11 | 763 | 762.8 | 3 | 381324 | 98.04 | 50.02 | -0.99 | 2.25 | 0.09 | 38.47 | 58.1 | 10.6 | 9.38 | 52 | 2.13 | - | 113.54 | 2.56 | 88.11 | 24.7 | 25.7
90 | 28/08/2025 13:25:30 | 776.5 | 0 | 0 | 46.56 | 1127.2 | 41.53 | 46.82 | 760 | 759.6 | 4 | 381321 | 99.45 | 50.06 | -0.99 | 2.24 | 0.14 | 55.91 | 58.6 | 10.56 | 9.35 | 72 | 2.12 | - | 165.02 | 2.54 | 88.14 | 24.8 | 25.8
89 | 28/08/2025 13:20:30 | 778.6 | 0 | 0 | 39.47 | 1109.2 | 36.3 | 40.26 | 756 | 755.7 | 5 | 381317 | 98.04 | 50.07 | 0.99 | 2.23 | 0.12 | 47.82 | 57.1 | 10.5 | 9.3 | 41 | 2.12 | - | 141.14 | 2.53 | 88.16 | 27.5 | 31.3
88 | 28/08/2025 13:15:30 | 778.23 | 0 | 0 | 94.33 | 1105.1 | 87.06 | 96.22 | 751 | 750.9 | 9 | 381312 | 98.04 | 50.12 | -0.99 | 2.22 | 0.28 | 104.76 | 60.1 | 10.43 | 9.24 | 241 | 2.11 | - | 309.21 | 2.51 | 88.14 | 28.8 | 36.6
87 | 28/08/2025 13:10:30 | 782.8 | 0 | 0 | 126.97 | 1120.2 | 113.66 | 127.33 | 742 | 741.3 | 11 | 381303 | 99.72 | 50.21 | 0.99 | 2.19 | 0.37 | 136.95 | 60.4 | 10.31 | 9.13 | 314 | 2.08 | - | 404.21 | 2.48 | 88.2 | 28.5 | 35.6
86 | 28/08/2025 13:05:30 | 775.1 | 0 | 0 | 94.42 | 1125.8 | 83.97 | 94.53 | 731 | 731.2 | 6 | 381292 | 99.88 | 50.3 | -0.99 | 2.16 | 0.28 | 108.48 | 60.2 | 10.15 | 8.99 | 234 | 2.05 | - | 320.18 | 2.45 | 88.14 | 28.2 | 33.6
85 | 28/08/2025 13:00:30 | 771.97 | 0 | 0 | 52.97 | 1099 | 49.16 | 54.03 | 725 | 724.9 | 4 | 381286 | 98.04 | 50.33 | 1 | 2.14 | 0.16 | 62.01 | 57.5 | 10.07 | 8.92 | 123 | 2.04 | - | 183.01 | 2.43 | 88.17 | 28.5 | 33.4
84 | 28/08/2025 12:55:30 | 767.1 | 0 | 0 | 61.18 | 1102.6 | 55.11 | 60.77 | 721 | 720.7 | 6 | 381282 | 100.68 | 50.1 | -0.99 | 2.13 | 0.18 | 67.59 | 59.6 | 10.01 | 8.87 | 150 | 2.03 | - | 199.51 | 2.41 | 88.19 | 28.5 | 34.3
83 | 28/08/2025 12:50:30 | 766.5 | 0 | 0 | 71.69 | 1116.3 | 65.5 | 73.12 | 715 | 714.6 | 5 | 381276 | 98.04 | 49.99 | -0.99 | 2.11 | 0.21 | 82.28 | 57.8 | 9.93 | 8.79 | 175 | 2.01 | - | 242.86 | 2.39 | 88.23 | 28.5 | 34.4
82 | 28/08/2025 12:45:30 | 766.17 | 0 | 0 | 66.13 | 1108.1 | 60.87 | 67.45 | 710 | 709.6 | 7 | 381271 | 98.04 | 50.04 | -0.99 | 2.1 | 0.2 | 72.68 | 58.2 | 9.86 | 8.73 | 151 | 2 | - | 214.52 | 2.38 | 88.2 | 28.7 | 36.6
81 | 28/08/2025 12:40:30 | 767.53 | 0 | 0 | 89.63 | 1100.6 | 83.07 | 91.42 | 703 | 702.7 | 9 | 381264 | 98.04 | 50.04 | 0.99 | 2.07 | 0.26 | 99.98 | 59.4 | 9.76 | 8.65 | 224 | 1.99 | - | 295.1 | 2.35 | 88.18 | 29 | 38.9
80 | 28/08/2025 12:35:30 | 772.77 | 0 | 0 | 124.32 | 1095.3 | 115.77 | 126.81 | 694 | 694.2 | 10 | 381255 | 98.04 | 50.1 | 0.99 | 2.05 | 0.37 | 140.06 | 58.7 | 9.64 | 8.54 | 333 | 1.96 | - | 413.41 | 2.32 | 88.14 | 29.4 | 41.8
79 | 28/08/2025 12:30:30 | 760.27 | 0 | 0 | 131.5 | 1090.6 | 120.01 | 130.88 | 684 | 683.5 | 16 | 381245 | 100.47 | 50.06 | -0.99 | 2.02 | 0.39 | 147.71 | 57.9 | 9.5 | 8.41 | 365 | 1.93 | - | 435.99 | 2.29 | 88.2 | 29.4 | 44.7
78 | 28/08/2025 12:25:30 | 766.33 | 0 | 0 | 202.34 | 1077.2 | 187.58 | 202.06 | 668 | 667.8 | 17 | 381229 | 100.14 | 49.98 | -0.99 | 1.97 | 0.6 | 237.5 | 63.8 | 9.28 | 8.22 | 626 | 1.89 | - | 701.01 | 2.24 | 88.14 | 29.6 | 47.4
77 | 28/08/2025 12:20:30 | 770.53 | 0 | 0 | 254.46 | 1058 | 240.19 | 254.12 | 651 | 650.8 | 23 | 381212 | 100.13 | 49.99 | 0.99 | 1.92 | 0.75 | 311.51 | 73.1 | 9.04 | 8.01 | 850 | 1.84 | - | 919.45 | 2.18 | 88.14 | 29.8 | 50.2
76 | 28/08/2025 12:15:30 | 771 | 0 | 0 | 270.53 | 1059.1 | 260.54 | 275.94 | 628 | 627.9 | 22 | 381189 | 98.04 | 49.94 | 0.99 | 1.85 | 0.8 | 306.37 | 74.2 | 8.72 | 7.72 | 838 | 1.77 | - | 904.27 | 2.11 | 88.02 | 29.7 | 50.2
75 | 28/08/2025 12:10:30 | 780 | 0 | 0 | 301.29 | 1076.9 | 280.01 | 301.54 | 606 | 605.8 | 21 | 381167 | 99.92 | 49.94 | -0.99 | 1.79 | 0.89 | 350.55 | 75.1 | 8.42 | 7.45 | 961 | 1.7 | - | 1034.68 | 2.03 | 88.16 | 29.5 | 48.6
74 | 28/08/2025 12:05:30 | 774.3 | 0 | 0 | 155.85 | 1075.5 | 147.81 | 158.97 | 585 | 584.5 | 17 | 381146 | 98.04 | 49.94 | -0.99 | 1.73 | 0.46 | 173.12 | 60.3 | 8.13 | 7.19 | 470 | 1.63 | - | 510.99 | 1.95 | 88.46 | 29.4 | 47.1
73 | 28/08/2025 12:00:30 | 797.57 | 0 | 0 | 248.74 | 1074.2 | 236.19 | 253.71 | 568 | 567.4 | 24 | 381129 | 98.04 | 49.94 | 0.99 | 1.68 | 0.73 | 319.55 | 75.5 | 7.89 | 6.99 | 884 | 1.57 | - | 943.19 | 1.89 | 88.52 | 29.4 | 47.4
72 | 28/08/2025 11:55:30 | 787.3 | 0 | 0 | 207.12 | 1094.7 | 192.99 | 211.26 | 544 | 543.4 | 19 | 381105 | 98.04 | 50 | -0.99 | 1.61 | 0.61 | 244.67 | 62.7 | 7.56 | 6.69 | 657 | 1.5 | - | 722.18 | 1.81 | 88.47 | 29.1 | 45.6
71 | 28/08/2025 11:50:30 | 781.23 | 0 | 0 | 307.78 | 1091.3 | 284.2 | 310.15 | 525 | 524.7 | 19 | 381086 | 99.23 | 49.98 | -0.99 | 1.55 | 0.91 | 361.71 | 72.5 | 7.29 | 6.46 | 978 | 1.44 | - | 1067.61 | 1.75 | 88.35 | 29.4 | 46.9
70 | 28/08/2025 11:45:30 | 783.7 | 0 | 0 | 241.05 | 1080 | 227.66 | 245.87 | 506 | 505.9 | 21 | 381067 | 98.04 | 49.87 | 1 | 1.49 | 0.71 | 287.34 | 69.7 | 7.03 | 6.22 | 769 | 1.38 | - | 848.13 | 1.69 | 88.53 | 29.4 | 46.9
69 | 28/08/2025 11:40:30 | 779.23 | 0 | 0 | 156.28 | 1076.7 | 148.05 | 159.41 | 485 | 484.4 | 19 | 381046 | 98.04 | 49.91 | 0.99 | 1.43 | 0.46 | 169.31 | 59.6 | 6.74 | 5.96 | 467 | 1.32 | - | 499.74 | 1.62 | 88.58 | 29.1 | 46.8
68 | 28/08/2025 11:35:30 | 783.13 | 0 | 0 | 279.07 | 1085.5 | 262.23 | 284.65 | 466 | 465.4 | 22 | 381027 | 98.04 | 49.9 | -0.99 | 1.38 | 0.82 | 320.13 | 70.7 | 6.47 | 5.73 | 857 | 1.26 | - | 944.9 | 1.55 | 88.68 | 28.9 | 46.6
67 | 28/08/2025 11:30:30 | 784.43 | 0 | 0 | 246.26 | 1089.2 | 230.61 | 251.19 | 444 | 443.4 | 19 | 381005 | 98.04 | 49.94 | -0.99 | 1.31 | 0.73 | 269.64 | 68.3 | 6.17 | 5.46 | 719 | 1.19 | - | 795.88 | 1.48 | 88.61 | 28.5 | 44.9
66 | 28/08/2025 11:25:30 | 790.4 | 0 | 0 | 183.63 | 1098.2 | 166.97 | 183.36 | 425 | 424.6 | 18 | 380986 | 100.15 | 49.89 | -0.99 | 1.25 | 0.54 | 254.01 | 61.6 | 5.9 | 5.23 | 676 | 1.13 | - | 749.74 | 1.41 | 88.78 | 28.5 | 44
65 | 28/08/2025 11:20:30 | 782.5 | 0 | 0 | 248.14 | 1088 | 232.63 | 253.1 | 407 | 406.8 | 20 | 380968 | 98.04 | 49.92 | -0.99 | 1.2 | 0.73 | 275.74 | 65.6 | 5.65 | 5.01 | 722 | 1.08 | - | 813.89 | 1.35 | 88.72 | 28.1 | 42.8
64 | 28/08/2025 11:15:30 | 783.93 | 0 | 0 | 223.19 | 1099.8 | 207 | 227.65 | 387 | 386.9 | 15 | 380948 | 98.04 | 49.96 | -0.99 | 1.14 | 0.66 | 264.85 | 64.5 | 5.38 | 4.76 | 686 | 1.02 | - | 781.73 | 1.29 | 88.69 | 27.8 | 41.2
63 | 28/08/2025 11:10:30 | 781.93 | 0 | 0 | 217.55 | 1105.2 | 200.78 | 221.9 | 372 | 371.6 | 15 | 380933 | 98.04 | 49.94 | -0.99 | 1.1 | 0.64 | 242.68 | 63.3 | 5.17 | 4.57 | 624 | 0.98 | - | 716.29 | 1.24 | 88.69 | 27.8 | 40.3
62 | 28/08/2025 11:05:30 | 781.3 | 0 | 0 | 180.46 | 1109.1 | 165.96 | 184.07 | 357 | 356.3 | 15 | 380918 | 98.04 | 49.95 | 0.99 | 1.05 | 0.53 | 200.32 | 61.5 | 4.96 | 4.39 | 514 | 0.93 | - | 591.27 | 1.19 | 88.77 | 27.6 | 39.8
61 | 28/08/2025 11:00:30 | 785.23 | 0 | 0 | 156.97 | 1110.7 | 144.15 | 160.11 | 342 | 342.2 | 13 | 380903 | 98.04 | 50.01 | -0.99 | 1.01 | 0.46 | 174.55 | 58.7 | 4.75 | 4.21 | 450 | 0.89 | - | 515.21 | 1.14 | 88.47 | 27.5 | 39.3
60 | 28/08/2025 10:55:30 | 780.47 | 0 | 0 | 159.61 | 1111 | 146.54 | 162.8 | 329 | 329.1 | 13 | 380890 | 98.04 | 50.01 | 0.99 | 0.97 | 0.47 | 175.98 | 58.6 | 4.57 | 4.05 | 452 | 0.86 | - | 519.43 | 1.1 | 88.36 | 27.5 | 39.3
59 | 28/08/2025 10:50:30 | 782.93 | 0 | 0 | 160.47 | 1112.1 | 147.18 | 163.68 | 316 | 315.6 | 14 | 380877 | 98.04 | 49.95 | -0.99 | 0.93 | 0.47 | 178.08 | 60.6 | 4.39 | 3.89 | 454 | 0.82 | - | 525.61 | 1.05 | 88.49 | 27.3 | 39.3
58 | 28/08/2025 10:45:30 | 782 | 0 | 0 | 170.98 | 1124.8 | 155.05 | 174.4 | 302 | 301.6 | 14 | 380863 | 98.04 | 50.01 | -0.99 | 0.89 | 0.5 | 191.43 | 59 | 4.19 | 3.71 | 486 | 0.78 | - | 565.02 | 1.01 | 88.43 | 27.2 | 39.2
57 | 28/08/2025 10:40:30 | 783.37 | 0 | 0 | 171.15 | 1116.3 | 156.38 | 174.57 | 288 | 287.5 | 15 | 380849 | 98.04 | 49.97 | -0.99 | 0.85 | 0.51 | 186.74 | 59.2 | 4 | 3.54 | 479 | 0.74 | - | 551.2 | 0.96 | 88.46 | 27.3 | 39.3
56 | 28/08/2025 10:35:30 | 783 | 0 | 0 | 168.67 | 1108.3 | 155.23 | 172.04 | 273 | 273.2 | 13 | 380834 | 98.04 | 49.96 | 1 | 0.81 | 0.5 | 186.7 | 58.5 | 3.79 | 3.36 | 473 | 0.7 | - | 551.07 | 0.91 | 88.16 | 27.1 | 38.9
55 | 28/08/2025 10:30:30 | 782.93 | 0 | 0 | 156.88 | 1126.1 | 142.1 | 160.02 | 260 | 259.6 | 13 | 380821 | 98.04 | 49.98 | -0.99 | 0.77 | 0.46 | 174.85 | 60.3 | 3.61 | 3.2 | 443 | 0.66 | - | 516.09 | 0.87 | 88.21 | 27 | 37.8
54 | 28/08/2025 10:25:30 | 781.27 | 0 | 0 | 136.63 | 1115.4 | 124.94 | 139.36 | 247 | 246.6 | 12 | 380808 | 98.04 | 49.98 | 0.99 | 0.73 | 0.4 | 151.27 | 59.5 | 3.43 | 3.04 | 381 | 0.62 | - | 446.5 | 0.83 | 88.16 | 26.8 | 37.1
53 | 28/08/2025 10:20:30 | 782.8 | 0 | 0 | 148.59 | 1118 | 133.2 | 148.92 | 235 | 234.8 | 12 | 380796 | 99.78 | 49.95 | 0.99 | 0.69 | 0.44 | 162.14 | 59.7 | 3.26 | 2.89 | 406 | 0.59 | - | 478.57 | 0.79 | 87.91 | 26.9 | 37.2
52 | 28/08/2025 10:15:30 | 784.77 | 0 | 0 | 138.94 | 1110.4 | 127.63 | 141.72 | 223 | 222.9 | 12 | 380784 | 98.04 | 49.93 | 0.99 | 0.66 | 0.41 | 153.59 | 59.2 | 3.1 | 2.74 | 388 | 0.56 | - | 453.33 | 0.75 | 87.76 | 26.7 | 37.4
51 | 28/08/2025 10:10:30 | 783.87 | 0 | 0 | 137.91 | 1118.7 | 123.54 | 138.2 | 211 | 210.8 | 12 | 380772 | 99.79 | 49.93 | 0.99 | 0.62 | 0.41 | 155.3 | 59.2 | 2.93 | 2.59 | 391 | 0.52 | - | 458.38 | 0.71 | 87.59 | 26.8 | 37.4
50 | 28/08/2025 10:05:30 | 787.37 | 0 | 0 | 137.57 | 1116.6 | 125.67 | 140.32 | 199 | 198.4 | 12 | 380760 | 98.04 | 49.97 | 0.99 | 0.59 | 0.41 | 155.04 | 57.8 | 2.76 | 2.45 | 387 | 0.49 | - | 457.6 | 0.67 | 87.67 | 26.6 | 37.1
49 | 28/08/2025 10:00:30 | 792.73 | 0 | 0 | 142.01 | 1127.5 | 126.37 | 142.48 | 187 | 186.8 | 12 | 380748 | 99.67 | 50.02 | -0.99 | 0.55 | 0.42 | 156.86 | 57.8 | 2.6 | 2.3 | 395 | 0.46 | - | 462.98 | 0.63 | 87.47 | 26.6 | 37
48 | 28/08/2025 09:55:30 | 792.17 | 0 | 0 | 149.1 | 1123.7 | 135.34 | 152.08 | 175 | 174.6 | 12 | 380736 | 98.04 | 50.02 | -0.99 | 0.52 | 0.44 | 166.33 | 58.6 | 2.43 | 2.15 | 414 | 0.42 | - | 490.95 | 0.59 | 87.4 | 26.4 | 36.5
47 | 28/08/2025 09:50:30 | 799.87 | 0 | 0 | 147.99 | 1125.1 | 134.16 | 150.95 | 163 | 163 | 11 | 380724 | 98.04 | 50 | -0.99 | 0.48 | 0.44 | 170.44 | 59.9 | 2.26 | 2 | 424 | 0.39 | - | 503.08 | 0.55 | 86.84 | 26.3 | 35.8
46 | 28/08/2025 09:45:30 | 778.4 | 0 | 0 | 159.1 | 1131.5 | 140.98 | 159.51 | 152 | 151.8 | 12 | 380713 | 99.74 | 50.01 | -0.99 | 0.45 | 0.47 | 172.56 | 60.3 | 2.11 | 1.87 | 432 | 0.36 | - | 509.32 | 0.51 | 87.12 | 26.1 | 35.3
45 | 28/08/2025 09:40:30 | 775.8 | 0 | 0 | 130.73 | 1122.9 | 116.07 | 130.34 | 140 | 139.7 | 11 | 380701 | 100.3 | 50.02 | -0.99 | 0.41 | 0.39 | 144.35 | 58.1 | 1.94 | 1.72 | 362 | 0.33 | - | 426.07 | 0.48 | 86.63 | 26.1 | 34.8
44 | 28/08/2025 09:35:30 | 774.97 | 0 | 0 | 125.01 | 1125 | 113.34 | 127.51 | 129 | 128.4 | 11 | 380690 | 98.04 | 50.01 | -0.99 | 0.38 | 0.37 | 139.3 | 57.7 | 1.79 | 1.59 | 345 | 0.29 | - | 411.17 | 0.44 | 86.54 | 25.8 | 34
43 | 28/08/2025 09:30:30 | 775.73 | 0 | 0 | 121.42 | 1122.6 | 107.8 | 121.01 | 118 | 118 | 10 | 380679 | 100.34 | 50.05 | -0.99 | 0.35 | 0.36 | 136.69 | 59.8 | 1.64 | 1.45 | 339 | 0.27 | - | 403.44 | 0.41 | 85.79 | 25.7 | 33.5
42 | 28/08/2025 09:25:30 | 774.07 | 0 | 0 | 110.91 | 1131.4 | 99.99 | 113.13 | 108 | 108.2 | 8 | 380669 | 98.04 | 50.07 | 0.99 | 0.32 | 0.33 | 124.51 | 58.7 | 1.5 | 1.33 | 302 | 0.24 | - | 367.51 | 0.37 | 85.23 | 25.6 | 32.8
41 | 28/08/2025 09:20:30 | 776.23 | 0 | 0 | 101.59 | 1132.3 | 91.51 | 103.62 | 100 | 99.7 | 8 | 380661 | 98.04 | 50.07 | -0.99 | 0.3 | 0.3 | 115.22 | 58.5 | 1.39 | 1.23 | 272 | 0.22 | - | 340.1 | 0.35 | 85.55 | 25.7 | 33.1
40 | 28/08/2025 09:15:30 | 759.8 | 0 | 0 | 92.54 | 1118.5 | 84.39 | 94.39 | 92 | 91.8 | 9 | 380653 | 98.04 | 50.03 | 0.99 | 0.27 | 0.27 | 103.51 | 58.8 | 1.28 | 1.13 | 250 | 0.19 | - | 305.53 | 0.32 | 85.12 | 25.5 | 32.9
39 | 28/08/2025 09:10:30 | 762.7 | 0 | 0 | 124.32 | 1131 | 112.12 | 126.81 | 83 | 82.9 | 9 | 380644 | 98.04 | 49.97 | -0.99 | 0.24 | 0.37 | 135 | 59.4 | 1.15 | 1.02 | 330 | 0.17 | - | 398.48 | 0.29 | 84.48 | 25.3 | 32.3
38 | 28/08/2025 09:05:30 | 763.27 | 0 | 0 | 120.14 | 1141.1 | 105.39 | 120.26 | 74 | 73.3 | 10 | 380635 | 99.9 | 49.98 | -0.99 | 0.22 | 0.35 | 132.63 | 57.8 | 1.03 | 0.91 | 323 | 0.14 | - | 391.48 | 0.26 | 84.66 | 25.1 | 30.9
37 | 28/08/2025 09:00:30 | 780.6 | 0 | 0 | 84.33 | 1132.8 | 74.44 | 84.32 | 64 | 64.1 | 6 | 380625 | 100.01 | 50.04 | -0.99 | 0.19 | 0.25 | 95.76 | 58.9 | 0.89 | 0.79 | 226 | 0.12 | - | 282.63 | 0.23 | 82.85 | 24.9 | 29.4
36 | 28/08/2025 08:55:30 | 778.6 | 0 | 0 | 66.9 | 1124.9 | 59.77 | 67.23 | 58 | 58 | 5 | 380619 | 99.5 | 50.02 | -0.99 | 0.17 | 0.2 | 76.46 | 59.8 | 0.81 | 0.71 | 171 | 0.1 | - | 225.67 | 0.21 | 82.7 | 24.7 | 28.6
35 | 28/08/2025 08:50:30 | 774.47 | 0 | 0 | 66.05 | 1123.8 | 59.95 | 67.37 | 53 | 52.5 | 5 | 380614 | 98.04 | 49.98 | -0.99 | 0.16 | 0.19 | 74.61 | 59.7 | 0.74 | 0.65 | 159 | 0.09 | - | 220.23 | 0.19 | 82.77 | 24.6 | 27.9
34 | 28/08/2025 08:45:30 | 775.33 | 0 | 0 | 50.15 | 1125.8 | 45.44 | 51.15 | 48 | 47.9 | 4 | 380609 | 98.04 | 49.94 | 0.99 | 0.14 | 0.15 | 57.97 | 57.5 | 0.67 | 0.59 | 115 | 0.08 | - | 171.1 | 0.17 | 81.89 | 24.5 | 27.2
33 | 28/08/2025 08:40:30 | 773.37 | 0 | 0 | 50.75 | 1134.6 | 43.93 | 49.84 | 44 | 43.6 | 4 | 380605 | 101.82 | 50 | -0.99 | 0.13 | 0.15 | 57.88 | 58.4 | 0.61 | 0.54 | 113 | 0.07 | - | 170.84 | 0.16 | 81.68 | 24.4 | 27
32 | 28/08/2025 08:35:30 | 768.43 | 0 | 0 | 39.22 | 1115.5 | 35.38 | 39.47 | 40 | 39.8 | 3 | 380601 | 99.37 | 49.99 | 0.99 | 0.12 | 0.12 | 46.87 | 59.3 | 0.56 | 0.49 | 83 | 0.06 | - | 138.35 | 0.15 | 80.87 | 24.3 | 26.7
31 | 28/08/2025 08:30:30 | 768.87 | 0 | 0 | 38.53 | 1119.7 | 33.77 | 37.81 | 37 | 36.6 | 4 | 380598 | 101.91 | 49.97 | 0.99 | 0.11 | 0.11 | 44.44 | 59.7 | 0.51 | 0.46 | 77 | 0.05 | - | 131.16 | 0.13 | 81.5 | 24.3 | 26.7
30 | 28/08/2025 08:25:30 | 770.5 | 0 | 0 | 37.51 | 1129 | 33.89 | 38.26 | 33 | 33.2 | 3 | 380594 | 98.04 | 50.01 | -0.99 | 0.1 | 0.11 | 44.69 | 59.5 | 0.46 | 0.41 | 80 | 0.05 | - | 131.89 | 0.12 | 79.19 | 24.2 | 26.4
29 | 28/08/2025 08:20:30 | 770.23 | 0 | 0 | 36.4 | 1115.8 | 33.27 | 37.13 | 30 | 30.2 | 2 | 380591 | 98.04 | 49.97 | 0.99 | 0.09 | 0.11 | 42.19 | 59.6 | 0.42 | 0.37 | 72 | 0.04 | - | 124.53 | 0.11 | 78.36 | 24.2 | 26.3
28 | 28/08/2025 08:15:30 | 771.8 | 0 | 0 | 36.14 | 1118.7 | 32.04 | 35.85 | 28 | 27.4 | 3 | 380589 | 100.82 | 50 | 0.99 | 0.08 | 0.11 | 42.45 | 56.9 | 0.39 | 0.34 | 72 | 0.04 | - | 125.29 | 0.1 | 81.02 | 24 | 26.1
27 | 28/08/2025 08:10:30 | 769.67 | 0 | 0 | 31.7 | 1119.9 | 28.59 | 32.02 | 25 | 24.6 | 3 | 380586 | 99 | 49.9 | -0.99 | 0.07 | 0.09 | 37.79 | 57.5 | 0.35 | 0.31 | 61 | 0.03 | - | 111.55 | 0.09 | 79.34 | 24 | 25.9
26 | 28/08/2025 08:05:30 | 772.03 | 0 | 0 | 32.12 | 1110 | 29.52 | 32.76 | 22 | 21.9 | 2 | 380583 | 98.04 | 49.91 | -0.99 | 0.06 | 0.09 | 38.29 | 58.7 | 0.31 | 0.27 | 61 | 0.03 | - | 113.02 | 0.08 | 78.24 | 23.9 | 25.6
25 | 28/08/2025 08:00:30 | 780.37 | 0 | 0 | 29.65 | 1112.8 | 26.12 | 29.07 | 20 | 19.4 | 3 | 380581 | 102.01 | 50.03 | 0.99 | 0.06 | 0.09 | 35.12 | 60.1 | 0.28 | 0.25 | 54 | 0.02 | - | 103.66 | 0.07 | 79.77 | 23.8 | 25.5
24 | 28/08/2025 07:55:30 | 782.67 | 0 | 0 | 27.68 | 1102.6 | 25.47 | 28.09 | 17 | 17 | 2 | 380578 | 98.56 | 50 | 0.99 | 0.05 | 0.08 | 33.72 | 57.4 | 0.24 | 0.21 | 51 | 0.02 | - | 99.51 | 0.07 | 76.03 | 23.8 | 25.2
23 | 28/08/2025 07:50:30 | 799.3 | 0 | 0 | 25.97 | 1113.1 | 23.56 | 26.23 | 15 | 14.8 | 2 | 380576 | 99.02 | 49.95 | 0.99 | 0.04 | 0.08 | 31.37 | 59.6 | 0.21 | 0.18 | 46 | 0.01 | - | 92.6 | 0.06 | 76.33 | 23.7 | 24.9
22 | 28/08/2025 07:45:30 | 797.77 | 0 | 0 | 23.75 | 1112.1 | 21.78 | 24.23 | 13 | 12.7 | 2 | 380574 | 98.04 | 49.92 | 0.99 | 0.04 | 0.07 | 28.77 | 57.5 | 0.18 | 0.16 | 41 | 0.01 | - | 84.91 | 0.05 | 75.24 | 23.5 | 24.7
21 | 28/08/2025 07:40:30 | 798.97 | 0 | 0 | 20.93 | 1117 | 18.76 | 20.95 | 11 | 10.8 | 2 | 380572 | 99.9 | 49.95 | 0.99 | 0.03 | 0.06 | 25.91 | 56.4 | 0.15 | 0.14 | 33 | 0.01 | - | 76.48 | 0.04 | 73.79 | 23.6 | 24.5
20 | 28/08/2025 07:35:30 | 795.8 | 0 | 0 | 20.16 | 1105.7 | 18.6 | 20.56 | 9 | 9.1 | 1 | 380570 | 98.04 | 49.88 | 0.99 | 0.03 | 0.06 | 24.81 | 59.2 | 0.13 | 0.11 | 27 | 0 | - | 73.24 | 0.04 | 69.91 | 23.4 | 24.2
19 | 28/08/2025 07:30:30 | 795.2 | 0 | 0 | 16.83 | 1102.8 | 15.34 | 16.91 | 8 | 7.5 | 2 | 380569 | 99.5 | 49.88 | 0.99 | 0.02 | 0.05 | 21.47 | 58 | 0.11 | 0.1 | 18 | 0 | - | 63.38 | 0.03 | 73.79 | 23.4 | 23.9
18 | 28/08/2025 07:25:30 | 795.03 | 0 | 0 | 13.84 | 1088.2 | 12.26 | 13.34 | 6 | 6.1 | 1 | 380567 | 103.72 | 49.91 | -0.99 | 0.02 | 0.04 | 17.64 | 56.9 | 0.08 | 0.07 | 8 | 0 | - | 52.08 | 0.03 | 65.59 | 23.4 | 23.6
17 | 28/08/2025 07:20:30 | 792.47 | 0 | 0 | 11.02 | 1088.5 | 9.96 | 10.84 | 5 | 5.1 | 0 | 380566 | 101.67 | 49.93 | 1 | 0.01 | 0.03 | 14.76 | 56.3 | 0.07 | 0.06 | 0 | 0 | - | 43.57 | 0.02 | 64.17 | 23.3 | 23.4
16 | 28/08/2025 07:15:30 | 794.2 | 0 | 0 | 10.25 | 1107.2 | 9.44 | 10.46 | 5 | 4.3 | 1 | 380566 | 98.04 | 49.95 | 1 | 0.01 | 0.03 | 14.03 | 56 | 0.07 | 0.06 | 0 | 0 | - | 41.41 | 0.02 | 77.67 | 23.3 | 23.2
15 | 28/08/2025 07:10:30 | 795.8 | 0 | 0 | 7.6 | 1066.1 | 7.86 | 8.38 | 4 | 3.4 | 1 | 380565 | 90.7 | 49.98 | -0.99 | 0.01 | 0.02 | 11.74 | 56.1 | 0.06 | 0.05 | 0 | 0 | - | 34.65 | 0.02 | 73.79 | 23.2 | 23.1
14 | 28/08/2025 07:05:30 | 798.7 | 0 | 0 | 6.75 | 1061.4 | 6.49 | 6.88 | 3 | 2.8 | 0 | 380564 | 98.04 | 49.96 | 1 | 0.01 | 0.02 | 9.58 | 55.2 | 0.04 | 0.04 | 0 | 0 | - | 28.27 | 0.01 | 68.11 | 23.2 | 23
13 | 28/08/2025 07:00:30 | 798.2 | 0 | 0 | 5.81 | 1066.9 | 5.74 | 6.13 | 3 | 2.3 | 1 | 380564 | 94.84 | 50 | 0.98 | 0.01 | 0.02 | 9.11 | 53.8 | 0.04 | 0.04 | 0 | 0 | - | 26.88 | 0.01 | 80.5 | 23.2 | 22.9
12 | 28/08/2025 06:55:30 | 799.8 | 0 | 0 | 5.81 | 1069.3 | 5.54 | 5.93 | 2 | 1.8 | 0 | 380563 | 98.04 | 50.02 | 0.99 | 0.01 | 0.02 | 8.77 | 52.3 | 0.03 | 0.02 | 0 | 0 | - | 25.87 | 0.01 | 65.59 | 23.2 | 22.9
11 | 28/08/2025 06:50:30 | 797.8 | 0 | 0 | 5.04 | 1066.5 | 4.82 | 5.14 | 2 | 1.3 | 1 | 380563 | 98.05 | 49.99 | -0.99 | 0.01 | 0.01 | 8 | 50.6 | 0.03 | 0.02 | 0 | 0 | - | 23.63 | 0.01 | 84.33 | 23.2 | 22.7
10 | 28/08/2025 06:45:30 | 791.6 | 0 | 0 | 4.61 | 1074.3 | 4.38 | 4.7 | 1 | 0.9 | 0 | 380562 | 98.04 | 49.99 | 0.99 | 0 | 0.01 | 7.12 | 48.7 | 0.01 | 0.01 | 0 | 0 | - | 21.01 | 0 | 59.03 | 23.2 | 22.6
9 | 28/08/2025 06:40:30 | 791.43 | 0 | 0 | 3.93 | 1062.4 | 2.88 | 3.06 | 1 | 0.6 | 0 | 380562 | 128.43 | 49.96 | 1 | 0 | 0.01 | 5.65 | 46.4 | 0.01 | 0.01 | 0 | 0 | - | 16.68 | 0 | 98.39 | 23.3 | 22.6
8 | 28/08/2025 06:35:30 | 789.33 | 0 | 0 | 2.73 | 1061.4 | 2.62 | 2.78 | 1 | 0.3 | 1 | 380562 | 98.06 | 49.95 | -0.98 | 0 | 0.01 | 5.01 | 44 | 0.01 | 0.01 | 0 | 0 | - | 14.78 | 0 | - | 23.3 | 22.5
7 | 28/08/2025 06:30:30 | 791.93 | 0 | 0 | 2.05 | 1021.8 | 1.71 | 1.74 | 0 | 0.2 | 0 | 380561 | 117.68 | 49.98 | -0.97 | 0 | 0.01 | 2.67 | 41.4 | 0 | 0 | 0 | 0 | - | 7.89 | 0 | - | 23.4 | 22.4
6 | 28/08/2025 06:25:30 | 795.07 | 0 | 0 | 0.68 | 880.9 | 0.79 | 0.69 | 0 | 0 | 0 | 380561 | 98.12 | 49.98 | 1 | 0 | 0 | 1.57 | 38.5 | 0 | 0 | 0 | 0 | - | 4.63 | 0 | - | 23.4 | 22.4
5 | 28/08/2025 06:20:30 | 796.37 | 0 | 0 | 0.93 | 866.2 | 0.5 | 0.43 | 0 | 0 | 0 | 380561 | 215.28 | 49.96 | -0.95 | 0 | 0 | 0.74 | 35.2 | 0 | 0 | 0 | 0 | - | 2.17 | 0 | - | 23.4 | 22.4
4 | 28/08/2025 06:15:30 | 799.5 | 0 | 0 | 0.42 | 988 | 0.18 | 0.95 | 0 | 0 | 0 | 380561 | 44.3 | 49.95 | 0.53 | 0 | 0 | 0.36 | 31.5 | 0 | 0 | 0 | 0 | - | 1.05 | 0 | - | 23.4 | 22.4
3 | 28/08/2025 06:10:30 | 798.47 | 0 | 0 | 0 | 933.4 | 0 | 0 | 0 | 0 | 0 | 380561 | 0 | 49.98 | 0 | 0 | 0 | 0 | 26.7 | 0 | 0 | 0 | 0 | - | 0 | 0 | - | 23.5 | 22.5
2 | 28/08/2025 06:05:30 | 794.87 | 0 | 0 | 0 | 799.5 | 0 | 0 | 0 | 0 | 0 | 380561 | 0 | 50.03 | 0 | 0 | 0 | 0 | 26.7 | 0 | 0 | 0 | 0 | - | 0 | 0 | - | 23.5 | 22.5
1 | 28/08/2025 06:00:30 | 788.87 | 0 | 0 | 0 | 455 | 0 | 0 | 0 | 0 | 0 | 380561 | 0 | 50.04 | 0 | 0 | 0 | 0 | 26.8 | 0 | 0 | 0 | 0 | - | 0 | 0 | - | 23.5 | 22.6
0 | 0 | - | - | - | - | - | - | - | - | - | - | - | - | - | - | - | - | - | - | - | - | - | 226.14 | - | - | 278.95 | - | - | -