## Inverter
No | Date & Time | AC Parameters |  |  |  | DC Parameters |  |  | Day Gen (KWh) | Direct Inv Day Gen (KWh) | Interval Gen (KWh) | Total Gen (KWh) | Efficiency (%) | Frequency (Hz) | Power Factor | Normalize Energy/Specific Yield(KWh/KWp) | AC (Normalized) Power(KW/KWp) | Exp power (DC)(KW) | Int. Temp (°C) | CUF ON AC Capacity(%) | CUF ON DC Capacity(%) | GHI_SENSOR (W/m2) | GHI_SENSOR-INS (KW/m2/Day) | GHI_SENSOR-PR (%) | TILT_SENSOR (W/m2) | TILT_SENSOR-INS (KW/m2/Day) | TILT_SENSOR-PR (%) | AMB_TEMP (°C) | MODULE_SENSOR (°C)
|  | Voltage (V) | Total Current (A) | Average Current (A) | Power (KW) | Voltage (V) | Current (A) | Power (KW)
156 | 29/08/2025 18:55:30 | 772.9 | 0 | 0 | 0 | 567.4 | 1.25 | 0.71 | 1536 | 1535.3 | 0 | 389267 | 0 | 49.94 | 0 | 4.34 | 0 | 0 | 56.2 | 21.33 | 18.07 | 0 | 4.55 | 95.22 | 0 | 5.23 | 82.87 | 26.6 | 25.2
155 | 29/08/2025 18:50:30 | 772.4 | 0 | 0 | 0 | 804.2 | 1.24 | 1 | 1536 | 1535.3 | 0 | 389267 | 0 | 49.93 | 0 | 4.34 | 0 | 0 | 57.1 | 21.33 | 18.07 | 0 | 4.55 | 95.22 | 0 | 5.23 | 82.87 | 26.7 | 25.4
154 | 29/08/2025 18:45:30 | 773.97 | 0 | 0 | 0 | 803 | 1.5 | 1.2 | 1536 | 1535.3 | 0 | 389267 | 0 | 50.03 | 0 | 4.34 | 0 | 0 | 57.7 | 21.33 | 18.07 | 0 | 4.55 | 95.22 | 0 | 5.23 | 82.87 | 26.7 | 25.5
153 | 29/08/2025 18:40:30 | 773.23 | 0 | 0 | 0.42 | 858.8 | 1.95 | 1.68 | 1536 | 1535.3 | 1 | 389267 | 25.03 | 49.95 | 0.14 | 4.34 | 0 | 0.59 | 58 | 21.33 | 18.07 | 0 | 4.55 | 95.22 | 1.67 | 5.23 | 82.87 | 26.8 | 25.7
152 | 29/08/2025 18:35:30 | 776.33 | 0 | 0 | 1.11 | 1020.9 | 2.45 | 2.5 | 1535 | 1535.2 | 0 | 389266 | 44.38 | 50.05 | -0.64 | 4.33 | 0 | 1.73 | 58.2 | 21.32 | 18.06 | 0 | 4.55 | 95.16 | 4.88 | 5.23 | 82.82 | 27 | 26
151 | 29/08/2025 18:30:30 | 773.27 | 0 | 0 | 2.73 | 1047.1 | 2.66 | 2.78 | 1535 | 1535.1 | 0 | 389266 | 98.06 | 49.94 | -0.92 | 4.33 | 0.01 | 5.23 | 58.2 | 21.32 | 18.06 | 0 | 4.55 | 95.16 | 14.76 | 5.23 | 82.83 | 27.1 | 26.3
150 | 29/08/2025 18:25:30 | 772.97 | 0 | 0 | 5.04 | 1022.1 | 5.03 | 5.14 | 1535 | 1534.7 | 1 | 389266 | 98.05 | 49.89 | -0.99 | 4.33 | 0.01 | 7.72 | 57.9 | 21.32 | 18.06 | 0 | 4.55 | 95.16 | 21.8 | 5.23 | 82.86 | 27.2 | 26.6
149 | 29/08/2025 18:20:30 | 781.07 | 0 | 0 | 8.37 | 1036.2 | 8.24 | 8.54 | 1534 | 1534.2 | 0 | 389265 | 98.04 | 50.01 | -0.99 | 4.33 | 0.02 | 11.86 | 57.5 | 21.31 | 18.05 | 0 | 4.55 | 95.1 | 33.48 | 5.23 | 82.84 | 27.2 | 26.9
148 | 29/08/2025 18:15:30 | 782.57 | 0 | 0 | 11.36 | 1073.4 | 11.7 | 12.56 | 1534 | 1533.3 | 2 | 389265 | 90.46 | 49.97 | -0.99 | 4.33 | 0.03 | 15.57 | 56.7 | 21.31 | 18.05 | 0 | 4.55 | 95.1 | 43.96 | 5.23 | 82.89 | 27.2 | 27.2
147 | 29/08/2025 18:10:30 | 789.17 | 0 | 0 | 15.2 | 1082.4 | 14.32 | 15.5 | 1532 | 1532.2 | 1 | 389263 | 98.04 | 49.97 | -0.99 | 4.33 | 0.04 | 18.85 | 56.8 | 21.28 | 18.02 | 15 | 4.55 | 95 | 53.23 | 5.22 | 82.84 | 27.3 | 27.4
146 | 29/08/2025 18:05:30 | 791.4 | 0 | 0 | 17.6 | 1075.5 | 17.05 | 18.33 | 1531 | 1530.9 | 1 | 389262 | 96 | 49.96 | 0.99 | 4.32 | 0.05 | 21.73 | 59.2 | 21.26 | 18.01 | 28 | 4.55 | 94.98 | 61.35 | 5.22 | 82.87 | 27.3 | 27.5
145 | 29/08/2025 18:00:30 | 794.97 | 0 | 0 | 18.2 | 1067.2 | 18.17 | 19.39 | 1530 | 1529.4 | 2 | 389261 | 93.84 | 50.05 | 0.99 | 4.32 | 0.05 | 23.08 | 57.8 | 21.25 | 18 | 27 | 4.55 | 94.96 | 65.17 | 5.21 | 82.89 | 27.4 | 27.7
144 | 29/08/2025 17:55:30 | 792.97 | 0 | 0 | 21.78 | 1094.8 | 20.62 | 22.58 | 1528 | 1527.7 | 2 | 389259 | 96.46 | 49.84 | 1 | 4.31 | 0.06 | 26.5 | 56.6 | 21.22 | 17.97 | 37 | 4.55 | 94.87 | 74.82 | 5.21 | 82.88 | 27.4 | 27.9
143 | 29/08/2025 17:50:30 | 798.33 | 0 | 0 | 25.97 | 1095.1 | 24.19 | 26.49 | 1526 | 1525.7 | 2 | 389257 | 98.04 | 49.87 | -0.99 | 4.31 | 0.07 | 31.27 | 58.7 | 21.19 | 17.95 | 51 | 4.54 | 94.83 | 88.29 | 5.2 | 82.88 | 27.3 | 28.1
142 | 29/08/2025 17:45:30 | 786.77 | 0 | 0 | 25.63 | 1088.5 | 24.4 | 26.55 | 1524 | 1523.6 | 2 | 389255 | 96.52 | 49.86 | 0.99 | 4.3 | 0.07 | 31.05 | 56.6 | 21.17 | 17.93 | 51 | 4.54 | 94.81 | 87.66 | 5.19 | 82.89 | 27.5 | 28.3
141 | 29/08/2025 17:40:30 | 791.2 | 0 | 0 | 25.8 | 1087.6 | 24.2 | 26.32 | 1522 | 1521.5 | 3 | 389253 | 98.04 | 49.94 | 0.99 | 4.3 | 0.07 | 30.73 | 58.5 | 21.14 | 17.9 | 54 | 4.53 | 94.77 | 86.76 | 5.18 | 82.89 | 27.6 | 28.8
140 | 29/08/2025 17:35:30 | 792.73 | 0 | 0 | 35.88 | 1102.4 | 33.59 | 37.03 | 1519 | 1519 | 3 | 389250 | 96.9 | 49.96 | -0.99 | 4.29 | 0.1 | 42.89 | 58.1 | 21.1 | 17.87 | 95 | 4.53 | 94.69 | 121.09 | 5.18 | 82.87 | 27.7 | 29
139 | 29/08/2025 17:30:30 | 789.7 | 0 | 0 | 45.45 | 1120 | 41.8 | 46.82 | 1516 | 1515.7 | 4 | 389247 | 97.08 | 50.01 | 0.99 | 4.28 | 0.13 | 52.35 | 56.8 | 21.06 | 17.83 | 114 | 4.52 | 94.69 | 147.79 | 5.16 | 82.88 | 27.7 | 28.5
138 | 29/08/2025 17:25:30 | 789.43 | 0 | 0 | 59.89 | 1120.4 | 54.52 | 61.09 | 1512 | 1511.4 | 6 | 389243 | 98.04 | 49.94 | -0.99 | 4.27 | 0.17 | 68.26 | 59.8 | 21 | 17.79 | 137 | 4.51 | 94.65 | 192.72 | 5.15 | 82.87 | 27.7 | 28.2
137 | 29/08/2025 17:20:30 | 791.63 | 0 | 0 | 67.41 | 1120.5 | 60.8 | 68.12 | 1506 | 1505.6 | 5 | 389237 | 98.95 | 49.95 | -0.99 | 4.25 | 0.19 | 71.12 | 59.9 | 20.92 | 17.72 | 176 | 4.49 | 94.59 | 200.78 | 5.13 | 82.85 | 28 | 30.6
136 | 29/08/2025 17:15:30 | 788.9 | 0 | 0 | 43.92 | 1105.9 | 40.51 | 44.8 | 1501 | 1501.2 | 3 | 389232 | 98.04 | 49.99 | 0.99 | 4.24 | 0.12 | 44.89 | 57.9 | 20.85 | 17.66 | 99 | 4.48 | 94.59 | 126.73 | 5.12 | 82.82 | 27.9 | 30
135 | 29/08/2025 17:10:30 | 788.57 | 0 | 0 | 31.35 | 1081.5 | 29.89 | 32.33 | 1498 | 1498.1 | 2 | 389229 | 96.97 | 49.98 | -0.99 | 4.23 | 0.09 | 36.37 | 58.2 | 20.81 | 17.62 | 72 | 4.47 | 94.55 | 102.68 | 5.11 | 82.81 | 28 | 30.7
134 | 29/08/2025 17:05:30 | 792.8 | 0 | 0 | 44.09 | 1099 | 40.53 | 44.55 | 1496 | 1495.3 | 6 | 389227 | 98.97 | 50.02 | -0.99 | 4.22 | 0.12 | 49.71 | 59.7 | 20.78 | 17.6 | 111 | 4.47 | 94.57 | 140.34 | 5.1 | 82.85 | 28.2 | 32
133 | 29/08/2025 17:00:30 | 791.97 | 0 | 0 | 78.69 | 1126 | 71.28 | 80.26 | 1490 | 1490.2 | 5 | 389221 | 98.04 | 50.05 | 1 | 4.21 | 0.22 | 86.28 | 57.7 | 20.69 | 17.53 | 231 | 4.45 | 94.47 | 243.59 | 5.08 | 82.78 | 28.3 | 32.2
132 | 29/08/2025 16:55:30 | 787.07 | 0 | 0 | 52.29 | 1099.5 | 48.17 | 52.97 | 1485 | 1485.2 | 5 | 389216 | 98.72 | 49.99 | 0.99 | 4.19 | 0.15 | 59.94 | 59.7 | 20.63 | 17.47 | 144 | 4.44 | 94.43 | 169.23 | 5.07 | 82.74 | 28.5 | 33.1
131 | 29/08/2025 16:50:30 | 797.3 | 0 | 0 | 85.27 | 1137.1 | 75.51 | 85.86 | 1480 | 1479.6 | 7 | 389211 | 99.31 | 50.02 | -0.99 | 4.18 | 0.24 | 119.76 | 58.2 | 20.56 | 17.41 | 338 | 4.42 | 94.47 | 338.11 | 5.05 | 82.77 | 28.5 | 33
130 | 29/08/2025 16:45:30 | 785.47 | 0 | 0 | 77.75 | 1116.3 | 70.19 | 78.36 | 1473 | 1472.6 | 6 | 389204 | 99.22 | 50.03 | 1 | 4.16 | 0.22 | 86 | 58.4 | 20.46 | 17.33 | 203 | 4.4 | 94.45 | 242.81 | 5.03 | 82.74 | 28.3 | 32.7
129 | 29/08/2025 16:40:30 | 777.53 | 0 | 0 | 63.06 | 1105.3 | 58.19 | 64.32 | 1467 | 1466.8 | 6 | 389198 | 98.04 | 50.01 | 0.99 | 4.14 | 0.18 | 73.74 | 57.8 | 20.38 | 17.26 | 167 | 4.39 | 94.37 | 208.17 | 5.01 | 82.7 | 28.3 | 32.6
128 | 29/08/2025 16:35:30 | 776.47 | 0 | 0 | 56.65 | 1101.3 | 52.08 | 57.36 | 1461 | 1461.2 | 4 | 389192 | 98.77 | 50.05 | -0.99 | 4.12 | 0.16 | 65.81 | 58 | 20.29 | 17.19 | 144 | 4.37 | 94.3 | 185.81 | 4.99 | 82.66 | 28.3 | 32.8
127 | 29/08/2025 16:30:30 | 784.97 | 0 | 0 | 69.47 | 1112.1 | 63.72 | 70.86 | 1457 | 1456.3 | 6 | 389188 | 98.04 | 50.03 | 0.99 | 4.11 | 0.2 | 78.97 | 59.7 | 20.24 | 17.14 | 164 | 4.36 | 94.3 | 222.95 | 4.97 | 82.72 | 28.3 | 33.2
126 | 29/08/2025 16:25:30 | 779.73 | 0 | 0 | 73.14 | 1116.9 | 66.79 | 74.6 | 1451 | 1450.4 | 6 | 389182 | 98.04 | 50 | -0.99 | 4.1 | 0.21 | 81.95 | 59.3 | 20.15 | 17.07 | 166 | 4.35 | 94.2 | 231.36 | 4.96 | 82.68 | 28.5 | 33.8
125 | 29/08/2025 16:20:30 | 776.3 | 0 | 0 | 59.47 | 1100 | 54.89 | 60.38 | 1445 | 1445.2 | 6 | 389176 | 98.49 | 49.99 | 0.99 | 4.08 | 0.17 | 68.16 | 59.8 | 20.07 | 17 | 145 | 4.34 | 94.07 | 192.43 | 4.94 | 82.62 | 28.7 | 34.7
124 | 29/08/2025 16:15:30 | 782.7 | 0 | 0 | 81.68 | 1106 | 74.22 | 82.09 | 1439 | 1439 | 8 | 389170 | 99.5 | 50.03 | 0.99 | 4.06 | 0.23 | 91.73 | 59.3 | 19.99 | 16.93 | 216 | 4.32 | 94.02 | 258.98 | 4.92 | 82.59 | 28.9 | 35.5
123 | 29/08/2025 16:10:30 | 789.9 | 0 | 0 | 102.96 | 1117.5 | 92.05 | 102.87 | 1431 | 1431.1 | 9 | 389162 | 100.09 | 49.99 | 1 | 4.04 | 0.29 | 117.77 | 59.6 | 19.88 | 16.83 | 292 | 4.3 | 93.98 | 332.48 | 4.89 | 82.57 | 28.8 | 35.7
122 | 29/08/2025 16:05:30 | 789.4 | 0 | 0 | 143.12 | 1131.7 | 126.39 | 143.03 | 1422 | 1421.5 | 8 | 389153 | 100.06 | 50.07 | -0.99 | 4.01 | 0.4 | 191.21 | 59.6 | 19.75 | 16.73 | 480 | 4.27 | 94 | 539.83 | 4.86 | 82.57 | 28.7 | 34.4
121 | 29/08/2025 16:00:30 | 776.17 | 0 | 0 | 63.48 | 1111.5 | 58.25 | 64.75 | 1414 | 1413.6 | 7 | 389145 | 98.04 | 50.08 | 0.99 | 3.99 | 0.18 | 71.18 | 59.4 | 19.64 | 16.63 | 148 | 4.25 | 93.91 | 200.97 | 4.84 | 82.53 | 28.7 | 34.3
120 | 29/08/2025 15:55:30 | 780.6 | 0 | 0 | 77.33 | 1108.5 | 71.16 | 78.88 | 1407 | 1407 | 5 | 389138 | 98.04 | 49.92 | -0.99 | 3.97 | 0.22 | 86.36 | 57.8 | 19.54 | 16.55 | 175 | 4.24 | 93.78 | 243.83 | 4.82 | 82.46 | 29 | 35.3
119 | 29/08/2025 15:50:30 | 772.6 | 0 | 0 | 69.12 | 1085.1 | 64.97 | 70.5 | 1402 | 1401.3 | 9 | 389133 | 98.04 | 49.86 | -0.99 | 3.96 | 0.2 | 76.45 | 57.3 | 19.47 | 16.49 | 168 | 4.22 | 93.73 | 215.84 | 4.8 | 82.48 | 29.5 | 37.4
118 | 29/08/2025 15:45:30 | 778.5 | 0 | 0 | 120.48 | 1109.4 | 109.04 | 120.97 | 1393 | 1393.2 | 7 | 389124 | 99.6 | 49.79 | -0.99 | 3.93 | 0.34 | 198.41 | 59.3 | 19.35 | 16.39 | 498 | 4.2 | 93.64 | 560.16 | 4.77 | 82.41 | 29.7 | 37.8
117 | 29/08/2025 15:40:30 | 771.23 | 0 | 0 | 80.74 | 1081 | 76.18 | 82.35 | 1386 | 1385.5 | 13 | 389117 | 98.04 | 49.78 | 0.99 | 3.91 | 0.23 | 90.32 | 57 | 19.25 | 16.3 | 214 | 4.17 | 93.73 | 254.99 | 4.74 | 82.52 | 29.9 | 39
116 | 29/08/2025 15:35:30 | 785.37 | 0 | 0 | 237.29 | 1110.8 | 217.89 | 242.03 | 1373 | 1372.6 | 15 | 389104 | 98.04 | 49.83 | -0.99 | 3.88 | 0.67 | 267.21 | 64.3 | 19.07 | 16.15 | 685 | 4.14 | 93.52 | 754.39 | 4.71 | 82.32 | 30 | 39.4
115 | 29/08/2025 15:30:30 | 775.93 | 0 | 0 | 76.64 | 1089.7 | 71.74 | 78.17 | 1358 | 1357.3 | 7 | 389089 | 98.04 | 49.87 | 0.99 | 3.83 | 0.22 | 85.21 | 57.4 | 18.86 | 15.97 | 198 | 4.1 | 93.47 | 240.57 | 4.66 | 82.29 | 29.8 | 37.6
114 | 29/08/2025 15:25:30 | 781.07 | 0 | 0 | 98.01 | 1102.1 | 90.71 | 99.97 | 1351 | 1350.5 | 12 | 389082 | 98.04 | 49.71 | 0.99 | 3.81 | 0.28 | 260.88 | 60.2 | 18.76 | 15.89 | 642 | 4.08 | 93.53 | 736.54 | 4.63 | 82.35 | 30 | 39.4
113 | 29/08/2025 15:20:30 | 784.6 | 0 | 0 | 117.91 | 1098.6 | 109.47 | 120.27 | 1339 | 1338.3 | 9 | 389070 | 98.04 | 49.73 | 0.99 | 3.78 | 0.33 | 280.01 | 60.1 | 18.6 | 15.75 | 687 | 4.04 | 93.57 | 790.53 | 4.59 | 82.38 | 30 | 38.4
112 | 29/08/2025 15:15:30 | 794.53 | 0 | 0 | 101.25 | 1106.3 | 93.35 | 103.28 | 1330 | 1329.3 | 13 | 389061 | 98.04 | 49.68 | 0.99 | 3.75 | 0.29 | 110.61 | 60.2 | 18.47 | 15.65 | 271 | 4.01 | 93.59 | 312.27 | 4.56 | 82.42 | 30.1 | 40.7
111 | 29/08/2025 15:10:30 | 801.3 | 0 | 0 | 141.33 | 1099.3 | 131.13 | 144.16 | 1317 | 1316.9 | 14 | 389048 | 98.04 | 49.76 | 0.99 | 3.72 | 0.4 | 254.48 | 60.8 | 18.29 | 15.49 | 613 | 3.98 | 93.45 | 718.48 | 4.52 | 82.3 | 30.1 | 41.5
110 | 29/08/2025 15:05:30 | 790.33 | 0 | 0 | 98.18 | 1084.1 | 92.37 | 100.14 | 1303 | 1303.1 | 8 | 389034 | 98.04 | 49.85 | -0.99 | 3.68 | 0.28 | 110.1 | 58.2 | 18.1 | 15.33 | 269 | 3.94 | 93.46 | 310.85 | 4.47 | 82.33 | 30.3 | 41.9
109 | 29/08/2025 15:00:30 | 789.3 | 0 | 0 | 115.69 | 1096.9 | 104.98 | 115.15 | 1295 | 1294.3 | 10 | 389026 | 100.47 | 49.76 | 0.99 | 3.66 | 0.33 | 123.52 | 58.3 | 17.99 | 15.23 | 297 | 3.91 | 93.51 | 348.73 | 4.44 | 82.38 | 30.6 | 43.6
108 | 29/08/2025 14:55:30 | 787.33 | 0 | 0 | 100.14 | 1079.6 | 94.61 | 102.14 | 1285 | 1284.8 | 13 | 389016 | 98.04 | 49.72 | -0.99 | 3.63 | 0.28 | 110.51 | 57.1 | 17.85 | 15.12 | 268 | 3.88 | 93.41 | 311.99 | 4.41 | 82.3 | 30.8 | 47.3
107 | 29/08/2025 14:50:30 | 796.03 | 0 | 0 | 283.43 | 1070.5 | 270.06 | 289.1 | 1272 | 1271.4 | 24 | 389003 | 98.04 | 49.79 | 0.99 | 3.59 | 0.8 | 325.21 | 72.3 | 17.67 | 14.96 | 815 | 3.85 | 93.25 | 918.15 | 4.37 | 82.16 | 31.2 | 52.6
106 | 29/08/2025 14:45:30 | 793.3 | 0 | 0 | 270.53 | 1064.7 | 259.17 | 275.94 | 1248 | 1248.2 | 21 | 388979 | 98.04 | 49.84 | -0.99 | 3.52 | 0.76 | 194.35 | 70 | 17.33 | 14.68 | 479 | 3.78 | 93.11 | 548.7 | 4.3 | 82.04 | 31.3 | 51
105 | 29/08/2025 14:40:30 | 793.9 | 0 | 0 | 264.46 | 1094 | 246.57 | 269.75 | 1227 | 1227 | 18 | 388958 | 98.04 | 49.89 | 0.99 | 3.46 | 0.75 | 244.91 | 68.3 | 17.04 | 14.43 | 584 | 3.72 | 93.1 | 691.44 | 4.22 | 82.01 | 31 | 49.3
104 | 29/08/2025 14:35:30 | 781.67 | 0 | 0 | 88.69 | 1062.9 | 85.11 | 90.46 | 1209 | 1208.9 | 21 | 388940 | 98.04 | 49.9 | -0.99 | 3.41 | 0.25 | 112.91 | 62.6 | 16.79 | 14.22 | 282 | 3.66 | 93.13 | 318.78 | 4.16 | 82.05 | 31.1 | 50
103 | 29/08/2025 14:30:30 | 794.13 | 0 | 0 | 268.9 | 1064.4 | 250.51 | 266.65 | 1188 | 1188.1 | 22 | 388919 | 100.85 | 49.96 | -0.99 | 3.35 | 0.76 | 311.44 | 70.6 | 16.5 | 13.98 | 768 | 3.61 | 92.99 | 879.29 | 4.09 | 81.95 | 31.1 | 51.5
102 | 29/08/2025 14:25:30 | 790.73 | 0 | 0 | 268.31 | 1056.3 | 259.09 | 273.68 | 1166 | 1165.5 | 24 | 388897 | 98.04 | 49.89 | -0.99 | 3.29 | 0.76 | 310.58 | 70.7 | 16.19 | 13.72 | 766 | 3.54 | 92.89 | 876.85 | 4.02 | 81.87 | 30.9 | 52.4
101 | 29/08/2025 14:20:30 | 790.43 | 0 | 0 | 272.58 | 1072.1 | 259.33 | 278.03 | 1142 | 1142 | 22 | 388873 | 98.04 | 49.99 | 0.99 | 3.22 | 0.77 | 314.97 | 71.5 | 15.86 | 13.43 | 782 | 3.48 | 92.7 | 889.24 | 3.95 | 81.71 | 31.1 | 52.1
100 | 29/08/2025 14:15:30 | 794.17 | 0 | 0 | 276.08 | 1057 | 266.42 | 281.6 | 1120 | 1119.4 | 24 | 388851 | 98.04 | 50 | -0.99 | 3.16 | 0.78 | 317.3 | 71.4 | 15.56 | 13.18 | 795 | 3.41 | 92.65 | 895.82 | 3.87 | 81.66 | 31.3 | 52.9
99 | 29/08/2025 14:10:30 | 790.2 | 0 | 0 | 287.7 | 1056 | 272.48 | 287.74 | 1096 | 1096.2 | 22 | 388827 | 99.99 | 49.94 | -0.99 | 3.09 | 0.81 | 225.16 | 73.4 | 15.22 | 12.89 | 563 | 3.35 | 92.45 | 635.68 | 3.8 | 81.47 | 31.1 | 52.5
98 | 29/08/2025 14:05:30 | 788.33 | 0 | 0 | 284.63 | 1059.5 | 268.54 | 284.51 | 1074 | 1073.5 | 24 | 388805 | 100.04 | 50.02 | -0.99 | 3.03 | 0.8 | 330.29 | 72.7 | 14.92 | 12.63 | 833 | 3.28 | 92.5 | 932.48 | 3.72 | 81.51 | 30.7 | 53
97 | 29/08/2025 14:00:30 | 790.37 | 0 | 0 | 274.29 | 1055.1 | 258.97 | 273.24 | 1050 | 1050.2 | 23 | 388781 | 100.38 | 50.05 | 1 | 2.96 | 0.77 | 322.34 | 71.7 | 14.58 | 12.35 | 815 | 3.21 | 92.41 | 910.04 | 3.64 | 81.37 | 30.4 | 52.5
96 | 29/08/2025 13:55:30 | 788.3 | 0 | 0 | 288.47 | 1054.6 | 272.01 | 286.86 | 1027 | 1027 | 23 | 388758 | 100.56 | 50.03 | 0.99 | 2.9 | 0.81 | 327.61 | 73.4 | 14.26 | 12.08 | 830 | 3.14 | 92.34 | 924.92 | 3.57 | 81.29 | 30.1 | 51.1
95 | 29/08/2025 13:50:30 | 783.27 | 0 | 0 | 251.22 | 1075.2 | 233.38 | 250.94 | 1004 | 1003.3 | 22 | 388735 | 100.11 | 49.98 | 0.99 | 2.83 | 0.71 | 293.69 | 67.2 | 13.94 | 11.81 | 743 | 3.07 | 92.3 | 829.16 | 3.49 | 81.22 | 30.2 | 50.2
94 | 29/08/2025 13:45:30 | 782.63 | 0 | 0 | 286.08 | 1061.3 | 269.45 | 285.96 | 982 | 981.4 | 24 | 388713 | 100.04 | 50.03 | -0.99 | 2.77 | 0.81 | 331.25 | 73.7 | 13.64 | 11.55 | 849 | 3 | 92.26 | 935.2 | 3.42 | 81.16 | 30.5 | 50.2
93 | 29/08/2025 13:40:30 | 781.57 | 0 | 0 | 277.02 | 1080.7 | 261.46 | 282.56 | 958 | 957.7 | 23 | 388689 | 98.04 | 50 | -0.99 | 2.7 | 0.78 | 317.44 | 69.9 | 13.31 | 11.27 | 810 | 2.94 | 92.12 | 896.2 | 3.34 | 80.95 | 30.3 | 51.4
92 | 29/08/2025 13:35:30 | 777.47 | 0 | 0 | 273.43 | 1076 | 253.44 | 272.7 | 935 | 935 | 21 | 388666 | 100.27 | 50.01 | -0.99 | 2.64 | 0.77 | 306.16 | 69.5 | 12.99 | 11 | 779 | 2.87 | 91.98 | 864.37 | 3.27 | 80.8 | 30.1 | 51.2
91 | 29/08/2025 13:30:30 | 783.63 | 0 | 0 | 275.14 | 1084.1 | 254.81 | 276.24 | 914 | 913.4 | 23 | 388645 | 99.6 | 50.05 | -0.99 | 2.58 | 0.78 | 320.56 | 69.9 | 12.69 | 10.75 | 818 | 2.81 | 91.96 | 905.02 | 3.2 | 80.74 | 30.2 | 51.8
90 | 29/08/2025 13:25:30 | 781.33 | 0 | 0 | 284.88 | 1065 | 266.88 | 284.22 | 891 | 890.5 | 23 | 388622 | 100.23 | 50 | -0.99 | 2.52 | 0.8 | 327.61 | 71.1 | 12.38 | 10.48 | 837 | 2.74 | 91.81 | 924.94 | 3.12 | 80.55 | 30.2 | 51.6
89 | 29/08/2025 13:20:30 | 781.97 | 0 | 0 | 288.73 | 1063.1 | 271.93 | 289.09 | 868 | 867.7 | 25 | 388599 | 99.88 | 50.05 | -0.99 | 2.45 | 0.82 | 341.26 | 76.2 | 12.06 | 10.21 | 880 | 2.67 | 91.75 | 963.46 | 3.05 | 80.43 | 30.1 | 52.4
88 | 29/08/2025 13:15:30 | 783.13 | 0 | 0 | 309.24 | 1054.4 | 293.99 | 309.98 | 843 | 843.1 | 24 | 388574 | 99.76 | 50 | -0.99 | 2.38 | 0.87 | 358.55 | 78.4 | 11.71 | 9.92 | 923 | 2.6 | 91.68 | 1012.29 | 2.97 | 80.27 | 30 | 53
87 | 29/08/2025 13:10:30 | 776.87 | 0 | 0 | 251.98 | 1065.4 | 236.13 | 251.58 | 819 | 818.5 | 25 | 388550 | 100.16 | 50.05 | 1 | 2.31 | 0.71 | 312.17 | 70.1 | 11.38 | 9.63 | 791 | 2.52 | 91.61 | 881.34 | 2.89 | 80.12 | 29.8 | 53.2
86 | 29/08/2025 13:05:30 | 785.2 | 0 | 0 | 292.32 | 1063.1 | 275.58 | 292.97 | 794 | 793.4 | 25 | 388525 | 99.78 | 50.06 | -0.99 | 2.24 | 0.83 | 339.9 | 74.5 | 11.03 | 9.34 | 865 | 2.45 | 91.46 | 959.62 | 2.81 | 79.92 | 30.1 | 52.7
85 | 29/08/2025 13:00:30 | 789.83 | 0 | 0 | 342.05 | 1057.9 | 329.8 | 348.89 | 769 | 768.6 | 26 | 388500 | 98.04 | 50.26 | -0.99 | 2.17 | 0.97 | 397.87 | 77.8 | 10.68 | 9.05 | 1019 | 2.38 | 91.18 | 1123.29 | 2.73 | 79.61 | 30.1 | 53.2
84 | 29/08/2025 12:55:30 | 774.67 | 0 | 0 | 263.43 | 1058 | 253.97 | 268.7 | 743 | 742.9 | 22 | 388474 | 98.04 | 50.18 | -0.99 | 2.1 | 0.74 | 305.42 | 72.2 | 10.32 | 8.74 | 781 | 2.3 | 91.05 | 862.29 | 2.64 | 79.4 | 29.9 | 53.7
83 | 29/08/2025 12:50:30 | 779.97 | 0 | 0 | 264.29 | 1048.2 | 257.18 | 269.57 | 721 | 720.3 | 23 | 388452 | 98.04 | 50.11 | -0.99 | 2.04 | 0.75 | 312.77 | 70.3 | 10.01 | 8.48 | 804 | 2.24 | 90.96 | 883.03 | 2.57 | 79.24 | 30.1 | 54.3
82 | 29/08/2025 12:45:30 | 790 | 0 | 0 | 280.7 | 1049.4 | 268.04 | 281.28 | 698 | 697.3 | 28 | 388429 | 99.79 | 50.05 | -0.99 | 1.97 | 0.79 | 322.25 | 78.5 | 9.69 | 8.21 | 835 | 2.17 | 90.9 | 909.8 | 2.49 | 79.02 | 30 | 57.5
81 | 29/08/2025 12:40:30 | 793.27 | 0 | 0 | 341.71 | 1051.9 | 325.41 | 342.3 | 670 | 669.4 | 25 | 388401 | 99.83 | 50.02 | -0.99 | 1.89 | 0.96 | 444.5 | 80.7 | 9.31 | 7.88 | 1162 | 2.08 | 90.94 | 1254.94 | 2.4 | 78.85 | 29.5 | 55.9
80 | 29/08/2025 12:35:30 | 789.27 | 0 | 0 | 206.27 | 1196.3 | 175.87 | 210.4 | 645 | 644.6 | 12 | 388376 | 98.04 | 50.05 | 1 | 1.82 | 0.58 | 373.13 | 62.5 | 8.96 | 7.59 | 972 | 2 | 91.23 | 1053.43 | 2.31 | 78.93 | 29.4 | 55.6
79 | 29/08/2025 12:30:30 | 785.27 | 0 | 0 | 38.87 | 1274.7 | 30.32 | 38.66 | 633 | 634.6 | 4 | 388364 | 100.56 | 50.04 | -0.99 | 1.79 | 0.11 | 425.01 | 58.7 | 8.79 | 7.45 | 1135 | 1.92 | 93.27 | 1199.92 | 2.22 | 80.46 | 29.6 | 56.1
78 | 29/08/2025 12:25:30 | 767.53 | 0 | 0 | 335.72 | 1028.3 | 333.01 | 342.43 | 629 | 629 | 26 | 388360 | 98.04 | 50.01 | 0.99 | 1.78 | 0.95 | 388.33 | 79.1 | 8.74 | 7.4 | 1028 | 1.84 | 96.3 | 1096.35 | 2.14 | 82.79 | 29.5 | 54.2
77 | 29/08/2025 12:20:30 | 765.8 | 0 | 0 | 297.44 | 1061 | 285.94 | 303.39 | 603 | 602.5 | 24 | 388334 | 98.04 | 50.04 | 0.99 | 1.7 | 0.84 | 340.13 | 80.2 | 8.38 | 7.09 | 911 | 1.77 | 96.24 | 960.27 | 2.07 | 82.44 | 29.3 | 53.8
76 | 29/08/2025 12:15:30 | 769.27 | 0 | 0 | 311.97 | 1058 | 300.76 | 318.21 | 579 | 578.3 | 25 | 388310 | 98.04 | 50.02 | 0.99 | 1.63 | 0.88 | 312.73 | 76.2 | 8.04 | 6.81 | 826 | 1.69 | 96.73 | 882.92 | 1.98 | 82.52 | 29.1 | 52
75 | 29/08/2025 12:10:30 | 769.9 | 0 | 0 | 249.08 | 1069.6 | 232.04 | 248.19 | 554 | 553.7 | 24 | 388285 | 100.36 | 50.08 | -0.99 | 1.56 | 0.7 | 304.67 | 67.5 | 7.69 | 6.52 | 788 | 1.62 | 96.67 | 860.18 | 1.9 | 82.19 | 28.8 | 51.1
74 | 29/08/2025 12:05:30 | 779.93 | 0 | 0 | 310.26 | 1094.8 | 289.06 | 316.46 | 530 | 530.2 | 20 | 388261 | 98.04 | 50.11 | -0.99 | 1.5 | 0.88 | 329.48 | 71.4 | 7.36 | 6.23 | 849 | 1.55 | 96.6 | 930.22 | 1.83 | 81.86 | 28.3 | 48.7
73 | 29/08/2025 12:00:30 | 778.47 | 0 | 0 | 228.83 | 1104.1 | 211.4 | 233.41 | 510 | 509.4 | 22 | 388241 | 98.04 | 50.17 | 0.99 | 1.44 | 0.65 | 280.23 | 62.6 | 7.08 | 6 | 723 | 1.49 | 96.7 | 791.15 | 1.76 | 81.72 | 28 | 47.6
72 | 29/08/2025 11:55:30 | 779.67 | 0 | 0 | 251.56 | 1093 | 229.66 | 251.01 | 488 | 487.7 | 20 | 388219 | 100.22 | 50.14 | 0.99 | 1.38 | 0.71 | 286.9 | 64.9 | 6.78 | 5.74 | 729 | 1.42 | 96.75 | 809.98 | 1.69 | 81.48 | 27.7 | 45.4
71 | 29/08/2025 11:50:30 | 777 | 0 | 0 | 254.29 | 1112.8 | 233.08 | 259.38 | 468 | 467.5 | 16 | 388199 | 98.04 | 50.09 | 0.99 | 1.32 | 0.72 | 290.07 | 64.8 | 6.5 | 5.51 | 724 | 1.37 | 96.66 | 818.95 | 1.63 | 81.16 | 27.4 | 42.5
70 | 29/08/2025 11:45:30 | 773.17 | 0 | 0 | 240.53 | 1113.3 | 220.37 | 245.34 | 452 | 451.6 | 18 | 388183 | 98.04 | 50.11 | 1 | 1.28 | 0.68 | 273.45 | 64.5 | 6.28 | 5.32 | 681 | 1.32 | 96.6 | 772.03 | 1.58 | 80.97 | 27.4 | 42.7
69 | 29/08/2025 11:40:30 | 766.63 | 0 | 0 | 159.87 | 1106.8 | 144.31 | 159.72 | 434 | 434 | 13 | 388165 | 100.09 | 50.03 | 0.99 | 1.23 | 0.45 | 178.47 | 59.9 | 6.03 | 5.11 | 441 | 1.27 | 96.18 | 503.87 | 1.52 | 80.51 | 27.3 | 41.7
68 | 29/08/2025 11:35:30 | 765.97 | 0 | 0 | 168.67 | 1095.2 | 154.22 | 168.91 | 421 | 420.5 | 15 | 388152 | 99.86 | 50.01 | -0.99 | 1.19 | 0.48 | 187.77 | 59.2 | 5.85 | 4.95 | 470 | 1.24 | 96.16 | 530.11 | 1.48 | 80.42 | 27.5 | 42.9
67 | 29/08/2025 11:30:30 | 773.43 | 0 | 0 | 173.63 | 1100.1 | 160.99 | 177.1 | 406 | 406.2 | 16 | 388137 | 98.04 | 50.08 | -0.99 | 1.15 | 0.49 | 192.06 | 59.2 | 5.64 | 4.78 | 483 | 1.2 | 95.68 | 542.24 | 1.44 | 79.88 | 27.7 | 44.8
66 | 29/08/2025 11:25:30 | 777.6 | 0 | 0 | 192.17 | 1102.5 | 174.39 | 192.27 | 390 | 389.8 | 15 | 388121 | 99.95 | 50.06 | -0.99 | 1.1 | 0.54 | 213.91 | 60.4 | 5.42 | 4.59 | 536 | 1.15 | 95.58 | 603.94 | 1.38 | 79.56 | 27.8 | 44.8
65 | 29/08/2025 11:20:30 | 777.77 | 0 | 0 | 182.34 | 1083.2 | 171.7 | 185.99 | 375 | 374.3 | 18 | 388106 | 98.04 | 49.98 | 0.99 | 1.06 | 0.51 | 206.7 | 60 | 5.21 | 4.41 | 517 | 1.11 | 95.47 | 583.56 | 1.34 | 79.31 | 27.5 | 44.6
64 | 29/08/2025 11:15:30 | 788.67 | 0 | 0 | 247.8 | 1078.7 | 230.12 | 248.23 | 357 | 356.6 | 23 | 388088 | 99.83 | 50 | 0.99 | 1.01 | 0.7 | 285.79 | 66.7 | 4.96 | 4.2 | 725 | 1.06 | 95.18 | 806.85 | 1.28 | 78.8 | 27.7 | 45.5
63 | 29/08/2025 11:10:30 | 779.2 | 0 | 0 | 291.46 | 1078.6 | 275.63 | 297.29 | 334 | 333.3 | 23 | 388065 | 98.04 | 49.97 | -0.99 | 0.94 | 0.82 | 308.42 | 69.4 | 4.64 | 3.93 | 784 | 0.99 | 95.06 | 870.76 | 1.21 | 78.25 | 27.7 | 43.8
62 | 29/08/2025 11:05:30 | 779.53 | 0 | 0 | 273.18 | 1079.9 | 251.95 | 272.08 | 311 | 311.2 | 19 | 388042 | 100.4 | 49.96 | 1 | 0.88 | 0.77 | 313.55 | 67.3 | 4.32 | 3.66 | 792 | 0.93 | 94.41 | 885.23 | 1.13 | 77.36 | 27.3 | 42.4
61 | 29/08/2025 11:00:30 | 774.07 | 0 | 0 | 242.33 | 1095.5 | 222.4 | 243.64 | 292 | 291.5 | 20 | 388023 | 99.46 | 49.99 | -0.99 | 0.82 | 0.68 | 261.64 | 63.4 | 4.06 | 3.43 | 659 | 0.87 | 94.43 | 738.68 | 1.07 | 76.97 | 27.4 | 41.7
60 | 29/08/2025 10:55:30 | 771.57 | 0 | 0 | 278.82 | 1099.3 | 254.33 | 279.58 | 272 | 271.9 | 19 | 388003 | 99.73 | 49.97 | -0.99 | 0.77 | 0.79 | 274.97 | 67.8 | 3.78 | 3.2 | 693 | 0.82 | 93.65 | 776.31 | 1.01 | 75.88 | 27 | 40.2
59 | 29/08/2025 10:50:30 | 760.1 | 0 | 0 | 196.53 | 1097.2 | 182.7 | 200.46 | 253 | 253.1 | 16 | 387984 | 98.04 | 50.02 | 0.99 | 0.71 | 0.55 | 220.26 | 60.7 | 3.51 | 2.98 | 547 | 0.77 | 92.89 | 621.86 | 0.96 | 74.79 | 27 | 41.3
58 | 29/08/2025 10:45:30 | 769.47 | 0 | 0 | 234.55 | 1081.7 | 216.22 | 233.88 | 237 | 236.6 | 19 | 387968 | 100.28 | 50.01 | -0.99 | 0.67 | 0.66 | 231.96 | 62.6 | 3.29 | 2.79 | 573 | 0.72 | 92.42 | 654.88 | 0.9 | 74.1 | 27.1 | 43.5
57 | 29/08/2025 10:40:30 | 777.53 | 0 | 0 | 228.57 | 1096.2 | 207.63 | 227.61 | 218 | 217.3 | 22 | 387949 | 100.42 | 50.03 | -0.99 | 0.62 | 0.65 | 252.08 | 64.3 | 3.03 | 2.56 | 573 | 0.67 | 91.18 | 711.7 | 0.85 | 72.49 | 27.4 | 48.2
56 | 29/08/2025 10:35:30 | 783.13 | 0 | 0 | 201.83 | 1221 | 168.6 | 205.87 | 196 | 195.7 | 10 | 387927 | 98.04 | 49.96 | -0.99 | 0.55 | 0.57 | 347.99 | 61.5 | 2.72 | 2.31 | 874 | 0.61 | 90.86 | 982.47 | 0.78 | 71.4 | 27.3 | 50
55 | 29/08/2025 10:30:30 | 770.6 | 59.1 | 19.7 | 27.25 | 1295.1 | 20.48 | 26.52 | 186 | 186.1 | 0 | 387917 | 102.75 | 49.96 | -0.17 | 0.53 | 0.08 | 331.25 | 43.9 | 2.58 | 2.19 | 833 | 0.54 | 97.43 | 935.2 | 0.7 | 75.45 | 27.5 | 50.8
54 | 29/08/2025 10:25:30 | 0 | 0 | 0 | 0 | 0 | 0 | 0 | 186 | 0 | 0 | 387917 | 0 | 0 | 0 | 0.53 | 0 | 0 | 0 | 2.58 | 2.19 | 0 | 0.51 | - | 0 | 0.67 | 78.85 | 0 | 0
53 | 29/08/2025 10:20:30 | 0 | 0 | 0 | 0 | 0 | 0 | 0 | 186 | 0 | 0 | 387917 | 0 | 0 | 0 | 0.53 | 0 | 0 | 0 | 2.58 | 2.19 | 0 | 0.51 | - | 0 | 0.67 | 78.85 | 0 | 0
52 | 29/08/2025 10:15:30 | 0 | 0 | 0 | 0 | 0 | 0 | 0 | 186 | 0 | 0 | 387917 | 0 | 0 | 0 | 0.53 | 0 | 0 | 0 | 2.58 | 2.19 | 0 | 0.51 | - | 0 | 0.67 | 78.85 | 0 | 0
51 | 29/08/2025 10:10:30 | 0 | 0 | 0 | 0 | 0 | 0 | 0 | 186 | 0 | 0 | 387917 | 0 | 0 | 0 | 0.53 | 0 | 0 | 0 | 2.58 | 2.19 | 0 | 0.51 | - | 0 | 0.67 | 78.85 | 0 | 0
50 | 29/08/2025 10:05:30 | 0 | 0 | 0 | 0 | 0 | 0 | 0 | 186 | 0 | 0 | 387917 | 0 | 0 | 0 | 0.53 | 0 | 0 | 0 | 2.58 | 2.19 | 0 | 0.51 | - | 0 | 0.67 | 78.85 | 0 | 0
49 | 29/08/2025 10:00:30 | 0 | 0 | 0 | 0 | 0 | 0 | 0 | 186 | 0 | 7 | 387917 | 0 | 0 | 0 | 0.53 | 0 | 0 | 0 | 2.58 | 2.19 | 0 | 0.51 | - | 0 | 0.67 | 78.85 | 0 | 0
48 | 29/08/2025 09:55:30 | 803.37 | 0 | 0 | 274.03 | 1089.6 | 251.91 | 274.49 | 179 | 179.2 | 22 | 387910 | 99.83 | 50.08 | -0.99 | 0.51 | 0.77 | 293.84 | 67.5 | 2.49 | 2.11 | 732 | 0.48 | - | 829.59 | 0.63 | 79.84 | 26.8 | 43.6
47 | 29/08/2025 09:50:30 | 802.4 | 0 | 0 | 298.04 | 1104.6 | 269.57 | 297.77 | 157 | 156.4 | 20 | 387888 | 100.09 | 50.1 | -0.99 | 0.44 | 0.84 | 344.09 | 65.7 | 2.18 | 1.85 | 843 | 0.42 | - | 971.46 | 0.57 | 78.45 | 26.6 | 42.5
46 | 29/08/2025 09:45:30 | 795.6 | 0 | 0 | 162.09 | 1104.7 | 149.66 | 165.33 | 137 | 136.6 | 18 | 387868 | 98.04 | 50.02 | -0.99 | 0.39 | 0.46 | 166.51 | 58.6 | 1.9 | 1.61 | 423 | 0.37 | - | 470.1 | 0.5 | 77.67 | 26.5 | 40.9
45 | 29/08/2025 09:40:30 | 803.57 | 0 | 0 | 247.54 | 1094.9 | 230.61 | 252.49 | 119 | 118.9 | 15 | 387850 | 98.04 | 50.06 | -0.99 | 0.34 | 0.7 | 280.16 | 63.1 | 1.65 | 1.4 | 692 | 0.32 | - | 790.97 | 0.44 | 76.18 | 26.6 | 41.2
44 | 29/08/2025 09:35:30 | 791.9 | 0 | 0 | 86.13 | 1284 | 68.42 | 87.85 | 104 | 105.3 | 0 | 387835 | 98.04 | 50.07 | 0.99 | 0.29 | 0.24 | 273.56 | 49.8 | 1.44 | 1.22 | 670 | 0.26 | - | 772.34 | 0.38 | 76.66 | 26.2 | 39.7
43 | 29/08/2025 09:30:30 | 0 | 0 | 0 | 0 | 0 | 0 | 0 | 104 | 0 | 0 | 387835 | 0 | 0 | 0 | 0.29 | 0 | 0 | 0 | 1.44 | 1.22 | 0 | 0.23 | - | 0 | 0.35 | 85.11 | 0 | 0
42 | 29/08/2025 09:25:30 | 0 | 0 | 0 | 0 | 0 | 0 | 0 | 104 | 0 | 0 | 387835 | 0 | 0 | 0 | 0.29 | 0 | 0 | 0 | 1.44 | 1.22 | 0 | 0.23 | - | 0 | 0.35 | 85.11 | 0 | 0
41 | 29/08/2025 09:20:30 | 0 | 0 | 0 | 0 | 0 | 0 | 0 | 104 | 0 | 0 | 387835 | 0 | 0 | 0 | 0.29 | 0 | 0 | 0 | 1.44 | 1.22 | 0 | 0.23 | - | 0 | 0.35 | 85.11 | 0 | 0
40 | 29/08/2025 09:15:30 | 0 | 0 | 0 | 0 | 0 | 0 | 0 | 104 | 0 | 0 | 387835 | 0 | 0 | 0 | 0.29 | 0 | 0 | 0 | 1.44 | 1.22 | 0 | 0.23 | - | 0 | 0.35 | 85.11 | 0 | 0
39 | 29/08/2025 09:10:30 | 0 | 0 | 0 | 0 | 0 | 0 | 0 | 104 | 0 | 1 | 387835 | 0 | 0 | 0 | 0.29 | 0 | 0 | 0 | 1.44 | 1.22 | 0 | 0.23 | - | 0 | 0.35 | 85.11 | 0 | 0
38 | 29/08/2025 09:05:30 | 777.83 | 0 | 0 | 82.71 | 1135.9 | 72.98 | 82.9 | 103 | 103.1 | 5 | 387834 | 99.77 | 49.98 | 0.99 | 0.29 | 0.23 | 92.98 | 58.7 | 1.43 | 1.21 | 204 | 0.23 | - | 262.5 | 0.34 | 85.53 | 24.9 | 29.4
37 | 29/08/2025 09:00:30 | 774.83 | 0 | 0 | 68.27 | 1126.5 | 61.81 | 69.64 | 98 | 97.3 | 7 | 387829 | 98.04 | 50 | -0.99 | 0.28 | 0.19 | 76.26 | 57.8 | 1.36 | 1.15 | 155 | 0.21 | - | 215.29 | 0.32 | 86.46 | 25 | 29.4
36 | 29/08/2025 08:55:30 | 785.57 | 0 | 0 | 74.25 | 1126.6 | 67.08 | 75.58 | 91 | 90.8 | 6 | 387822 | 98.24 | 50 | 0.99 | 0.26 | 0.21 | 84.2 | 59.6 | 1.26 | 1.07 | 178 | 0.2 | - | 237.73 | 0.3 | 85.64 | 25 | 29.4
35 | 29/08/2025 08:50:30 | 783.37 | 0 | 0 | 73.4 | 1130.5 | 66.23 | 74.87 | 85 | 84.6 | 6 | 387816 | 98.04 | 49.99 | -0.99 | 0.24 | 0.21 | 82.26 | 59.3 | 1.18 | 1 | 175 | 0.18 | - | 232.24 | 0.28 | 85.4 | 24.9 | 29.4
34 | 29/08/2025 08:45:30 | 783.27 | 0 | 0 | 62.29 | 1128.4 | 56.3 | 63.53 | 79 | 79.2 | 5 | 387810 | 98.04 | 49.99 | 0.99 | 0.22 | 0.18 | 71.02 | 57 | 1.1 | 0.93 | 149 | 0.17 | - | 200.51 | 0.26 | 84.81 | 24.9 | 29.2
33 | 29/08/2025 08:40:30 | 781.8 | 0 | 0 | 71.94 | 1117.4 | 64.85 | 72.46 | 74 | 73.9 | 6 | 387805 | 99.28 | 50.03 | 0.99 | 0.21 | 0.2 | 80.99 | 59.2 | 1.03 | 0.87 | 175 | 0.16 | - | 228.65 | 0.25 | 84.93 | 24.8 | 29.2
32 | 29/08/2025 08:35:30 | 782.1 | 0 | 0 | 74.08 | 1129.5 | 66.45 | 75.06 | 68 | 67.7 | 6 | 387799 | 98.69 | 50 | -0.99 | 0.19 | 0.21 | 83.56 | 59.4 | 0.94 | 0.8 | 183 | 0.14 | - | 235.91 | 0.23 | 84.57 | 24.7 | 28.6
31 | 29/08/2025 08:30:30 | 779.87 | 0 | 0 | 60.07 | 1114.5 | 54.33 | 60.55 | 62 | 62.2 | 4 | 387793 | 99.21 | 50.01 | 0.99 | 0.18 | 0.17 | 67.88 | 59.8 | 0.86 | 0.73 | 140 | 0.13 | - | 191.63 | 0.21 | 83.75 | 24.6 | 28
30 | 29/08/2025 08:25:30 | 781.93 | 0 | 0 | 47.33 | 1124.7 | 42.73 | 48.05 | 58 | 57.7 | 4 | 387789 | 98.5 | 50.06 | 0.99 | 0.16 | 0.13 | 55.11 | 58.1 | 0.81 | 0.68 | 107 | 0.12 | - | 155.58 | 0.2 | 83.97 | 24.5 | 28.1
29 | 29/08/2025 08:20:30 | 781.6 | 0 | 0 | 54.68 | 1115.8 | 49.45 | 55.17 | 54 | 53.4 | 5 | 387785 | 99.11 | 50 | 0.99 | 0.15 | 0.15 | 62.81 | 57.5 | 0.75 | 0.64 | 128 | 0.11 | - | 177.32 | 0.18 | 84.7 | 24.5 | 28.3
28 | 29/08/2025 08:15:30 | 782.63 | 0 | 0 | 59.64 | 1110.6 | 54.77 | 60.83 | 49 | 48.6 | 6 | 387780 | 98.04 | 50.04 | 0.99 | 0.14 | 0.17 | 68.08 | 59.8 | 0.68 | 0.58 | 150 | 0.1 | - | 192.2 | 0.17 | 83.84 | 24.5 | 28.3
27 | 29/08/2025 08:10:30 | 787.07 | 0 | 0 | 64.77 | 1119.7 | 58.03 | 64.98 | 43 | 43.2 | 4 | 387774 | 99.68 | 50.03 | -0.99 | 0.12 | 0.18 | 72.6 | 57.3 | 0.6 | 0.51 | 162 | 0.08 | - | 204.98 | 0.15 | 82.59 | 24.4 | 27.6
26 | 29/08/2025 08:05:30 | 784.27 | 0 | 0 | 49.81 | 1118.2 | 45.15 | 50.48 | 39 | 38.3 | 4 | 387770 | 98.67 | 50.05 | 0.99 | 0.11 | 0.14 | 58.64 | 59.2 | 0.54 | 0.46 | 126 | 0.07 | - | 165.56 | 0.13 | 83.41 | 24.3 | 26.7
25 | 29/08/2025 08:00:30 | 787.97 | 0 | 0 | 31.44 | 1109.3 | 29.21 | 32.4 | 35 | 34.7 | 3 | 387766 | 97.03 | 50.08 | 0.99 | 0.1 | 0.09 | 38.68 | 58.8 | 0.49 | 0.41 | 69 | 0.06 | - | 109.22 | 0.12 | 83.04 | 24.2 | 26.5
24 | 29/08/2025 07:55:30 | 792.53 | 0 | 0 | 35.71 | 1106.1 | 32.75 | 36.23 | 32 | 31.9 | 2 | 387763 | 98.57 | 50.06 | 0.99 | 0.09 | 0.1 | 42.58 | 56.6 | 0.44 | 0.38 | 78 | 0.06 | - | 120.22 | 0.11 | 82.13 | 24.2 | 26.5
23 | 29/08/2025 07:50:30 | 800.37 | 0 | 0 | 28.02 | 1098.5 | 26.02 | 28.58 | 30 | 29.4 | 3 | 387761 | 98.04 | 49.99 | -0.99 | 0.08 | 0.08 | 32.47 | 58 | 0.42 | 0.35 | 49 | 0.05 | - | 91.67 | 0.1 | 83.04 | 24.2 | 26.6
22 | 29/08/2025 07:45:30 | 795.4 | 0 | 0 | 41.44 | 1117.6 | 37.82 | 42.27 | 27 | 26.5 | 4 | 387758 | 98.04 | 50.04 | -0.99 | 0.08 | 0.12 | 49.18 | 59.7 | 0.38 | 0.32 | 103 | 0.05 | - | 138.83 | 0.09 | 82.86 | 24.1 | 26.5
21 | 29/08/2025 07:40:30 | 791.07 | 0 | 0 | 43.92 | 1120.5 | 40.19 | 45.04 | 23 | 22.8 | 3 | 387754 | 97.52 | 50.03 | 0.99 | 0.06 | 0.12 | 51.06 | 58.3 | 0.32 | 0.27 | 105 | 0.04 | - | 144.16 | 0.08 | 81.17 | 24 | 26.1
20 | 29/08/2025 07:35:30 | 792.1 | 0 | 0 | 35.54 | 1106.6 | 32.76 | 36.25 | 20 | 19.4 | 3 | 387751 | 98.04 | 49.96 | 0.99 | 0.06 | 0.1 | 42.09 | 56.6 | 0.28 | 0.24 | 80 | 0.03 | - | 118.84 | 0.07 | 81.83 | 23.9 | 25.6
19 | 29/08/2025 07:30:30 | 791.83 | 0 | 0 | 28.28 | 1103.7 | 26.69 | 29.46 | 17 | 16.6 | 2 | 387748 | 95.99 | 50.03 | -0.99 | 0.05 | 0.08 | 35.04 | 57.5 | 0.24 | 0.2 | 59 | 0.02 | - | 98.93 | 0.06 | 81.35 | 23.8 | 25.2
18 | 29/08/2025 07:25:30 | 785.53 | 0 | 0 | 21.19 | 1111.3 | 20.48 | 22.75 | 15 | 14.7 | 2 | 387746 | 93.13 | 49.99 | -0.99 | 0.04 | 0.06 | 27.14 | 56.1 | 0.21 | 0.18 | 40 | 0.02 | - | 76.62 | 0.05 | 79.9 | 23.8 | 24.9
17 | 29/08/2025 07:20:30 | 788.73 | 0 | 0 | 24.52 | 1112.5 | 22.48 | 25.01 | 13 | 12.6 | 2 | 387744 | 98.04 | 49.98 | -0.99 | 0.04 | 0.07 | 30.01 | 59.5 | 0.18 | 0.15 | 46 | 0.01 | - | 84.73 | 0.05 | 81.56 | 23.7 | 24.6
16 | 29/08/2025 07:15:30 | 790.53 | 0 | 0 | 23.49 | 1113.4 | 21.52 | 23.96 | 11 | 10.5 | 2 | 387742 | 98.04 | 49.99 | 0.99 | 0.03 | 0.07 | 28.85 | 58.1 | 0.15 | 0.13 | 41 | 0.01 | - | 81.46 | 0.04 | 81.73 | 23.6 | 24.3
15 | 29/08/2025 07:10:30 | 790.37 | 0 | 0 | 22.64 | 1111.6 | 21.59 | 24 | 9 | 8.5 | 2 | 387740 | 94.35 | 49.92 | 0.99 | 0.03 | 0.06 | 27.53 | 56.8 | 0.13 | 0.11 | 38 | 0.01 | - | 77.71 | 0.03 | 81.97 | 23.5 | 24
14 | 29/08/2025 07:05:30 | 786.97 | 0 | 0 | 19.82 | 1100 | 18.29 | 20.12 | 7 | 6.8 | 2 | 387738 | 98.53 | 49.94 | -0.99 | 0.02 | 0.06 | 24.58 | 55.2 | 0.1 | 0.08 | 28 | 0 | - | 69.38 | 0.03 | 79.05 | 23.5 | 23.6
13 | 29/08/2025 07:00:30 | 791.73 | 0 | 0 | 16.66 | 1081.9 | 15.86 | 17.16 | 5 | 5.2 | 1 | 387736 | 97.09 | 49.99 | 0.99 | 0.01 | 0.05 | 21.53 | 53 | 0.07 | 0.06 | 20 | 0 | - | 60.79 | 0.02 | 70.58 | 23.4 | 23.4
12 | 29/08/2025 06:55:30 | 791.23 | 0 | 0 | 14.95 | 1083.7 | 13.51 | 14.63 | 4 | 3.9 | 1 | 387735 | 102.15 | 49.99 | -0.99 | 0.01 | 0.04 | 18.46 | 51 | 0.06 | 0.05 | 12 | 0 | - | 52.12 | 0.02 | 75.29 | 23.4 | 23.1
11 | 29/08/2025 06:50:30 | 790.3 | 0 | 0 | 11.19 | 1081.2 | 11.1 | 12 | 3 | 2.8 | 1 | 387734 | 93.24 | 49.99 | 1 | 0.01 | 0.03 | 15.5 | 48.9 | 0.04 | 0.04 | 0 | 0 | - | 43.76 | 0.01 | 77 | 23.3 | 22.9
10 | 29/08/2025 06:45:30 | 788.3 | 0 | 0 | 9.91 | 1075 | 9.4 | 10.11 | 2 | 1.9 | 1 | 387733 | 98.04 | 49.98 | -0.99 | 0.01 | 0.03 | 13.01 | 46.9 | 0.03 | 0.02 | 0 | 0 | - | 36.73 | 0.01 | 70.58 | 23.3 | 22.7
9 | 29/08/2025 06:40:30 | 785.6 | 0 | 0 | 7.09 | 1063.7 | 7.21 | 7.67 | 1 | 1.2 | 0 | 387732 | 92.49 | 49.95 | -0.99 | 0 | 0.02 | 10.32 | 44.8 | 0.01 | 0.01 | 0 | 0 | - | 29.13 | 0.01 | 56.47 | 23.3 | 22.5
8 | 29/08/2025 06:35:30 | 793.2 | 0 | 0 | 5.38 | 1050.9 | 5.26 | 5.52 | 1 | 0.7 | 0 | 387732 | 97.39 | 49.95 | 1 | 0 | 0.02 | 7.96 | 42.7 | 0.01 | 0.01 | 0 | 0 | - | 22.46 | 0 | 94.11 | 23.3 | 22.4
7 | 29/08/2025 06:30:30 | 791.9 | 0 | 0 | 2.64 | 1047.9 | 2.57 | 2.69 | 1 | 0.3 | 1 | 387732 | 98.07 | 49.97 | -0.99 | 0 | 0.01 | 3.27 | 40.4 | 0.01 | 0.01 | 0 | 0 | - | 9.22 | 0 | - | 23.3 | 22.3
6 | 29/08/2025 06:25:30 | 794.53 | 0 | 0 | 1.7 | 1024.2 | 1.69 | 1.73 | 0 | 0.2 | 0 | 387731 | 98.04 | 49.98 | 1 | 0 | 0 | 2.49 | 37.9 | 0 | 0 | 0 | 0 | - | 7.03 | 0 | - | 23.2 | 22.1
5 | 29/08/2025 06:20:30 | 796.03 | 0 | 0 | 1.11 | 879.2 | 1.9 | 1.67 | 0 | 0.1 | 0 | 387731 | 66.63 | 49.99 | -0.96 | 0 | 0 | 1.58 | 35.2 | 0 | 0 | 0 | 0 | - | 4.45 | 0 | - | 23.2 | 22.1
4 | 29/08/2025 06:15:30 | 798.3 | 0 | 0 | 0.68 | 822.3 | 1.46 | 1.2 | 0 | 0 | 0 | 387731 | 56.67 | 50 | -0.36 | 0 | 0 | 0.81 | 32.4 | 0 | 0 | 0 | 0 | - | 2.27 | 0 | - | 23.3 | 22.1
3 | 29/08/2025 06:10:30 | 802.1 | 0 | 0 | 0 | 772 | 0.81 | 0.63 | 0 | 0 | 0 | 387731 | 0 | 49.97 | 0 | 0 | 0 | 0 | 28.7 | 0 | 0 | 0 | 0 | - | 0 | 0 | - | 23.3 | 22.2
2 | 29/08/2025 06:05:30 | 802.37 | 0 | 0 | 0 | 901.3 | 0 | 0 | 0 | 0 | 0 | 387731 | 0 | 49.98 | 0.14 | 0 | 0 | 0 | 25.6 | 0 | 0 | 0 | 0 | - | 0 | 0 | - | 23.3 | 22.2
1 | 29/08/2025 06:00:30 | 799.03 | 0 | 0 | 0 | 217.1 | 0 | 0 | 0 | 0 | 0 | 387731 | 0 | 50.02 | 0 | 0 | 0 | 0 | 25.5 | 0 | 0 | 0 | 0 | - | 0 | 0 | - | 23.3 | 22.1
0 | 0 | - | - | - | - | - | - | - | - | - | - | - | - | - | - | - | - | - | - | - | - | - | 334.93 | - | - | 386.65 | - | - | -