## Inverter
No | Date & Time | AC Parameters |  |  |  | DC Parameters |  |  | Day Gen (KWh) | Direct Inv Day Gen (KWh) | Interval Gen (KWh) | Total Gen (KWh) | Efficiency (%) | Frequency (Hz) | Power Factor | Normalize Energy/Specific Yield(KWh/KWp) | AC (Normalized) Power(KW/KWp) | Exp power (DC)(KW) | Int. Temp (°C) | CUF ON AC Capacity(%) | CUF ON DC Capacity(%) | GHI_SENSOR (W/m2) | GHI_SENSOR-INS (KW/m2/Day) | GHI_SENSOR-PR (%) | TILT_SENSOR (W/m2) | TILT_SENSOR-INS (KW/m2/Day) | TILT_SENSOR-PR (%) | AMB_TEMP (°C) | MODULE_SENSOR (°C)
|  | Voltage (V) | Total Current (A) | Average Current (A) | Power (KW) | Voltage (V) | Current (A) | Power (KW)
156 | 29/08/2025 18:55:30 | 772.53 | 0 | 0 | 0 | 564.9 | 0 | 0 | 509 | 508.4 | 0 | 368565 | 0 | 49.94 | 0 | 1.5 | 0 | 0 | 57.2 | 7.07 | 6.26 | 0 | 4.55 | 32.99 | 0 | 5.23 | 28.71 | 26.6 | 25.2
155 | 29/08/2025 18:50:30 | 774.1 | 0 | 0 | 0 | 737 | 0.48 | 0 | 509 | 508.4 | 0 | 368565 | 0 | 49.93 | 0 | 1.5 | 0 | 0 | 58.1 | 7.07 | 6.26 | 0 | 4.55 | 32.99 | 0 | 5.23 | 28.71 | 26.7 | 25.4
154 | 29/08/2025 18:45:30 | 771.53 | 0 | 0 | 0 | 985 | 0.02 | 0.65 | 509 | 508.4 | 0 | 368565 | 0 | 50.02 | -0.71 | 1.5 | 0 | 0 | 58.8 | 7.07 | 6.26 | 0 | 4.55 | 32.99 | 0 | 5.23 | 28.71 | 26.7 | 25.5
153 | 29/08/2025 18:40:30 | 771.27 | 0 | 0 | 0.42 | 887.7 | 0.88 | 0.78 | 509 | 508.4 | 0 | 368565 | 53.57 | 49.95 | -0.22 | 1.5 | 0 | 0.57 | 59.2 | 7.07 | 6.26 | 0 | 4.55 | 32.99 | 1.67 | 5.23 | 28.71 | 26.8 | 25.7
152 | 29/08/2025 18:35:30 | 773.5 | 0 | 0 | 0.76 | 1093.1 | 0.71 | 0.78 | 509 | 508.3 | 0 | 368565 | 98.06 | 50.05 | -0.93 | 1.5 | 0 | 1.65 | 59.7 | 7.07 | 6.26 | 0 | 4.55 | 32.99 | 4.88 | 5.23 | 28.71 | 27 | 26
151 | 29/08/2025 18:30:30 | 772.7 | 0 | 0 | 2.81 | 1029.9 | 2.55 | 2.63 | 509 | 508.2 | 1 | 368565 | 107.01 | 49.94 | 1 | 1.5 | 0.01 | 5 | 59.8 | 7.07 | 6.26 | 0 | 4.55 | 32.99 | 14.76 | 5.23 | 28.71 | 27.1 | 26.3
150 | 29/08/2025 18:25:30 | 774.2 | 0 | 0 | 4.95 | 1034.8 | 4.7 | 4.86 | 508 | 507.8 | 0 | 368564 | 101.85 | 49.9 | -0.97 | 1.5 | 0.01 | 7.39 | 59.8 | 7.06 | 6.25 | 0 | 4.55 | 32.93 | 21.8 | 5.23 | 28.67 | 27.2 | 26.6
149 | 29/08/2025 18:20:30 | 779.33 | 0 | 0 | 8.45 | 1047.8 | 7.75 | 8.13 | 508 | 507.3 | 1 | 368564 | 104 | 50.01 | 0.99 | 1.5 | 0.02 | 11.34 | 59.7 | 7.06 | 6.25 | 0 | 4.55 | 32.93 | 33.48 | 5.23 | 28.68 | 27.2 | 26.9
148 | 29/08/2025 18:15:30 | 780.87 | 0 | 0 | 11.1 | 1078.8 | 10.49 | 11.32 | 507 | 506.5 | 1 | 368563 | 98.04 | 49.97 | -0.99 | 1.5 | 0.03 | 14.89 | 59 | 7.04 | 6.24 | 0 | 4.55 | 32.86 | 43.96 | 5.23 | 28.64 | 27.2 | 27.2
147 | 29/08/2025 18:10:30 | 786.67 | 0 | 0 | 14.61 | 1084.7 | 13.74 | 14.9 | 506 | 505.4 | 2 | 368562 | 98.04 | 49.96 | 0.99 | 1.49 | 0.04 | 18.03 | 57.9 | 7.03 | 6.22 | 15 | 4.55 | 32.8 | 53.23 | 5.22 | 28.61 | 27.3 | 27.4
146 | 29/08/2025 18:05:30 | 789.13 | 0 | 0 | 16.74 | 1072.5 | 15.96 | 17.12 | 504 | 504.1 | 1 | 368560 | 97.77 | 49.96 | -0.99 | 1.49 | 0.05 | 20.79 | 56.6 | 7 | 6.2 | 28 | 4.55 | 32.69 | 61.35 | 5.22 | 28.52 | 27.3 | 27.5
145 | 29/08/2025 18:00:30 | 793.17 | 0 | 0 | 18.02 | 1067 | 16.79 | 17.91 | 503 | 502.7 | 2 | 368559 | 100.59 | 50.06 | 0.99 | 1.48 | 0.05 | 22.08 | 59.5 | 6.99 | 6.19 | 27 | 4.55 | 32.64 | 65.17 | 5.21 | 28.49 | 27.4 | 27.7
144 | 29/08/2025 17:55:30 | 790.63 | 0 | 0 | 20.93 | 1099.8 | 19.41 | 21.35 | 501 | 501 | 2 | 368557 | 98.04 | 49.84 | -0.99 | 1.48 | 0.06 | 25.35 | 57.8 | 6.96 | 6.16 | 37 | 4.55 | 32.52 | 74.82 | 5.21 | 28.41 | 27.4 | 27.9
143 | 29/08/2025 17:50:30 | 793.63 | 0 | 0 | 25.46 | 1107.5 | 23.46 | 25.99 | 499 | 499.1 | 2 | 368555 | 97.97 | 49.87 | 0.99 | 1.47 | 0.08 | 29.91 | 60.1 | 6.93 | 6.14 | 51 | 4.54 | 32.42 | 88.29 | 5.2 | 28.33 | 27.3 | 28.1
142 | 29/08/2025 17:45:30 | 783.27 | 0 | 0 | 25.03 | 1103 | 22.93 | 25.29 | 497 | 497 | 2 | 368553 | 98.98 | 49.86 | -0.99 | 1.47 | 0.07 | 29.7 | 57.4 | 6.9 | 6.11 | 51 | 4.54 | 32.33 | 87.66 | 5.19 | 28.26 | 27.5 | 28.3
141 | 29/08/2025 17:40:30 | 790.27 | 0 | 0 | 25.29 | 1109.4 | 23.25 | 25.8 | 495 | 495 | 2 | 368551 | 98.04 | 49.94 | 0.99 | 1.46 | 0.07 | 29.39 | 59.5 | 6.88 | 6.09 | 54 | 4.53 | 32.22 | 86.76 | 5.18 | 28.18 | 27.6 | 28.8
140 | 29/08/2025 17:35:30 | 787.83 | 0 | 0 | 36.57 | 1109.3 | 33.63 | 37.3 | 493 | 492.5 | 3 | 368549 | 98.04 | 49.97 | 0.99 | 1.46 | 0.11 | 41.03 | 57.1 | 6.85 | 6.06 | 95 | 4.53 | 32.13 | 121.09 | 5.18 | 28.12 | 27.7 | 29
139 | 29/08/2025 17:30:30 | 785.07 | 0 | 0 | 44.86 | 1118.7 | 40.9 | 45.76 | 490 | 489.2 | 5 | 368546 | 98.04 | 50.01 | -0.99 | 1.45 | 0.13 | 50.07 | 57.4 | 6.81 | 6.03 | 114 | 4.52 | 32 | 147.79 | 5.16 | 28.01 | 27.7 | 28.5
138 | 29/08/2025 17:25:30 | 786.53 | 0 | 0 | 58.7 | 1120.7 | 52.92 | 59.3 | 485 | 485.1 | 5 | 368541 | 98.98 | 49.93 | -0.99 | 1.43 | 0.17 | 65.29 | 58.5 | 6.74 | 5.96 | 137 | 4.51 | 31.74 | 192.72 | 5.15 | 27.79 | 27.7 | 28.2
137 | 29/08/2025 17:20:30 | 789 | 0 | 0 | 75.62 | 1134.1 | 68.01 | 77.13 | 480 | 479.4 | 5 | 368536 | 98.04 | 49.95 | 0.99 | 1.42 | 0.22 | 68.02 | 59.9 | 6.67 | 5.9 | 176 | 4.49 | 31.52 | 200.78 | 5.13 | 27.61 | 28 | 30.6
136 | 29/08/2025 17:15:30 | 786.8 | 0 | 0 | 37.08 | 1110.8 | 34.05 | 37.82 | 475 | 474.8 | 3 | 368531 | 98.04 | 49.99 | 0.99 | 1.4 | 0.11 | 42.94 | 60 | 6.6 | 5.84 | 99 | 4.48 | 31.29 | 126.73 | 5.12 | 27.4 | 27.9 | 30
135 | 29/08/2025 17:10:30 | 786.47 | 0 | 0 | 30.33 | 1109.5 | 27.88 | 30.94 | 472 | 471.9 | 3 | 368528 | 98.04 | 49.98 | -0.99 | 1.39 | 0.09 | 34.79 | 58.4 | 6.56 | 5.8 | 72 | 4.47 | 31.15 | 102.68 | 5.11 | 27.28 | 28 | 30.7
134 | 29/08/2025 17:05:30 | 789.57 | 0 | 0 | 44.51 | 1104.5 | 40.28 | 44.49 | 469 | 469.1 | 5 | 368525 | 100.05 | 50.03 | 0.99 | 1.38 | 0.13 | 47.55 | 57.6 | 6.51 | 5.77 | 111 | 4.47 | 31 | 140.34 | 5.1 | 27.15 | 28.2 | 32
133 | 29/08/2025 17:00:30 | 786.3 | 0 | 0 | 73.31 | 1116.6 | 65.93 | 73.62 | 464 | 464.1 | 4 | 368520 | 99.58 | 50.04 | 1 | 1.37 | 0.22 | 82.53 | 59.5 | 6.44 | 5.71 | 231 | 4.45 | 30.76 | 243.59 | 5.08 | 26.95 | 28.3 | 32.2
132 | 29/08/2025 16:55:30 | 781.47 | 0 | 0 | 51.61 | 1107.6 | 47.53 | 52.64 | 460 | 459.7 | 6 | 368516 | 98.04 | 50 | 0.99 | 1.36 | 0.15 | 57.33 | 57.4 | 6.39 | 5.66 | 144 | 4.44 | 30.58 | 169.23 | 5.07 | 26.8 | 28.5 | 33.1
131 | 29/08/2025 16:50:30 | 794.87 | 0 | 0 | 96.13 | 1134.2 | 85.68 | 97.17 | 454 | 453.8 | 7 | 368510 | 98.93 | 50.02 | -0.99 | 1.34 | 0.28 | 114.55 | 57.6 | 6.31 | 5.58 | 338 | 4.42 | 30.3 | 338.11 | 5.05 | 26.55 | 28.5 | 33
130 | 29/08/2025 16:45:30 | 782.07 | 0 | 0 | 72.88 | 1116.9 | 66.56 | 74.34 | 447 | 447.1 | 5 | 368503 | 98.04 | 50.03 | 0.99 | 1.32 | 0.22 | 82.26 | 60 | 6.21 | 5.5 | 203 | 4.4 | 29.97 | 242.81 | 5.03 | 26.25 | 28.3 | 32.7
129 | 29/08/2025 16:40:30 | 773.67 | 0 | 0 | 63.4 | 1117.7 | 57.86 | 64.67 | 442 | 441.5 | 6 | 368498 | 98.04 | 50.01 | 0.99 | 1.3 | 0.19 | 70.53 | 59.7 | 6.14 | 5.44 | 167 | 4.39 | 29.72 | 208.17 | 5.01 | 26.05 | 28.3 | 32.6
128 | 29/08/2025 16:35:30 | 774.83 | 0 | 0 | 55.28 | 1111.8 | 49.89 | 55.47 | 436 | 436.1 | 4 | 368492 | 99.67 | 50.06 | 0.99 | 1.29 | 0.16 | 62.95 | 59.5 | 6.06 | 5.36 | 144 | 4.37 | 29.42 | 185.81 | 4.99 | 25.79 | 28.3 | 32.8
127 | 29/08/2025 16:30:30 | 781.5 | 0 | 0 | 67.07 | 1108.8 | 61.7 | 68.41 | 432 | 431.3 | 6 | 368488 | 98.04 | 50.02 | -0.99 | 1.28 | 0.2 | 75.53 | 57.3 | 6 | 5.31 | 164 | 4.36 | 29.23 | 222.95 | 4.97 | 25.64 | 28.3 | 33.2
126 | 29/08/2025 16:25:30 | 777.87 | 0 | 0 | 68.01 | 1113.4 | 61.71 | 68.7 | 426 | 425.7 | 5 | 368482 | 98.99 | 50 | 0.99 | 1.26 | 0.2 | 78.38 | 57.4 | 5.92 | 5.24 | 166 | 4.35 | 28.91 | 231.36 | 4.96 | 25.38 | 28.5 | 33.8
125 | 29/08/2025 16:20:30 | 772.7 | 0 | 0 | 58.44 | 1105.1 | 52.47 | 57.98 | 421 | 420.9 | 6 | 368477 | 100.8 | 49.99 | -0.99 | 1.24 | 0.17 | 65.19 | 58.2 | 5.85 | 5.18 | 145 | 4.34 | 28.65 | 192.43 | 4.94 | 25.16 | 28.7 | 34.7
124 | 29/08/2025 16:15:30 | 777 | 0 | 0 | 79.04 | 1106.4 | 72.87 | 80.62 | 415 | 414.9 | 8 | 368471 | 98.04 | 50.02 | 1 | 1.22 | 0.23 | 87.74 | 57.9 | 5.76 | 5.1 | 216 | 4.32 | 28.35 | 258.98 | 4.92 | 24.9 | 28.9 | 35.5
123 | 29/08/2025 16:10:30 | 784.83 | 0 | 0 | 99.46 | 1119.6 | 90.61 | 101.45 | 407 | 407 | 10 | 368463 | 98.04 | 49.99 | -0.99 | 1.2 | 0.29 | 112.64 | 60.2 | 5.65 | 5.01 | 292 | 4.3 | 27.94 | 332.48 | 4.89 | 24.55 | 28.8 | 35.7
122 | 29/08/2025 16:05:30 | 782.87 | 0 | 0 | 137.48 | 1128.4 | 124.27 | 140.23 | 397 | 397 | 7 | 368453 | 98.04 | 50.07 | -0.99 | 1.17 | 0.41 | 182.89 | 59.3 | 5.51 | 4.88 | 480 | 4.27 | 27.44 | 539.83 | 4.86 | 24.1 | 28.7 | 34.4
121 | 29/08/2025 16:00:30 | 773.33 | 0 | 0 | 60.66 | 1109.4 | 55.77 | 61.87 | 390 | 389.9 | 6 | 368446 | 98.04 | 50.08 | -0.99 | 1.15 | 0.18 | 68.09 | 57.2 | 5.42 | 4.8 | 148 | 4.25 | 27.08 | 200.97 | 4.84 | 23.8 | 28.7 | 34.3
120 | 29/08/2025 15:55:30 | 776.47 | 0 | 0 | 76.04 | 1115.4 | 68.19 | 76.06 | 384 | 383.7 | 5 | 368440 | 99.97 | 49.92 | -0.99 | 1.13 | 0.22 | 82.61 | 58.6 | 5.33 | 4.72 | 175 | 4.24 | 26.76 | 243.83 | 4.82 | 23.53 | 29 | 35.3
119 | 29/08/2025 15:50:30 | 768.7 | 0 | 0 | 65.28 | 1108.5 | 59.34 | 65.78 | 379 | 378.4 | 9 | 368435 | 99.24 | 49.86 | 0.99 | 1.12 | 0.19 | 73.13 | 57.4 | 5.26 | 4.66 | 168 | 4.22 | 26.49 | 215.84 | 4.8 | 23.31 | 29.5 | 37.4
118 | 29/08/2025 15:45:30 | 774.43 | 0 | 0 | 222.68 | 1124.5 | 201.99 | 227.13 | 370 | 369.7 | 9 | 368426 | 98.04 | 49.79 | -0.99 | 1.09 | 0.66 | 189.78 | 63.9 | 5.14 | 4.55 | 498 | 4.2 | 26 | 560.16 | 4.77 | 22.89 | 29.7 | 37.8
117 | 29/08/2025 15:40:30 | 767.13 | 0 | 0 | 76.9 | 1098.9 | 70.68 | 77.67 | 361 | 361.1 | 8 | 368417 | 99.01 | 49.78 | -0.99 | 1.07 | 0.23 | 86.39 | 56.9 | 5.01 | 4.44 | 214 | 4.17 | 25.52 | 254.99 | 4.74 | 22.47 | 29.9 | 39
116 | 29/08/2025 15:35:30 | 775.93 | 0 | 0 | 126.37 | 1240.9 | 102.24 | 126.87 | 353 | 352.2 | 4 | 368409 | 99.61 | 49.84 | 0.99 | 1.04 | 0.37 | 255.59 | 53.4 | 4.9 | 4.34 | 685 | 4.14 | 25.14 | 754.39 | 4.71 | 22.13 | 30 | 39.4
115 | 29/08/2025 15:30:30 | 771.6 | 0 | 0 | 0 | 1261.2 | 0 | 0 | 349 | 348.4 | 0 | 368405 | 0 | 49.86 | 0 | 1.03 | 0 | 81.51 | 35.9 | 4.85 | 4.29 | 198 | 4.1 | 25.11 | 240.57 | 4.66 | 22.11 | 29.8 | 37.6
114 | 29/08/2025 15:25:30 | 775.83 | 0 | 0 | 0 | 1316.7 | 0 | 0 | 349 | 348.4 | 0 | 368405 | 0 | 49.71 | 0 | 1.03 | 0 | 249.54 | 36 | 4.85 | 4.29 | 642 | 4.08 | 25.26 | 736.54 | 4.63 | 22.24 | 30 | 39.4
113 | 29/08/2025 15:20:30 | 779 | 0 | 0 | 0 | 1328.4 | 0 | 0 | 349 | 348.4 | 0 | 368405 | 0 | 49.73 | 0 | 1.03 | 0 | 267.83 | 36 | 4.85 | 4.29 | 687 | 4.04 | 25.5 | 790.53 | 4.59 | 22.45 | 30 | 38.4
112 | 29/08/2025 15:15:30 | 788.37 | 0 | 0 | 0 | 1270.4 | 0 | 0 | 349 | 348.4 | 0 | 368405 | 0 | 49.69 | 0 | 1.03 | 0 | 105.8 | 36.1 | 4.85 | 4.29 | 271 | 4.01 | 25.68 | 312.27 | 4.56 | 22.61 | 30.1 | 40.7
111 | 29/08/2025 15:10:30 | 795.07 | 0 | 0 | 0 | 1323 | 0 | 0 | 349 | 348.4 | 0 | 368405 | 0 | 49.75 | 0 | 1.03 | 0 | 243.42 | 36.2 | 4.85 | 4.29 | 613 | 3.98 | 25.89 | 718.48 | 4.52 | 22.8 | 30.1 | 41.5
110 | 29/08/2025 15:05:30 | 785 | 0 | 0 | 0 | 1274 | 0 | 0 | 349 | 348.4 | 0 | 368405 | 0 | 49.85 | 0 | 1.03 | 0 | 105.32 | 36.3 | 4.85 | 4.29 | 269 | 3.94 | 26.17 | 310.85 | 4.47 | 23.06 | 30.3 | 41.9
109 | 29/08/2025 15:00:30 | 783.47 | 0 | 0 | 0 | 1271.5 | 0 | 0 | 349 | 348.4 | 0 | 368405 | 0 | 49.76 | 0 | 1.03 | 0 | 118.15 | 36.4 | 4.85 | 4.29 | 297 | 3.91 | 26.35 | 348.73 | 4.44 | 23.21 | 30.6 | 43.6
108 | 29/08/2025 14:55:30 | 782.1 | 0 | 0 | 0 | 1253 | 0 | 0 | 349 | 348.4 | 0 | 368405 | 0 | 49.72 | 0 | 1.03 | 0 | 105.7 | 36.4 | 4.85 | 4.29 | 268 | 3.88 | 26.52 | 311.99 | 4.41 | 23.37 | 30.8 | 47.3
107 | 29/08/2025 14:50:30 | 784.13 | 0 | 0 | 0 | 1286.5 | 0 | 0 | 349 | 348.4 | 0 | 368405 | 0 | 49.8 | 0 | 1.03 | 0 | 311.07 | 36.4 | 4.85 | 4.29 | 815 | 3.85 | 26.75 | 918.15 | 4.37 | 23.57 | 31.2 | 52.6
106 | 29/08/2025 14:45:30 | 782.7 | 0 | 0 | 0 | 1288.2 | 0 | 0 | 349 | 348.4 | 0 | 368405 | 0 | 49.84 | 0 | 1.03 | 0 | 185.9 | 36.4 | 4.85 | 4.29 | 479 | 3.78 | 27.22 | 548.7 | 4.3 | 23.98 | 31.3 | 51
105 | 29/08/2025 14:40:30 | 783.03 | 0 | 0 | 0 | 1293.6 | 0 | 0 | 349 | 348.4 | 0 | 368405 | 0 | 49.89 | 0 | 1.03 | 0 | 234.26 | 36.4 | 4.85 | 4.29 | 584 | 3.72 | 27.68 | 691.44 | 4.22 | 24.39 | 31 | 49.3
104 | 29/08/2025 14:35:30 | 776.57 | 0 | 0 | 0 | 1236.4 | 0 | 0 | 349 | 348.4 | 0 | 368405 | 0 | 49.9 | 0 | 1.03 | 0 | 108 | 36.4 | 4.85 | 4.29 | 282 | 3.66 | 28.11 | 318.78 | 4.16 | 24.76 | 31.1 | 50
103 | 29/08/2025 14:30:30 | 783.53 | 0 | 0 | 0 | 1289.8 | 0 | 0 | 349 | 348.4 | 0 | 368405 | 0 | 49.96 | 0 | 1.03 | 0 | 297.9 | 36.4 | 4.85 | 4.29 | 768 | 3.61 | 28.56 | 879.29 | 4.09 | 25.17 | 31.1 | 51.5
102 | 29/08/2025 14:25:30 | 778.6 | 0 | 0 | 0 | 1288 | 0 | 0 | 349 | 348.4 | 0 | 368405 | 0 | 49.88 | 0 | 1.03 | 0 | 297.08 | 36.4 | 4.85 | 4.29 | 766 | 3.54 | 29.07 | 876.85 | 4.02 | 25.62 | 30.9 | 52.4
101 | 29/08/2025 14:20:30 | 778.57 | 0 | 0 | 0 | 1288.7 | 0 | 0 | 349 | 348.4 | 0 | 368405 | 0 | 49.98 | 0 | 1.03 | 0 | 301.28 | 36.4 | 4.85 | 4.29 | 782 | 3.48 | 29.62 | 889.24 | 3.95 | 26.11 | 31.1 | 52.1
100 | 29/08/2025 14:15:30 | 782.63 | 0 | 0 | 0 | 1287.9 | 0 | 0 | 349 | 348.4 | 0 | 368405 | 0 | 50 | 0 | 1.03 | 0 | 303.5 | 36.4 | 4.85 | 4.29 | 795 | 3.41 | 30.18 | 895.82 | 3.87 | 26.6 | 31.3 | 52.9
99 | 29/08/2025 14:10:30 | 778.4 | 0 | 0 | 0 | 1290.5 | 0 | 0 | 349 | 348.4 | 0 | 368405 | 0 | 49.95 | 0 | 1.03 | 0 | 215.37 | 36.3 | 4.85 | 4.29 | 563 | 3.35 | 30.78 | 635.68 | 3.8 | 27.12 | 31.1 | 52.5
98 | 29/08/2025 14:05:30 | 775.1 | 0 | 0 | 0 | 1288.7 | 0 | 0 | 349 | 348.4 | 0 | 368405 | 0 | 50.03 | 0 | 1.03 | 0 | 315.92 | 36.3 | 4.85 | 4.29 | 833 | 3.28 | 31.42 | 932.48 | 3.72 | 27.69 | 30.7 | 53
97 | 29/08/2025 14:00:30 | 778.6 | 0 | 0 | 0 | 1290.1 | 0 | 0 | 349 | 348.4 | 0 | 368405 | 0 | 50.05 | 0 | 1.03 | 0 | 308.32 | 36.3 | 4.85 | 4.29 | 815 | 3.21 | 32.11 | 910.04 | 3.64 | 28.28 | 30.4 | 52.5
96 | 29/08/2025 13:55:30 | 776.53 | 0 | 0 | 0 | 1294.5 | 0 | 0 | 349 | 348.4 | 0 | 368405 | 0 | 50.02 | 0 | 1.03 | 0 | 313.36 | 36.4 | 4.85 | 4.29 | 830 | 3.14 | 32.81 | 924.92 | 3.57 | 28.88 | 30.1 | 51.1
95 | 29/08/2025 13:50:30 | 773.6 | 0 | 0 | 0 | 1294.1 | 0 | 0 | 349 | 348.4 | 0 | 368405 | 0 | 49.98 | 0 | 1.03 | 0 | 280.92 | 36.4 | 4.85 | 4.29 | 743 | 3.07 | 33.54 | 829.16 | 3.49 | 29.52 | 30.2 | 50.2
94 | 29/08/2025 13:45:30 | 769.83 | 0 | 0 | 0 | 1296.4 | 0 | 0 | 349 | 348.4 | 0 | 368405 | 0 | 50.03 | 0 | 1.03 | 0 | 316.85 | 36.5 | 4.85 | 4.29 | 849 | 3 | 34.28 | 935.2 | 3.42 | 30.16 | 30.5 | 50.2
93 | 29/08/2025 13:40:30 | 769.03 | 0 | 0 | 0 | 1289.1 | 0 | 0 | 349 | 348.4 | 0 | 368405 | 0 | 50 | 0 | 1.03 | 0 | 303.63 | 36.6 | 4.85 | 4.29 | 810 | 2.94 | 35.09 | 896.2 | 3.34 | 30.83 | 30.3 | 51.4
92 | 29/08/2025 13:35:30 | 767.1 | 0 | 0 | 0 | 1290.9 | 0 | 0 | 349 | 348.4 | 0 | 368405 | 0 | 50.02 | 0 | 1.03 | 0 | 292.85 | 36.6 | 4.85 | 4.29 | 779 | 2.87 | 35.89 | 864.37 | 3.27 | 31.53 | 30.1 | 51.2
91 | 29/08/2025 13:30:30 | 772.33 | 0 | 0 | 0 | 1287.5 | 0 | 0 | 349 | 348.4 | 0 | 368405 | 0 | 50.05 | 0 | 1.03 | 0 | 306.62 | 36.7 | 4.85 | 4.29 | 818 | 2.81 | 36.71 | 905.02 | 3.2 | 32.23 | 30.2 | 51.8
90 | 29/08/2025 13:25:30 | 769.17 | 0 | 0 | 0 | 1292.2 | 0 | 0 | 349 | 348.4 | 0 | 368405 | 0 | 50.01 | 0 | 1.03 | 0 | 313.37 | 36.8 | 4.85 | 4.29 | 837 | 2.74 | 37.6 | 924.94 | 3.12 | 32.98 | 30.2 | 51.6
89 | 29/08/2025 13:20:30 | 771.67 | 0 | 0 | 0 | 1290.8 | 0 | 0 | 349 | 348.4 | 0 | 368405 | 0 | 50.05 | 0 | 1.03 | 0 | 326.42 | 36.9 | 4.85 | 4.29 | 880 | 2.67 | 38.57 | 963.46 | 3.05 | 33.81 | 30.1 | 52.4
88 | 29/08/2025 13:15:30 | 769.1 | 0 | 0 | 0 | 1291.9 | 0 | 0 | 349 | 348.4 | 0 | 368405 | 0 | 49.99 | 0 | 1.03 | 0 | 342.97 | 37 | 4.85 | 4.29 | 923 | 2.6 | 39.68 | 1012.29 | 2.97 | 34.74 | 30 | 53
87 | 29/08/2025 13:10:30 | 766.77 | 0 | 0 | 0 | 1287.3 | 0 | 0 | 349 | 348.4 | 0 | 368405 | 0 | 50.04 | 0 | 1.03 | 0 | 298.6 | 37.1 | 4.85 | 4.29 | 791 | 2.52 | 40.81 | 881.34 | 2.89 | 35.69 | 29.8 | 53.2
86 | 29/08/2025 13:05:30 | 774.8 | 0 | 0 | 0 | 1285.6 | 0 | 0 | 349 | 348.4 | 0 | 368405 | 0 | 50.06 | 0 | 1.03 | 0 | 325.12 | 37.3 | 4.85 | 4.29 | 865 | 2.45 | 42.03 | 959.62 | 2.81 | 36.72 | 30.1 | 52.7
85 | 29/08/2025 13:00:30 | 775.43 | 0 | 0 | 0 | 1291.4 | 0 | 0 | 349 | 348.4 | 0 | 368405 | 0 | 50.26 | 0 | 1.03 | 0 | 380.57 | 37.4 | 4.85 | 4.29 | 1019 | 2.38 | 43.26 | 1123.29 | 2.73 | 37.77 | 30.1 | 53.2
84 | 29/08/2025 12:55:30 | 763.7 | 0 | 0 | 0 | 1285.9 | 0 | 0 | 349 | 348.4 | 0 | 368405 | 0 | 50.19 | 0 | 1.03 | 0 | 292.14 | 37.6 | 4.85 | 4.29 | 781 | 2.3 | 44.71 | 862.29 | 2.64 | 38.99 | 29.9 | 53.7
83 | 29/08/2025 12:50:30 | 769.43 | 0 | 0 | 0 | 1281.2 | 0 | 0 | 349 | 348.4 | 0 | 368405 | 0 | 50.11 | 0 | 1.03 | 0 | 299.17 | 37.7 | 4.85 | 4.29 | 804 | 2.24 | 46.03 | 883.03 | 2.57 | 40.1 | 30.1 | 54.3
82 | 29/08/2025 12:45:30 | 778.4 | 0 | 0 | 0 | 1269.8 | 0 | 0 | 349 | 348.4 | 0 | 368405 | 0 | 50.05 | 0 | 1.03 | 0 | 308.24 | 37.8 | 4.85 | 4.29 | 835 | 2.17 | 47.51 | 909.8 | 2.49 | 41.3 | 30 | 57.5
81 | 29/08/2025 12:40:30 | 780.77 | 0 | 0 | 0 | 1295.3 | 0 | 0 | 349 | 348.4 | 0 | 368405 | 0 | 50.02 | 0 | 1.03 | 0 | 425.17 | 37.9 | 4.85 | 4.29 | 1162 | 2.08 | 49.52 | 1254.94 | 2.4 | 42.94 | 29.5 | 55.9
80 | 29/08/2025 12:35:30 | 781.27 | 0 | 0 | 0 | 1286 | 0 | 0 | 349 | 348.4 | 0 | 368405 | 0 | 50.05 | 0 | 1.03 | 0 | 356.9 | 38.2 | 4.85 | 4.29 | 972 | 2 | 51.61 | 1053.43 | 2.31 | 44.65 | 29.4 | 55.6
79 | 29/08/2025 12:30:30 | 781.07 | 0 | 0 | 0 | 1290.5 | 0 | 0 | 349 | 348.4 | 0 | 368405 | 0 | 50.04 | 0 | 1.03 | 0 | 406.53 | 38.4 | 4.85 | 4.29 | 1135 | 1.92 | 53.76 | 1199.92 | 2.22 | 46.38 | 29.6 | 56.1
78 | 29/08/2025 12:25:30 | 752.4 | 0 | 0 | 0 | 1294.2 | 0 | 0 | 349 | 348.4 | 0 | 368405 | 0 | 50.01 | 0 | 1.03 | 0 | 371.44 | 38.6 | 4.85 | 4.29 | 1028 | 1.84 | 55.86 | 1096.35 | 2.14 | 48.02 | 29.5 | 54.2
77 | 29/08/2025 12:20:30 | 750.4 | 0 | 0 | 0 | 1290.8 | 0 | 0 | 349 | 348.4 | 0 | 368405 | 0 | 50.02 | 0 | 1.03 | 0 | 325.34 | 38.9 | 4.85 | 4.29 | 911 | 1.77 | 58.23 | 960.27 | 2.07 | 49.88 | 29.3 | 53.8
76 | 29/08/2025 12:15:30 | 755.8 | 0 | 0 | 0 | 1291 | 0 | 0 | 349 | 348.4 | 0 | 368405 | 0 | 50.02 | 0 | 1.03 | 0 | 299.13 | 39.2 | 4.85 | 4.29 | 826 | 1.69 | 60.95 | 882.92 | 1.98 | 52 | 29.1 | 52
75 | 29/08/2025 12:10:30 | 759.77 | 0 | 0 | 0 | 1291.6 | 0 | 0 | 349 | 348.4 | 0 | 368405 | 0 | 50.08 | 0 | 1.03 | 0 | 291.43 | 39.5 | 4.85 | 4.29 | 788 | 1.62 | 63.67 | 860.18 | 1.9 | 54.13 | 28.8 | 51.1
74 | 29/08/2025 12:05:30 | 767.9 | 0 | 0 | 0 | 1306.2 | 0 | 0 | 349 | 348.4 | 0 | 368405 | 0 | 50.12 | 0 | 1.03 | 0 | 315.16 | 39.9 | 4.85 | 4.29 | 849 | 1.55 | 66.5 | 930.22 | 1.83 | 56.35 | 28.3 | 48.7
73 | 29/08/2025 12:00:30 | 769.97 | 0 | 0 | 0 | 1299.8 | 0 | 0 | 349 | 348.4 | 0 | 368405 | 0 | 50.17 | 0 | 1.03 | 0 | 268.04 | 40.4 | 4.85 | 4.29 | 723 | 1.49 | 69.18 | 791.15 | 1.76 | 58.46 | 28 | 47.6
72 | 29/08/2025 11:55:30 | 769.1 | 0 | 0 | 0 | 1305.2 | 0 | 0 | 349 | 348.4 | 0 | 368405 | 0 | 50.14 | 0 | 1.03 | 0 | 274.42 | 40.9 | 4.85 | 4.29 | 729 | 1.42 | 72.34 | 809.98 | 1.69 | 60.92 | 27.7 | 45.4
71 | 29/08/2025 11:50:30 | 766.67 | 0 | 0 | 0 | 1315.1 | 0 | 0 | 349 | 348.4 | 0 | 368405 | 0 | 50.09 | 0 | 1.03 | 0 | 277.46 | 41.5 | 4.85 | 4.29 | 724 | 1.37 | 75.36 | 818.95 | 1.63 | 63.27 | 27.4 | 42.5
70 | 29/08/2025 11:45:30 | 762.73 | 0 | 0 | 0 | 1313.7 | 0 | 0 | 349 | 348.4 | 0 | 368405 | 0 | 50.1 | 0 | 1.03 | 0 | 261.56 | 42.2 | 4.85 | 4.29 | 681 | 1.32 | 77.98 | 772.03 | 1.58 | 65.36 | 27.4 | 42.7
69 | 29/08/2025 11:40:30 | 759.37 | 0 | 0 | 0 | 1298.1 | 0 | 0 | 349 | 348.4 | 0 | 368405 | 0 | 50.03 | 0 | 1.03 | 0 | 170.71 | 42.9 | 4.85 | 4.29 | 441 | 1.27 | 80.86 | 503.87 | 1.52 | 67.68 | 27.3 | 41.7
68 | 29/08/2025 11:35:30 | 759.17 | 0 | 0 | 0 | 1297.6 | 0 | 0 | 349 | 348.4 | 0 | 368405 | 0 | 50.01 | 0 | 1.03 | 0 | 179.6 | 43.7 | 4.85 | 4.29 | 470 | 1.24 | 83.34 | 530.11 | 1.48 | 69.7 | 27.5 | 42.9
67 | 29/08/2025 11:30:30 | 765 | 0 | 0 | 0 | 1293.3 | 0 | 0 | 349 | 348.4 | 0 | 368405 | 0 | 50.09 | 0 | 1.03 | 0 | 183.71 | 44.6 | 4.85 | 4.29 | 483 | 1.2 | 85.99 | 542.24 | 1.44 | 71.78 | 27.7 | 44.8
66 | 29/08/2025 11:25:30 | 768.83 | 0 | 0 | 0 | 1298.6 | 0 | 0 | 349 | 348.4 | 0 | 368405 | 0 | 50.06 | 0 | 1.03 | 0 | 204.61 | 45.9 | 4.85 | 4.29 | 536 | 1.15 | 89.42 | 603.94 | 1.38 | 74.43 | 27.8 | 44.8
65 | 29/08/2025 11:20:30 | 770.07 | 0 | 0 | 192.17 | 1298.5 | 181.81 | 196.01 | 349 | 348.4 | 12 | 368405 | 98.04 | 49.98 | -0.99 | 1.03 | 0.57 | 197.71 | 49.8 | 4.85 | 4.29 | 517 | 1.11 | 92.89 | 583.56 | 1.34 | 77.16 | 27.5 | 44.6
64 | 29/08/2025 11:15:30 | 780.2 | 0 | 0 | 245.23 | 1074.3 | 228.77 | 245.77 | 337 | 336.6 | 22 | 368393 | 99.78 | 50 | -0.99 | 0.99 | 0.72 | 273.36 | 66 | 4.68 | 4.14 | 725 | 1.06 | 93.93 | 806.85 | 1.28 | 77.77 | 27.7 | 45.5
63 | 29/08/2025 11:10:30 | 768.53 | 0 | 0 | 267.62 | 1086.5 | 251.24 | 272.97 | 315 | 314.3 | 21 | 368371 | 98.04 | 49.97 | -0.99 | 0.93 | 0.79 | 295.01 | 66.5 | 4.38 | 3.87 | 784 | 0.99 | 93.73 | 870.76 | 1.21 | 77.16 | 27.7 | 43.8
62 | 29/08/2025 11:05:30 | 769.77 | 0 | 0 | 279.16 | 1106 | 257.45 | 284.74 | 294 | 293.3 | 19 | 368350 | 98.04 | 49.95 | -0.99 | 0.87 | 0.82 | 299.92 | 66.9 | 4.08 | 3.62 | 792 | 0.93 | 93.31 | 885.23 | 1.13 | 76.46 | 27.3 | 42.4
61 | 29/08/2025 11:00:30 | 764.9 | 0 | 0 | 232.93 | 1103.6 | 215.28 | 237.59 | 275 | 274.8 | 17 | 368331 | 98.04 | 49.99 | 0.99 | 0.81 | 0.69 | 250.26 | 61.8 | 3.82 | 3.38 | 659 | 0.87 | 92.98 | 738.68 | 1.07 | 75.79 | 27.4 | 41.7
60 | 29/08/2025 10:55:30 | 761.4 | 0 | 0 | 239.68 | 1097.2 | 218.78 | 240.05 | 258 | 257.3 | 18 | 368314 | 99.85 | 49.97 | 0.99 | 0.76 | 0.71 | 263.01 | 64.9 | 3.58 | 3.17 | 693 | 0.82 | 92.87 | 776.31 | 1.01 | 75.25 | 27 | 40.2
59 | 29/08/2025 10:50:30 | 752.17 | 0 | 0 | 188.67 | 1096.9 | 172.13 | 188.81 | 240 | 239.9 | 15 | 368296 | 99.93 | 50.02 | -0.99 | 0.71 | 0.56 | 210.68 | 59.6 | 3.33 | 2.95 | 547 | 0.77 | 92.12 | 621.86 | 0.96 | 74.18 | 27 | 41.3
58 | 29/08/2025 10:45:30 | 760.07 | 0 | 0 | 183.2 | 1094.3 | 168.49 | 184.38 | 225 | 224.7 | 16 | 368281 | 99.36 | 50.01 | 1 | 0.66 | 0.54 | 221.87 | 58.8 | 3.13 | 2.77 | 573 | 0.72 | 91.73 | 654.88 | 0.9 | 73.54 | 27.1 | 43.5
57 | 29/08/2025 10:40:30 | 768.07 | 0 | 0 | 152.18 | 1075.2 | 141.81 | 152.47 | 209 | 208.2 | 20 | 368265 | 99.81 | 50.03 | -0.99 | 0.62 | 0.45 | 241.12 | 59.1 | 2.9 | 2.57 | 573 | 0.67 | 91.39 | 711.7 | 0.85 | 72.66 | 27.4 | 48.2
56 | 29/08/2025 10:35:30 | 775.83 | 0 | 0 | 199.01 | 1214.2 | 167.18 | 202.99 | 189 | 188.4 | 10 | 368245 | 98.04 | 49.96 | 0.99 | 0.56 | 0.59 | 332.86 | 61.7 | 2.63 | 2.32 | 874 | 0.61 | 91.6 | 982.47 | 0.78 | 71.98 | 27.3 | 50
55 | 29/08/2025 10:30:30 | 768.4 | 61.9 | 20.63 | 24.86 | 1294.9 | 18.76 | 24.29 | 179 | 179 | 0 | 368235 | 102.33 | 49.96 | 0.17 | 0.53 | 0.07 | 316.84 | 42.3 | 2.49 | 2.2 | 833 | 0.54 | 98.02 | 935.2 | 0.7 | 75.91 | 27.5 | 50.8
54 | 29/08/2025 10:25:30 | 0 | 0 | 0 | 0 | 0 | 0 | 0 | 179 | 0 | 0 | 368235 | 0 | 0 | 0 | 0.53 | 0 | 0 | 0 | 2.49 | 2.2 | 0 | 0.51 | - | 0 | 0.67 | 79.33 | 0 | 0
53 | 29/08/2025 10:20:30 | 0 | 0 | 0 | 0 | 0 | 0 | 0 | 179 | 0 | 0 | 368235 | 0 | 0 | 0 | 0.53 | 0 | 0 | 0 | 2.49 | 2.2 | 0 | 0.51 | - | 0 | 0.67 | 79.33 | 0 | 0
52 | 29/08/2025 10:15:30 | 0 | 0 | 0 | 0 | 0 | 0 | 0 | 179 | 0 | 0 | 368235 | 0 | 0 | 0 | 0.53 | 0 | 0 | 0 | 2.49 | 2.2 | 0 | 0.51 | - | 0 | 0.67 | 79.33 | 0 | 0
51 | 29/08/2025 10:10:30 | 0 | 0 | 0 | 0 | 0 | 0 | 0 | 179 | 0 | 0 | 368235 | 0 | 0 | 0 | 0.53 | 0 | 0 | 0 | 2.49 | 2.2 | 0 | 0.51 | - | 0 | 0.67 | 79.33 | 0 | 0
50 | 29/08/2025 10:05:30 | 0 | 0 | 0 | 0 | 0 | 0 | 0 | 179 | 0 | 0 | 368235 | 0 | 0 | 0 | 0.53 | 0 | 0 | 0 | 2.49 | 2.2 | 0 | 0.51 | - | 0 | 0.67 | 79.33 | 0 | 0
49 | 29/08/2025 10:00:30 | 0 | 0 | 0 | 0 | 0 | 0 | 0 | 179 | 0 | 6 | 368235 | 0 | 0 | 0 | 0.53 | 0 | 0 | 0 | 2.49 | 2.2 | 0 | 0.51 | - | 0 | 0.67 | 79.33 | 0 | 0
48 | 29/08/2025 09:55:30 | 793.03 | 0 | 0 | 262.41 | 1102.2 | 239.94 | 264.46 | 173 | 172.6 | 21 | 368229 | 99.22 | 50.08 | 0.99 | 0.51 | 0.77 | 281.06 | 64.7 | 2.4 | 2.13 | 732 | 0.48 | - | 829.59 | 0.63 | 80.67 | 26.8 | 43.6
47 | 29/08/2025 09:50:30 | 791.9 | 0 | 0 | 219.34 | 1108.4 | 197.36 | 218.75 | 152 | 151.5 | 20 | 368208 | 100.27 | 50.1 | 0.99 | 0.45 | 0.65 | 329.13 | 62.3 | 2.11 | 1.87 | 843 | 0.42 | - | 971.46 | 0.57 | 79.41 | 26.6 | 42.5
46 | 29/08/2025 09:45:30 | 789.03 | 0 | 0 | 145.52 | 1112.2 | 133.46 | 148.43 | 132 | 132 | 17 | 368188 | 98.04 | 50.02 | -0.99 | 0.39 | 0.43 | 159.27 | 58.5 | 1.83 | 1.62 | 423 | 0.37 | - | 470.1 | 0.5 | 78.24 | 26.5 | 40.9
45 | 29/08/2025 09:40:30 | 794.4 | 0 | 0 | 241.56 | 1122.1 | 219.58 | 246.39 | 115 | 114.7 | 13 | 368171 | 98.04 | 50.06 | 0.99 | 0.34 | 0.71 | 267.98 | 63.2 | 1.6 | 1.41 | 692 | 0.32 | - | 790.97 | 0.44 | 76.97 | 26.6 | 41.2
44 | 29/08/2025 09:35:30 | 788.4 | 8.9 | 2.97 | 83.14 | 1285.9 | 65.95 | 84.8 | 102 | 101.3 | 2 | 368158 | 98.04 | 50.07 | 0.99 | 0.3 | 0.25 | 261.67 | 49.3 | 1.42 | 1.25 | 670 | 0.26 | - | 772.34 | 0.38 | 78.61 | 26.2 | 39.7
43 | 29/08/2025 09:30:30 | 0 | 0 | 0 | 0 | 0 | 0 | 0 | 100 | 0 | 0 | 368156 | 0 | 0 | 0 | 0.3 | 0 | 0 | 0 | 1.39 | 1.23 | 0 | 0.23 | - | 0 | 0.35 | 85.55 | 0 | 0
42 | 29/08/2025 09:25:30 | 0 | 0 | 0 | 0 | 0 | 0 | 0 | 100 | 0 | 0 | 368156 | 0 | 0 | 0 | 0.3 | 0 | 0 | 0 | 1.39 | 1.23 | 0 | 0.23 | - | 0 | 0.35 | 85.55 | 0 | 0
41 | 29/08/2025 09:20:30 | 0 | 0 | 0 | 0 | 0 | 0 | 0 | 100 | 0 | 0 | 368156 | 0 | 0 | 0 | 0.3 | 0 | 0 | 0 | 1.39 | 1.23 | 0 | 0.23 | - | 0 | 0.35 | 85.55 | 0 | 0
40 | 29/08/2025 09:15:30 | 0 | 0 | 0 | 0 | 0 | 0 | 0 | 100 | 0 | 0 | 368156 | 0 | 0 | 0 | 0.3 | 0 | 0 | 0 | 1.39 | 1.23 | 0 | 0.23 | - | 0 | 0.35 | 85.55 | 0 | 0
39 | 29/08/2025 09:10:30 | 0 | 0 | 0 | 0 | 0 | 0 | 0 | 100 | 0 | 1 | 368156 | 0 | 0 | 0 | 0.3 | 0 | 0 | 0 | 1.39 | 1.23 | 0 | 0.23 | - | 0 | 0.35 | 85.55 | 0 | 0
38 | 29/08/2025 09:05:30 | 773.07 | 0 | 0 | 78.01 | 1126.8 | 69.51 | 78.32 | 99 | 99.1 | 5 | 368155 | 99.6 | 49.97 | 0.99 | 0.29 | 0.23 | 88.93 | 57.8 | 1.38 | 1.22 | 204 | 0.23 | - | 262.5 | 0.34 | 85.94 | 24.9 | 29.4
37 | 29/08/2025 09:00:30 | 770.7 | 0 | 0 | 64.34 | 1129.7 | 58.09 | 65.63 | 94 | 93.6 | 6 | 368150 | 98.04 | 50 | -0.99 | 0.28 | 0.19 | 72.94 | 57 | 1.31 | 1.16 | 155 | 0.21 | - | 215.29 | 0.32 | 86.7 | 25 | 29.4
36 | 29/08/2025 08:55:30 | 779.5 | 0 | 0 | 70.06 | 1125.3 | 63.5 | 71.46 | 88 | 87.5 | 6 | 368144 | 98.04 | 50 | 0.99 | 0.26 | 0.21 | 80.54 | 57.1 | 1.22 | 1.08 | 178 | 0.2 | - | 237.73 | 0.3 | 86.58 | 25 | 29.4
35 | 29/08/2025 08:50:30 | 779.63 | 0 | 0 | 68.78 | 1130.1 | 62.08 | 70.16 | 82 | 81.6 | 5 | 368138 | 98.04 | 49.99 | 0.99 | 0.24 | 0.2 | 78.68 | 57.2 | 1.14 | 1.01 | 175 | 0.18 | - | 232.24 | 0.28 | 86.13 | 24.9 | 29.4
34 | 29/08/2025 08:45:30 | 780.43 | 0 | 0 | 59.64 | 1126.2 | 52.83 | 59.5 | 77 | 76.4 | 5 | 368133 | 100.24 | 49.99 | -0.99 | 0.23 | 0.18 | 67.93 | 58 | 1.07 | 0.95 | 149 | 0.17 | - | 200.51 | 0.26 | 86.42 | 24.9 | 29.2
33 | 29/08/2025 08:40:30 | 776.07 | 0 | 0 | 68.7 | 1122.1 | 61.65 | 69.17 | 72 | 71.4 | 6 | 368128 | 99.31 | 50.03 | 1 | 0.21 | 0.2 | 77.47 | 59.9 | 1 | 0.89 | 175 | 0.16 | - | 228.65 | 0.25 | 86.39 | 24.8 | 29.2
32 | 29/08/2025 08:35:30 | 776.77 | 0 | 0 | 70.41 | 1123.4 | 63.56 | 71.41 | 66 | 65.5 | 5 | 368122 | 98.6 | 50 | -0.99 | 0.19 | 0.21 | 79.93 | 59.2 | 0.92 | 0.81 | 183 | 0.14 | - | 235.91 | 0.23 | 85.82 | 24.7 | 28.6
31 | 29/08/2025 08:30:30 | 776.43 | 0 | 0 | 57.33 | 1128.9 | 51.8 | 58.48 | 61 | 60.3 | 5 | 368117 | 98.04 | 50.01 | 0.99 | 0.18 | 0.17 | 64.93 | 57.1 | 0.85 | 0.75 | 140 | 0.13 | - | 191.63 | 0.21 | 86.15 | 24.6 | 28
30 | 29/08/2025 08:25:30 | 778.53 | 0 | 0 | 45.88 | 1117.9 | 41.64 | 46.55 | 56 | 56 | 4 | 368112 | 98.55 | 50.06 | 0.99 | 0.17 | 0.14 | 52.71 | 59.8 | 0.78 | 0.69 | 107 | 0.12 | - | 155.58 | 0.2 | 84.76 | 24.5 | 28.1
29 | 29/08/2025 08:20:30 | 777.73 | 0 | 0 | 52.72 | 1125.3 | 47.79 | 53.77 | 52 | 51.9 | 4 | 368108 | 98.04 | 50 | -0.99 | 0.15 | 0.16 | 60.08 | 59.2 | 0.72 | 0.64 | 128 | 0.11 | - | 177.32 | 0.18 | 85.27 | 24.5 | 28.3
28 | 29/08/2025 08:15:30 | 778.9 | 0 | 0 | 57.42 | 1129.4 | 51.86 | 58.57 | 48 | 47.3 | 6 | 368104 | 98.04 | 50.04 | 0.99 | 0.14 | 0.17 | 65.12 | 57.7 | 0.67 | 0.59 | 150 | 0.1 | - | 192.2 | 0.17 | 85.86 | 24.5 | 28.3
27 | 29/08/2025 08:10:30 | 782.57 | 0 | 0 | 62.12 | 1130.2 | 56.06 | 63.36 | 42 | 42 | 4 | 368098 | 98.04 | 50.03 | 0.99 | 0.12 | 0.18 | 69.45 | 59.1 | 0.58 | 0.52 | 162 | 0.08 | - | 204.98 | 0.15 | 84.33 | 24.4 | 27.6
26 | 29/08/2025 08:05:30 | 779.33 | 0 | 0 | 48.53 | 1131.8 | 43.1 | 48.78 | 38 | 37.2 | 4 | 368094 | 99.48 | 50.04 | 1 | 0.11 | 0.14 | 56.09 | 57 | 0.53 | 0.47 | 126 | 0.07 | - | 165.56 | 0.13 | 84.97 | 24.3 | 26.7
25 | 29/08/2025 08:00:30 | 785.1 | 0 | 0 | 30.84 | 1111.9 | 28.2 | 31.36 | 34 | 33.7 | 3 | 368090 | 98.36 | 50.08 | -0.99 | 0.1 | 0.09 | 37 | 58.8 | 0.47 | 0.42 | 69 | 0.06 | - | 109.22 | 0.12 | 84.33 | 24.2 | 26.5
24 | 29/08/2025 07:55:30 | 790.37 | 0 | 0 | 34.86 | 1112.3 | 31.97 | 35.56 | 31 | 31 | 2 | 368087 | 98.04 | 50.06 | 0.99 | 0.09 | 0.1 | 40.73 | 57.4 | 0.43 | 0.38 | 78 | 0.06 | - | 120.22 | 0.11 | 83.18 | 24.2 | 26.5
23 | 29/08/2025 07:50:30 | 797.63 | 0 | 0 | 26.06 | 1102 | 24.12 | 26.58 | 29 | 28.6 | 3 | 368085 | 98.04 | 49.98 | -0.99 | 0.09 | 0.08 | 31.06 | 59.5 | 0.4 | 0.36 | 49 | 0.05 | - | 91.67 | 0.1 | 83.92 | 24.2 | 26.6
22 | 29/08/2025 07:45:30 | 789.57 | 0 | 0 | 42.46 | 1117 | 38.77 | 43.31 | 26 | 25.8 | 4 | 368082 | 98.04 | 50.04 | 0.99 | 0.08 | 0.13 | 47.04 | 57.2 | 0.36 | 0.32 | 103 | 0.05 | - | 138.83 | 0.09 | 83.41 | 24.1 | 26.5
21 | 29/08/2025 07:40:30 | 787.1 | 0 | 0 | 42.55 | 1130.7 | 38.43 | 43.45 | 22 | 22.1 | 3 | 368078 | 97.92 | 50.03 | -0.99 | 0.06 | 0.13 | 48.84 | 57.3 | 0.31 | 0.27 | 105 | 0.04 | - | 144.16 | 0.08 | 81.17 | 24 | 26.1
20 | 29/08/2025 07:35:30 | 787.37 | 0 | 0 | 34.69 | 1125.4 | 31.74 | 35.72 | 19 | 18.8 | 3 | 368075 | 97.11 | 49.96 | 0.99 | 0.06 | 0.1 | 40.26 | 57.6 | 0.26 | 0.23 | 80 | 0.03 | - | 118.84 | 0.07 | 81.28 | 23.9 | 25.6
19 | 29/08/2025 07:30:30 | 786.33 | 0 | 0 | 28.02 | 1114.6 | 25.64 | 28.58 | 16 | 16.1 | 2 | 368072 | 98.04 | 50.03 | -0.99 | 0.05 | 0.08 | 33.52 | 58.8 | 0.22 | 0.2 | 59 | 0.02 | - | 98.93 | 0.06 | 80.04 | 23.8 | 25.2
18 | 29/08/2025 07:25:30 | 780.7 | 0 | 0 | 22.21 | 1109 | 20.34 | 22.55 | 14 | 14.1 | 2 | 368070 | 98.48 | 49.99 | -0.99 | 0.04 | 0.07 | 25.96 | 57.2 | 0.19 | 0.17 | 40 | 0.02 | - | 76.62 | 0.05 | 77.97 | 23.8 | 24.9
17 | 29/08/2025 07:20:30 | 785.17 | 0 | 0 | 23.58 | 1129.3 | 21.3 | 24.05 | 12 | 12.1 | 2 | 368068 | 98.04 | 49.98 | 0.99 | 0.04 | 0.07 | 28.71 | 60 | 0.17 | 0.15 | 46 | 0.01 | - | 84.73 | 0.05 | 78.71 | 23.7 | 24.6
16 | 29/08/2025 07:15:30 | 788.4 | 0 | 0 | 22.64 | 1116.8 | 20.68 | 23.09 | 10 | 10.1 | 1 | 368066 | 98.04 | 49.98 | -0.99 | 0.03 | 0.07 | 27.6 | 58.6 | 0.14 | 0.12 | 41 | 0.01 | - | 81.46 | 0.04 | 77.67 | 23.6 | 24.3
15 | 29/08/2025 07:10:30 | 788.23 | 0 | 0 | 21.87 | 1116.7 | 20.08 | 22.43 | 9 | 8.2 | 2 | 368065 | 97.52 | 49.92 | 0.99 | 0.03 | 0.06 | 26.33 | 57.2 | 0.13 | 0.11 | 38 | 0.01 | - | 77.71 | 0.03 | 85.69 | 23.5 | 24
14 | 29/08/2025 07:05:30 | 784.7 | 0 | 0 | 19.05 | 1091.6 | 17.56 | 19.17 | 7 | 6.5 | 2 | 368063 | 99.37 | 49.94 | 0.99 | 0.02 | 0.06 | 23.51 | 55.8 | 0.1 | 0.09 | 28 | 0 | - | 69.38 | 0.03 | 82.64 | 23.5 | 23.6
13 | 29/08/2025 07:00:30 | 788.93 | 0 | 0 | 16.06 | 1126.2 | 14.89 | 16.77 | 5 | 5 | 1 | 368061 | 95.78 | 49.99 | -0.99 | 0.01 | 0.05 | 20.59 | 53.8 | 0.07 | 0.06 | 20 | 0 | - | 60.79 | 0.02 | 73.79 | 23.4 | 23.4
12 | 29/08/2025 06:55:30 | 789.07 | 0 | 0 | 13.41 | 1088.3 | 12.57 | 13.68 | 4 | 3.7 | 1 | 368060 | 98.04 | 49.99 | 1 | 0.01 | 0.04 | 17.66 | 51.8 | 0.06 | 0.05 | 12 | 0 | - | 52.12 | 0.02 | 78.71 | 23.4 | 23.1
11 | 29/08/2025 06:50:30 | 787.03 | 0 | 0 | 11.19 | 1105.2 | 10.33 | 11.41 | 3 | 2.7 | 1 | 368059 | 98.05 | 49.99 | 1 | 0.01 | 0.03 | 14.83 | 49.8 | 0.04 | 0.04 | 0 | 0 | - | 43.76 | 0.01 | 80.5 | 23.3 | 22.9
10 | 29/08/2025 06:45:30 | 786.73 | 0 | 0 | 9.57 | 1067.5 | 9.14 | 9.76 | 2 | 1.8 | 1 | 368058 | 98.04 | 49.98 | -0.99 | 0.01 | 0.03 | 12.45 | 47.8 | 0.03 | 0.02 | 0 | 0 | - | 36.73 | 0.01 | 73.79 | 23.3 | 22.7
9 | 29/08/2025 06:40:30 | 782.33 | 0 | 0 | 7.26 | 1045.1 | 7.08 | 7.41 | 1 | 1.1 | 0 | 368057 | 98.04 | 49.95 | -0.99 | 0 | 0.02 | 9.87 | 45.7 | 0.01 | 0.01 | 0 | 0 | - | 29.13 | 0.01 | 59.03 | 23.3 | 22.5
8 | 29/08/2025 06:35:30 | 791.1 | 0 | 0 | 5.21 | 1061.7 | 5.14 | 5.46 | 1 | 0.7 | 0 | 368057 | 95.39 | 49.95 | 1 | 0 | 0.02 | 7.61 | 43.6 | 0.01 | 0.01 | 0 | 0 | - | 22.46 | 0 | 98.39 | 23.3 | 22.4
7 | 29/08/2025 06:30:30 | 789.83 | 0 | 0 | 1.96 | 1020.9 | 1.96 | 2 | 1 | 0.4 | 0 | 368057 | 98.05 | 49.96 | 1 | 0 | 0.01 | 3.12 | 41.3 | 0.01 | 0.01 | 0 | 0 | - | 9.22 | 0 | - | 23.3 | 22.3
6 | 29/08/2025 06:25:30 | 792.13 | 0 | 0 | 1.7 | 1040.5 | 1.67 | 1.73 | 1 | 0.2 | 1 | 368057 | 98.04 | 49.98 | 1 | 0 | 0.01 | 2.38 | 38.8 | 0.01 | 0.01 | 0 | 0 | - | 7.03 | 0 | - | 23.2 | 22.1
5 | 29/08/2025 06:20:30 | 794.43 | 0 | 0 | 1.11 | 875.8 | 1.71 | 1.5 | 0 | 0.1 | 0 | 368056 | 74.2 | 50 | 0.98 | 0 | 0 | 1.51 | 36.1 | 0 | 0 | 0 | 0 | - | 4.45 | 0 | - | 23.2 | 22.1
4 | 29/08/2025 06:15:30 | 796.83 | 0 | 0 | 0.68 | 820 | 0.84 | 0.69 | 0 | 0 | 0 | 368056 | 98.12 | 50 | -0.33 | 0 | 0 | 0.77 | 33.4 | 0 | 0 | 0 | 0 | - | 2.27 | 0 | - | 23.3 | 22.1
3 | 29/08/2025 06:10:30 | 799.9 | 0 | 0 | 0.42 | 788.4 | 0.27 | 0.43 | 0 | 0 | 0 | 368056 | 98.13 | 49.97 | 0.39 | 0 | 0 | 0 | 29.9 | 0 | 0 | 0 | 0 | - | 0 | 0 | - | 23.3 | 22.2
2 | 29/08/2025 06:05:30 | 798.8 | 0 | 0 | 0 | 883 | 0 | 0 | 0 | 0 | 0 | 368056 | 0 | 49.98 | 0.14 | 0 | 0 | 0 | 26.3 | 0 | 0 | 0 | 0 | - | 0 | 0 | - | 23.3 | 22.2
1 | 29/08/2025 06:00:30 | 794.63 | 0 | 0 | 0 | 407.1 | 0 | 0 | 0 | 0 | 0 | 368056 | 0 | 50.02 | 0 | 0 | 0 | 0 | 26.3 | 0 | 0 | 0 | 0 | - | 0 | 0 | - | 23.3 | 22.1
0 | 0 | - | - | - | - | - | - | - | - | - | - | - | - | - | - | - | - | - | - | - | - | - | 334.93 | - | - | 386.65 | - | - | -