## Inverter
No | Date & Time | AC Parameters |  |  |  | DC Parameters |  |  | Day Gen (KWh) | Direct Inv Day Gen (KWh) | Interval Gen (KWh) | Total Gen (KWh) | Efficiency (%) | Frequency (Hz) | Power Factor | Normalize Energy/Specific Yield(KWh/KWp) | AC (Normalized) Power(KW/KWp) | Exp power (DC)(KW) | Int. Temp (°C) | CUF ON AC Capacity(%) | CUF ON DC Capacity(%) | GHI_SENSOR (W/m2) | GHI_SENSOR-INS (KW/m2/Day) | GHI_SENSOR-PR (%) | TILT_SENSOR (W/m2) | TILT_SENSOR-INS (KW/m2/Day) | TILT_SENSOR-PR (%) | AMB_TEMP (°C) | MODULE_SENSOR (°C)
|  | Voltage (V) | Total Current (A) | Average Current (A) | Power (KW) | Voltage (V) | Current (A) | Power (KW)
156 | 29/08/2025 18:55:30 | 770.6 | 0 | 0 | 0 | 567 | 1.19 | 0.67 | 593 | 593.1 | 0 | 391924 | 0 | 49.94 | 0 | 1.67 | 0 | 0 | 57.6 | 8.24 | 6.98 | 0 | 4.55 | 36.76 | 0 | 5.23 | 31.99 | 26.6 | 25.2
155 | 29/08/2025 18:50:30 | 769.73 | 0 | 0 | 0 | 828.2 | 1.13 | 0.94 | 593 | 593.1 | 0 | 391924 | 0 | 49.92 | 0 | 1.67 | 0 | 0 | 58.3 | 8.24 | 6.98 | 0 | 4.55 | 36.76 | 0 | 5.23 | 31.99 | 26.7 | 25.4
154 | 29/08/2025 18:45:30 | 771.43 | 0 | 0 | 0 | 809.4 | 0.03 | 1.2 | 593 | 593.1 | 0 | 391924 | 0 | 50.03 | -0.45 | 1.67 | 0 | 0 | 58.6 | 8.24 | 6.98 | 0 | 4.55 | 36.76 | 0 | 5.23 | 31.99 | 26.7 | 25.5
153 | 29/08/2025 18:40:30 | 769.57 | 0 | 0 | 0.51 | 1029.3 | 1.34 | 1.38 | 593 | 593.1 | 0 | 391924 | 37.01 | 49.96 | 1 | 1.67 | 0 | 0.59 | 58.6 | 8.24 | 6.98 | 0 | 4.55 | 36.76 | 1.67 | 5.23 | 31.99 | 26.8 | 25.7
152 | 29/08/2025 18:35:30 | 772.93 | 0 | 0 | 1.11 | 1055.8 | 1.07 | 1.13 | 593 | 593.1 | 0 | 391924 | 98.06 | 50.05 | -0.99 | 1.67 | 0 | 1.73 | 58.5 | 8.24 | 6.98 | 0 | 4.55 | 36.76 | 4.88 | 5.23 | 31.99 | 27 | 26
151 | 29/08/2025 18:30:30 | 770.37 | 0 | 0 | 2.81 | 1059.2 | 3.35 | 3.55 | 593 | 592.9 | 1 | 391924 | 79.13 | 49.93 | 0.89 | 1.67 | 0.01 | 5.23 | 57.9 | 8.24 | 6.98 | 0 | 4.55 | 36.76 | 14.76 | 5.23 | 32 | 27.1 | 26.3
150 | 29/08/2025 18:25:30 | 769.87 | 0 | 0 | 4.95 | 1029.2 | 4.91 | 5.05 | 592 | 592.6 | 0 | 391923 | 98.04 | 49.9 | 0.96 | 1.67 | 0.01 | 7.72 | 57.1 | 8.22 | 6.96 | 0 | 4.55 | 36.7 | 21.8 | 5.23 | 31.96 | 27.2 | 26.6
149 | 29/08/2025 18:20:30 | 779.47 | 0 | 0 | 8.2 | 1041.5 | 8.03 | 8.36 | 592 | 592 | 1 | 391923 | 98.04 | 50.01 | 0.99 | 1.67 | 0.02 | 11.86 | 56.4 | 8.22 | 6.96 | 0 | 4.55 | 36.7 | 33.48 | 5.23 | 31.97 | 27.2 | 26.9
148 | 29/08/2025 18:15:30 | 780.37 | 0 | 0 | 11.96 | 1071.8 | 11.38 | 12.2 | 591 | 591.2 | 1 | 391922 | 98.04 | 49.97 | -0.99 | 1.67 | 0.03 | 15.57 | 59.7 | 8.21 | 6.95 | 0 | 4.55 | 36.64 | 43.96 | 5.23 | 31.93 | 27.2 | 27.2
147 | 29/08/2025 18:10:30 | 785.5 | 0 | 0 | 14.52 | 1068 | 14.38 | 15.35 | 590 | 590.1 | 1 | 391921 | 94.57 | 49.95 | -0.99 | 1.67 | 0.04 | 18.85 | 58.5 | 8.19 | 6.94 | 15 | 4.55 | 36.59 | 53.23 | 5.22 | 31.9 | 27.3 | 27.4
146 | 29/08/2025 18:05:30 | 788.43 | 0 | 0 | 17 | 1074.6 | 16.14 | 17.34 | 589 | 588.8 | 2 | 391920 | 98.04 | 49.96 | -0.99 | 1.66 | 0.05 | 21.73 | 57 | 8.18 | 6.93 | 28 | 4.55 | 36.54 | 61.35 | 5.22 | 31.88 | 27.3 | 27.5
145 | 29/08/2025 18:00:30 | 792.2 | 0 | 0 | 18.37 | 1080.4 | 17.34 | 18.74 | 587 | 587.3 | 2 | 391918 | 98.04 | 50.06 | -0.99 | 1.66 | 0.05 | 23.08 | 59.8 | 8.15 | 6.91 | 27 | 4.55 | 36.43 | 65.17 | 5.21 | 31.8 | 27.4 | 27.7
144 | 29/08/2025 17:55:30 | 789.1 | 0 | 0 | 21.36 | 1084.5 | 20.09 | 21.79 | 585 | 585.6 | 2 | 391916 | 98.04 | 49.84 | -0.99 | 1.65 | 0.06 | 26.5 | 58 | 8.13 | 6.88 | 37 | 4.55 | 36.32 | 74.82 | 5.21 | 31.73 | 27.4 | 27.9
143 | 29/08/2025 17:50:30 | 793.17 | 0 | 0 | 25.89 | 1113.6 | 23.71 | 26.41 | 583 | 583.7 | 2 | 391914 | 98.04 | 49.87 | -0.99 | 1.65 | 0.07 | 31.27 | 58 | 8.1 | 6.86 | 51 | 4.54 | 36.23 | 88.29 | 5.2 | 31.67 | 27.3 | 28.1
142 | 29/08/2025 17:45:30 | 783.33 | 0 | 0 | 25.29 | 1096.6 | 23.74 | 26.04 | 581 | 581.5 | 2 | 391912 | 97.13 | 49.87 | -0.99 | 1.64 | 0.07 | 31.05 | 57.5 | 8.07 | 6.83 | 51 | 4.54 | 36.15 | 87.66 | 5.19 | 31.6 | 27.5 | 28.3
141 | 29/08/2025 17:40:30 | 790.67 | 0 | 0 | 25.54 | 1097.5 | 23.56 | 25.86 | 579 | 579.5 | 2 | 391910 | 98.76 | 49.94 | 1 | 1.63 | 0.07 | 30.73 | 59.4 | 8.04 | 6.81 | 54 | 4.53 | 36.05 | 86.76 | 5.18 | 31.53 | 27.6 | 28.8
140 | 29/08/2025 17:35:30 | 790 | 0 | 0 | 36.82 | 1100.8 | 33.52 | 36.9 | 577 | 577.1 | 4 | 391908 | 99.79 | 49.97 | -0.99 | 1.63 | 0.1 | 42.89 | 57 | 8.01 | 6.79 | 95 | 4.53 | 35.97 | 121.09 | 5.18 | 31.48 | 27.7 | 29
139 | 29/08/2025 17:30:30 | 783.53 | 0 | 0 | 45.28 | 1120.4 | 40.68 | 45.58 | 573 | 573.7 | 4 | 391904 | 99.35 | 50.01 | -0.99 | 1.62 | 0.13 | 52.35 | 57.4 | 7.96 | 6.74 | 114 | 4.52 | 35.79 | 147.79 | 5.16 | 31.33 | 27.7 | 28.5
138 | 29/08/2025 17:25:30 | 787.23 | 0 | 0 | 59.47 | 1117.7 | 53.28 | 59.55 | 569 | 569.5 | 5 | 391900 | 99.86 | 49.94 | 0.99 | 1.61 | 0.17 | 68.26 | 56.9 | 7.9 | 6.69 | 137 | 4.51 | 35.62 | 192.72 | 5.15 | 31.19 | 27.7 | 28.2
137 | 29/08/2025 17:20:30 | 788.3 | 0 | 0 | 61.52 | 1129.7 | 55.55 | 62.75 | 564 | 564 | 5 | 391895 | 98.04 | 49.94 | -0.99 | 1.59 | 0.17 | 71.12 | 56.9 | 7.83 | 6.63 | 176 | 4.49 | 35.42 | 200.78 | 5.13 | 31.03 | 28 | 30.6
136 | 29/08/2025 17:15:30 | 784.67 | 0 | 0 | 37.68 | 1098.6 | 34.96 | 38.41 | 559 | 559.1 | 3 | 391890 | 98.11 | 49.99 | -0.99 | 1.58 | 0.11 | 44.89 | 57.1 | 7.76 | 6.58 | 99 | 4.48 | 35.23 | 126.73 | 5.12 | 30.84 | 27.9 | 30
135 | 29/08/2025 17:10:30 | 785.7 | 0 | 0 | 31.95 | 1084.5 | 30.05 | 32.59 | 556 | 556.2 | 3 | 391887 | 98.04 | 49.98 | -0.99 | 1.57 | 0.09 | 36.37 | 56.9 | 7.72 | 6.54 | 72 | 4.47 | 35.09 | 102.68 | 5.11 | 30.74 | 28 | 30.7
134 | 29/08/2025 17:05:30 | 789.47 | 0 | 0 | 44.94 | 1104.9 | 40.58 | 44.84 | 553 | 553.3 | 5 | 391884 | 100.22 | 50.04 | -0.99 | 1.56 | 0.13 | 49.71 | 58.2 | 7.68 | 6.51 | 111 | 4.47 | 34.96 | 140.34 | 5.1 | 30.63 | 28.2 | 32
133 | 29/08/2025 17:00:30 | 784.53 | 0 | 0 | 77.33 | 1121 | 68.88 | 77.22 | 548 | 548.2 | 5 | 391879 | 100.14 | 50.04 | -0.99 | 1.55 | 0.22 | 86.28 | 58.6 | 7.61 | 6.45 | 231 | 4.45 | 34.74 | 243.59 | 5.08 | 30.44 | 28.3 | 32.2
132 | 29/08/2025 16:55:30 | 780.77 | 0 | 0 | 52.97 | 1101.5 | 47.73 | 52.58 | 543 | 543.7 | 5 | 391874 | 100.75 | 50 | 0.99 | 1.53 | 0.15 | 59.94 | 58.1 | 7.54 | 6.39 | 144 | 4.44 | 34.53 | 169.23 | 5.07 | 30.26 | 28.5 | 33.1
131 | 29/08/2025 16:50:30 | 792.93 | 0 | 0 | 106.46 | 1132.5 | 95.88 | 108.59 | 538 | 537.8 | 7 | 391869 | 98.04 | 50.02 | -0.99 | 1.52 | 0.3 | 119.76 | 60 | 7.47 | 6.33 | 338 | 4.42 | 34.34 | 338.11 | 5.05 | 30.09 | 28.5 | 33
130 | 29/08/2025 16:45:30 | 781.93 | 0 | 0 | 74.68 | 1102.5 | 69.09 | 76.17 | 531 | 531 | 6 | 391862 | 98.04 | 50.03 | -0.99 | 1.5 | 0.21 | 86 | 58.5 | 7.38 | 6.25 | 203 | 4.4 | 34.05 | 242.81 | 5.03 | 29.83 | 28.3 | 32.7
129 | 29/08/2025 16:40:30 | 773.8 | 0 | 0 | 64.68 | 1114.9 | 58.2 | 64.89 | 525 | 525.2 | 6 | 391856 | 99.68 | 50 | 0.99 | 1.48 | 0.18 | 73.74 | 57.6 | 7.29 | 6.18 | 167 | 4.39 | 33.77 | 208.17 | 5.01 | 29.6 | 28.3 | 32.6
128 | 29/08/2025 16:35:30 | 774.17 | 0 | 0 | 56.48 | 1103.2 | 51.38 | 56.68 | 519 | 519.7 | 4 | 391850 | 99.64 | 50.06 | 0.99 | 1.47 | 0.16 | 65.81 | 57.4 | 7.21 | 6.11 | 144 | 4.37 | 33.5 | 185.81 | 4.99 | 29.36 | 28.3 | 32.8
127 | 29/08/2025 16:30:30 | 779.73 | 0 | 0 | 68.53 | 1104.4 | 62.15 | 68.64 | 515 | 514.8 | 6 | 391846 | 99.84 | 50.02 | 0.99 | 1.45 | 0.19 | 78.97 | 59 | 7.15 | 6.06 | 164 | 4.36 | 33.33 | 222.95 | 4.97 | 29.24 | 28.3 | 33.2
126 | 29/08/2025 16:25:30 | 777.4 | 0 | 0 | 70.58 | 1106.4 | 65.07 | 71.99 | 509 | 509.1 | 5 | 391840 | 98.04 | 50 | 1 | 1.44 | 0.2 | 81.95 | 58.5 | 7.07 | 5.99 | 166 | 4.35 | 33.04 | 231.36 | 4.96 | 29 | 28.5 | 33.8
125 | 29/08/2025 16:20:30 | 772.87 | 0 | 0 | 59.13 | 1095.8 | 55.04 | 60.31 | 504 | 504.1 | 6 | 391835 | 98.04 | 49.98 | 0.99 | 1.42 | 0.17 | 68.16 | 59.1 | 7 | 5.93 | 145 | 4.34 | 32.81 | 192.43 | 4.94 | 28.82 | 28.7 | 34.7
124 | 29/08/2025 16:15:30 | 777.07 | 0 | 0 | 80.32 | 1098 | 74.61 | 81.93 | 498 | 498 | 8 | 391829 | 98.04 | 50.02 | 0.99 | 1.41 | 0.23 | 91.73 | 58.7 | 6.92 | 5.86 | 216 | 4.32 | 32.54 | 258.98 | 4.92 | 28.58 | 28.9 | 35.5
123 | 29/08/2025 16:10:30 | 783.27 | 0 | 0 | 102.19 | 1108.8 | 94 | 104.23 | 490 | 490 | 10 | 391821 | 98.04 | 50 | 0.99 | 1.38 | 0.29 | 117.77 | 59.5 | 6.81 | 5.76 | 292 | 4.3 | 32.18 | 332.48 | 4.89 | 28.27 | 28.8 | 35.7
122 | 29/08/2025 16:05:30 | 781.77 | 0 | 0 | 172.09 | 1123.7 | 153.46 | 172.45 | 480 | 480 | 8 | 391811 | 99.79 | 50.06 | 0.99 | 1.36 | 0.49 | 191.21 | 62.1 | 6.67 | 5.65 | 480 | 4.27 | 31.73 | 539.83 | 4.86 | 27.87 | 28.7 | 34.4
121 | 29/08/2025 16:00:30 | 772.63 | 0 | 0 | 61.95 | 1109.8 | 56.94 | 63.19 | 472 | 472.6 | 6 | 391803 | 98.04 | 50.07 | 0.99 | 1.33 | 0.17 | 71.18 | 59.3 | 6.56 | 5.55 | 148 | 4.25 | 31.35 | 200.97 | 4.84 | 27.55 | 28.7 | 34.3
120 | 29/08/2025 15:55:30 | 776.07 | 0 | 0 | 83.99 | 1109.8 | 75.49 | 83.78 | 466 | 466.3 | 5 | 391797 | 100.26 | 49.92 | 0.99 | 1.32 | 0.24 | 86.36 | 58.7 | 6.47 | 5.48 | 175 | 4.24 | 31.06 | 243.83 | 4.82 | 27.31 | 29 | 35.3
119 | 29/08/2025 15:50:30 | 768.27 | 0 | 0 | 67.24 | 1090.9 | 61.44 | 67.03 | 461 | 460.9 | 9 | 391792 | 100.32 | 49.86 | 0.99 | 1.3 | 0.19 | 76.45 | 57.7 | 6.4 | 5.42 | 168 | 4.22 | 30.82 | 215.84 | 4.8 | 27.12 | 29.5 | 37.4
118 | 29/08/2025 15:45:30 | 773.8 | 0 | 0 | 199.69 | 1101.7 | 179.6 | 197.87 | 452 | 452 | 9 | 391783 | 100.92 | 49.79 | -0.99 | 1.28 | 0.56 | 198.41 | 66.6 | 6.28 | 5.32 | 498 | 4.2 | 30.38 | 560.16 | 4.77 | 26.74 | 29.7 | 37.8
117 | 29/08/2025 15:40:30 | 767.13 | 0 | 0 | 80.15 | 1090.6 | 73.57 | 80.23 | 443 | 443 | 11 | 391774 | 99.9 | 49.78 | 0.99 | 1.25 | 0.23 | 90.32 | 56.8 | 6.15 | 5.21 | 214 | 4.17 | 29.96 | 254.99 | 4.74 | 26.38 | 29.9 | 39
116 | 29/08/2025 15:35:30 | 776.53 | 0 | 0 | 184.65 | 1124.4 | 164.11 | 184.53 | 432 | 432.1 | 15 | 391763 | 100.07 | 49.84 | 0.99 | 1.22 | 0.52 | 267.21 | 67.6 | 6 | 5.08 | 685 | 4.14 | 29.42 | 754.39 | 4.71 | 25.9 | 30 | 39.4
115 | 29/08/2025 15:30:30 | 771.43 | 0 | 0 | 74.08 | 1088.2 | 68.37 | 74.4 | 417 | 417.2 | 9 | 391748 | 99.57 | 49.85 | -0.99 | 1.18 | 0.21 | 85.21 | 57.9 | 5.79 | 4.91 | 198 | 4.1 | 28.7 | 240.57 | 4.66 | 25.27 | 29.8 | 37.6
114 | 29/08/2025 15:25:30 | 777.57 | 0 | 0 | 216.69 | 1116.4 | 194.75 | 217.42 | 408 | 408.7 | 13 | 391739 | 99.66 | 49.71 | 0.99 | 1.15 | 0.61 | 260.88 | 65.1 | 5.67 | 4.8 | 642 | 4.08 | 28.25 | 736.54 | 4.63 | 24.87 | 30 | 39.4
113 | 29/08/2025 15:20:30 | 780.93 | 0 | 0 | 261.9 | 1118.3 | 235.35 | 263.19 | 395 | 395 | 10 | 391726 | 99.51 | 49.73 | -0.99 | 1.12 | 0.74 | 280.01 | 67.6 | 5.49 | 4.65 | 687 | 4.04 | 27.6 | 790.53 | 4.59 | 24.3 | 30 | 38.4
112 | 29/08/2025 15:15:30 | 788.4 | 0 | 0 | 97.66 | 1096.8 | 89.27 | 97.91 | 385 | 385.1 | 12 | 391716 | 99.75 | 49.7 | 0.99 | 1.09 | 0.28 | 110.61 | 58.9 | 5.35 | 4.53 | 271 | 4.01 | 27.09 | 312.27 | 4.56 | 23.86 | 30.1 | 40.7
111 | 29/08/2025 15:10:30 | 796.73 | 0 | 0 | 240.11 | 1108.4 | 217.54 | 241.12 | 373 | 373.1 | 13 | 391704 | 99.58 | 49.75 | -0.99 | 1.05 | 0.68 | 254.48 | 67.1 | 5.18 | 4.39 | 613 | 3.98 | 26.47 | 718.48 | 4.52 | 23.31 | 30.1 | 41.5
110 | 29/08/2025 15:05:30 | 783.77 | 0 | 0 | 97.75 | 1082.3 | 92.12 | 99.7 | 360 | 360.3 | 3 | 391691 | 98.04 | 49.84 | 0.99 | 1.02 | 0.28 | 110.1 | 52.5 | 5 | 4.23 | 269 | 3.94 | 25.82 | 310.85 | 4.47 | 22.75 | 30.3 | 41.9
109 | 29/08/2025 15:00:30 | 781.63 | 0 | 0 | 0 | 1261.7 | 0 | 0 | 357 | 357.5 | 0 | 391688 | 0 | 49.75 | 0 | 1.01 | 0 | 123.52 | 37.5 | 4.96 | 4.2 | 297 | 3.91 | 25.78 | 348.73 | 4.44 | 22.71 | 30.6 | 43.6
108 | 29/08/2025 14:55:30 | 780.57 | 0 | 0 | 0 | 1245.4 | 0 | 0 | 357 | 357.5 | 0 | 391688 | 0 | 49.72 | 0 | 1.01 | 0 | 110.51 | 37.6 | 4.96 | 4.2 | 268 | 3.88 | 25.95 | 311.99 | 4.41 | 22.87 | 30.8 | 47.3
107 | 29/08/2025 14:50:30 | 782.77 | 0 | 0 | 0 | 1277.7 | 0 | 0 | 357 | 357.5 | 0 | 391688 | 0 | 49.8 | 0 | 1.01 | 0 | 325.21 | 37.5 | 4.96 | 4.2 | 815 | 3.85 | 26.17 | 918.15 | 4.37 | 23.06 | 31.2 | 52.6
106 | 29/08/2025 14:45:30 | 782.5 | 0 | 0 | 0 | 1278.7 | 0 | 0 | 357 | 357.5 | 0 | 391688 | 0 | 49.83 | 0 | 1.01 | 0 | 194.35 | 37.5 | 4.96 | 4.2 | 479 | 3.78 | 26.64 | 548.7 | 4.3 | 23.47 | 31.3 | 51
105 | 29/08/2025 14:40:30 | 781.33 | 0 | 0 | 0 | 1283.7 | 0 | 0 | 357 | 357.5 | 0 | 391688 | 0 | 49.89 | 0 | 1.01 | 0 | 244.91 | 37.6 | 4.96 | 4.2 | 584 | 3.72 | 27.09 | 691.44 | 4.22 | 23.86 | 31 | 49.3
104 | 29/08/2025 14:35:30 | 775.1 | 0 | 0 | 0 | 1220.7 | 0 | 0 | 357 | 357.5 | 0 | 391688 | 0 | 49.91 | 0 | 1.01 | 0 | 112.91 | 37.6 | 4.96 | 4.2 | 282 | 3.66 | 27.5 | 318.78 | 4.16 | 24.23 | 31.1 | 50
103 | 29/08/2025 14:30:30 | 782.73 | 0 | 0 | 0 | 1279 | 0 | 0 | 357 | 357.5 | 0 | 391688 | 0 | 49.94 | 0 | 1.01 | 0 | 311.44 | 37.7 | 4.96 | 4.2 | 768 | 3.61 | 27.94 | 879.29 | 4.09 | 24.63 | 31.1 | 51.5
102 | 29/08/2025 14:25:30 | 777.2 | 0 | 0 | 0 | 1278.5 | 0 | 0 | 357 | 357.5 | 0 | 391688 | 0 | 49.89 | 0 | 1.01 | 0 | 310.58 | 37.7 | 4.96 | 4.2 | 766 | 3.54 | 28.44 | 876.85 | 4.02 | 25.07 | 30.9 | 52.4
101 | 29/08/2025 14:20:30 | 776.6 | 0 | 0 | 0 | 1276.6 | 0 | 0 | 357 | 357.5 | 0 | 391688 | 0 | 49.99 | 0 | 1.01 | 0 | 314.97 | 37.7 | 4.96 | 4.2 | 782 | 3.48 | 28.98 | 889.24 | 3.95 | 25.54 | 31.1 | 52.1
100 | 29/08/2025 14:15:30 | 780.67 | 0 | 0 | 0 | 1272.9 | 0 | 0 | 357 | 357.5 | 0 | 391688 | 0 | 50 | 0 | 1.01 | 0 | 317.3 | 37.8 | 4.96 | 4.2 | 795 | 3.41 | 29.53 | 895.82 | 3.87 | 26.03 | 31.3 | 52.9
99 | 29/08/2025 14:10:30 | 777 | 0 | 0 | 0 | 1278.2 | 0 | 0 | 357 | 357.5 | 0 | 391688 | 0 | 49.94 | 0 | 1.01 | 0 | 225.16 | 37.8 | 4.96 | 4.2 | 563 | 3.35 | 30.11 | 635.68 | 3.8 | 26.54 | 31.1 | 52.5
98 | 29/08/2025 14:05:30 | 771.53 | 0 | 0 | 0 | 1279 | 0 | 0 | 357 | 357.5 | 0 | 391688 | 0 | 50.03 | 0 | 1.01 | 0 | 330.29 | 37.8 | 4.96 | 4.2 | 833 | 3.28 | 30.75 | 932.48 | 3.72 | 27.09 | 30.7 | 53
97 | 29/08/2025 14:00:30 | 776.87 | 0 | 0 | 0 | 1278.7 | 0 | 0 | 357 | 357.5 | 0 | 391688 | 0 | 50.04 | 0 | 1.01 | 0 | 322.34 | 37.8 | 4.96 | 4.2 | 815 | 3.21 | 31.42 | 910.04 | 3.64 | 27.67 | 30.4 | 52.5
96 | 29/08/2025 13:55:30 | 773.33 | 0 | 0 | 0 | 1283.1 | 0 | 0 | 357 | 357.5 | 0 | 391688 | 0 | 50.03 | 0 | 1.01 | 0 | 327.61 | 37.9 | 4.96 | 4.2 | 830 | 3.14 | 32.1 | 924.92 | 3.57 | 28.26 | 30.1 | 51.1
95 | 29/08/2025 13:50:30 | 772.37 | 0 | 0 | 0 | 1279.3 | 0 | 0 | 357 | 357.5 | 0 | 391688 | 0 | 49.98 | 0 | 1.01 | 0 | 293.69 | 38 | 4.96 | 4.2 | 743 | 3.07 | 32.82 | 829.16 | 3.49 | 28.88 | 30.2 | 50.2
94 | 29/08/2025 13:45:30 | 769.13 | 0 | 0 | 0 | 1285 | 0 | 0 | 357 | 357.5 | 0 | 391688 | 0 | 50.03 | 0 | 1.01 | 0 | 331.25 | 38.1 | 4.96 | 4.2 | 849 | 3 | 33.54 | 935.2 | 3.42 | 29.51 | 30.5 | 50.2
93 | 29/08/2025 13:40:30 | 768.63 | 0 | 0 | 0 | 1280.1 | 0 | 0 | 357 | 357.5 | 0 | 391688 | 0 | 50 | 0 | 1.01 | 0 | 317.44 | 38.2 | 4.96 | 4.2 | 810 | 2.94 | 34.33 | 896.2 | 3.34 | 30.17 | 30.3 | 51.4
92 | 29/08/2025 13:35:30 | 766.87 | 0 | 0 | 0 | 1281 | 0 | 0 | 357 | 357.5 | 0 | 391688 | 0 | 50.02 | 0 | 1.01 | 0 | 306.16 | 38.3 | 4.96 | 4.2 | 779 | 2.87 | 35.12 | 864.37 | 3.27 | 30.85 | 30.1 | 51.2
91 | 29/08/2025 13:30:30 | 772.4 | 0 | 0 | 0 | 1278.1 | 0 | 0 | 357 | 357.5 | 0 | 391688 | 0 | 50.04 | 0 | 1.01 | 0 | 320.56 | 38.4 | 4.96 | 4.2 | 818 | 2.81 | 35.92 | 905.02 | 3.2 | 31.54 | 30.2 | 51.8
90 | 29/08/2025 13:25:30 | 766.83 | 0 | 0 | 0 | 1281.1 | 0 | 0 | 357 | 357.5 | 0 | 391688 | 0 | 50.01 | 0 | 1.01 | 0 | 327.61 | 38.6 | 4.96 | 4.2 | 837 | 2.74 | 36.78 | 924.94 | 3.12 | 32.27 | 30.2 | 51.6
89 | 29/08/2025 13:20:30 | 765.07 | 0 | 0 | 0 | 1280.1 | 0 | 0 | 357 | 357.5 | 0 | 391688 | 0 | 50.08 | 0 | 1.01 | 0 | 341.26 | 38.8 | 4.96 | 4.2 | 880 | 2.67 | 37.74 | 963.46 | 3.05 | 33.08 | 30.1 | 52.4
88 | 29/08/2025 13:15:30 | 767.87 | 0 | 0 | 0 | 1279.5 | 0 | 0 | 357 | 357.5 | 0 | 391688 | 0 | 49.98 | 0 | 1.01 | 0 | 358.55 | 38.9 | 4.96 | 4.2 | 923 | 2.6 | 38.83 | 1012.29 | 2.97 | 33.99 | 30 | 53
87 | 29/08/2025 13:10:30 | 764.67 | 0 | 0 | 0 | 1278.4 | 0 | 0 | 357 | 357.5 | 0 | 391688 | 0 | 50.04 | 0 | 1.01 | 0 | 312.17 | 39 | 4.96 | 4.2 | 791 | 2.52 | 39.93 | 881.34 | 2.89 | 34.92 | 29.8 | 53.2
86 | 29/08/2025 13:05:30 | 772.43 | 0 | 0 | 0 | 1279.5 | 0 | 0 | 357 | 357.5 | 0 | 391688 | 0 | 50.06 | 0 | 1.01 | 0 | 339.9 | 39.2 | 4.96 | 4.2 | 865 | 2.45 | 41.12 | 959.62 | 2.81 | 35.93 | 30.1 | 52.7
85 | 29/08/2025 13:00:30 | 773.27 | 0 | 0 | 0 | 1279.2 | 0 | 0 | 357 | 357.5 | 0 | 391688 | 0 | 50.26 | 0 | 1.01 | 0 | 397.87 | 39.4 | 4.96 | 4.2 | 1019 | 2.38 | 42.33 | 1123.29 | 2.73 | 36.96 | 30.1 | 53.2
84 | 29/08/2025 12:55:30 | 762.73 | 0 | 0 | 0 | 1274.9 | 0 | 0 | 357 | 357.5 | 0 | 391688 | 0 | 50.19 | 0 | 1.01 | 0 | 305.42 | 39.6 | 4.96 | 4.2 | 781 | 2.3 | 43.75 | 862.29 | 2.64 | 38.15 | 29.9 | 53.7
83 | 29/08/2025 12:50:30 | 768.3 | 0 | 0 | 0 | 1271.7 | 0 | 0 | 357 | 357.5 | 0 | 391688 | 0 | 50.12 | 0 | 1.01 | 0 | 312.77 | 39.7 | 4.96 | 4.2 | 804 | 2.24 | 45.04 | 883.03 | 2.57 | 39.23 | 30.1 | 54.3
82 | 29/08/2025 12:45:30 | 776.53 | 0 | 0 | 0 | 1268.4 | 0 | 0 | 357 | 357.5 | 0 | 391688 | 0 | 50.05 | 0 | 1.01 | 0 | 322.25 | 39.9 | 4.96 | 4.2 | 835 | 2.17 | 46.49 | 909.8 | 2.49 | 40.41 | 30 | 57.5
81 | 29/08/2025 12:40:30 | 777.57 | 0 | 0 | 0 | 1282.7 | 0 | 0 | 357 | 357.5 | 0 | 391688 | 0 | 50.02 | 0 | 1.01 | 0 | 444.5 | 40.1 | 4.96 | 4.2 | 1162 | 2.08 | 48.46 | 1254.94 | 2.4 | 42.01 | 29.5 | 55.9
80 | 29/08/2025 12:35:30 | 780.23 | 0 | 0 | 0 | 1275.6 | 0 | 0 | 357 | 357.5 | 0 | 391688 | 0 | 50.06 | 0 | 1.01 | 0 | 373.13 | 40.2 | 4.96 | 4.2 | 972 | 2 | 50.5 | 1053.43 | 2.31 | 43.69 | 29.4 | 55.6
79 | 29/08/2025 12:30:30 | 779.37 | 0 | 0 | 0 | 1276.6 | 0 | 0 | 357 | 357.5 | 0 | 391688 | 0 | 50.04 | 0 | 1.01 | 0 | 425.01 | 40.4 | 4.96 | 4.2 | 1135 | 1.92 | 52.6 | 1199.92 | 2.22 | 45.38 | 29.6 | 56.1
78 | 29/08/2025 12:25:30 | 750.87 | 0 | 0 | 0 | 1280.4 | 0 | 0 | 357 | 357.5 | 0 | 391688 | 0 | 50.01 | 0 | 1.01 | 0 | 388.33 | 40.6 | 4.96 | 4.2 | 1028 | 1.84 | 54.66 | 1096.35 | 2.14 | 46.99 | 29.5 | 54.2
77 | 29/08/2025 12:20:30 | 749.3 | 0 | 0 | 0 | 1273 | 0 | 0 | 357 | 357.5 | 0 | 391688 | 0 | 50.02 | 0 | 1.01 | 0 | 340.13 | 40.9 | 4.96 | 4.2 | 911 | 1.77 | 56.98 | 960.27 | 2.07 | 48.81 | 29.3 | 53.8
76 | 29/08/2025 12:15:30 | 753.97 | 0 | 0 | 0 | 1276.9 | 0 | 0 | 357 | 357.5 | 0 | 391688 | 0 | 50.02 | 0 | 1.01 | 0 | 312.73 | 41.1 | 4.96 | 4.2 | 826 | 1.69 | 59.64 | 882.92 | 1.98 | 50.88 | 29.1 | 52
75 | 29/08/2025 12:10:30 | 758.23 | 0 | 0 | 0 | 1283.6 | 0 | 0 | 357 | 357.5 | 0 | 391688 | 0 | 50.08 | 0 | 1.01 | 0 | 304.67 | 41.3 | 4.96 | 4.2 | 788 | 1.62 | 62.29 | 860.18 | 1.9 | 52.96 | 28.8 | 51.1
74 | 29/08/2025 12:05:30 | 767.7 | 0 | 0 | 0 | 1292.5 | 0 | 0 | 357 | 357.5 | 0 | 391688 | 0 | 50.11 | 0 | 1.01 | 0 | 329.48 | 41.7 | 4.96 | 4.2 | 849 | 1.55 | 65.07 | 930.22 | 1.83 | 55.14 | 28.3 | 48.7
73 | 29/08/2025 12:00:30 | 767.23 | 0 | 0 | 0 | 1288.2 | 0 | 0 | 357 | 357.5 | 0 | 391688 | 0 | 50.18 | 0 | 1.01 | 0 | 280.23 | 42 | 4.96 | 4.2 | 723 | 1.49 | 67.69 | 791.15 | 1.76 | 57.2 | 28 | 47.6
72 | 29/08/2025 11:55:30 | 766.8 | 0 | 0 | 0 | 1295.5 | 0 | 0 | 357 | 357.5 | 0 | 391688 | 0 | 50.13 | 0 | 1.01 | 0 | 286.9 | 42.4 | 4.96 | 4.2 | 729 | 1.42 | 70.78 | 809.98 | 1.69 | 59.6 | 27.7 | 45.4
71 | 29/08/2025 11:50:30 | 764.07 | 0 | 0 | 0 | 1305 | 0 | 0 | 357 | 357.5 | 0 | 391688 | 0 | 50.08 | 0 | 1.01 | 0 | 290.07 | 42.9 | 4.96 | 4.2 | 724 | 1.37 | 73.73 | 818.95 | 1.63 | 61.91 | 27.4 | 42.5
70 | 29/08/2025 11:45:30 | 761.27 | 0 | 0 | 0 | 1303.6 | 0 | 0 | 357 | 357.5 | 0 | 391688 | 0 | 50.1 | 0 | 1.01 | 0 | 273.45 | 43.4 | 4.96 | 4.2 | 681 | 1.32 | 76.3 | 772.03 | 1.58 | 63.95 | 27.4 | 42.7
69 | 29/08/2025 11:40:30 | 756.37 | 0 | 0 | 0 | 1288.5 | 0 | 0 | 357 | 357.5 | 0 | 391688 | 0 | 50.02 | 0 | 1.01 | 0 | 178.47 | 43.9 | 4.96 | 4.2 | 441 | 1.27 | 79.11 | 503.87 | 1.52 | 66.22 | 27.3 | 41.7
68 | 29/08/2025 11:35:30 | 756.5 | 0 | 0 | 0 | 1286.4 | 0 | 0 | 357 | 357.5 | 0 | 391688 | 0 | 50.02 | 0 | 1.01 | 0 | 187.77 | 44.4 | 4.96 | 4.2 | 470 | 1.24 | 81.55 | 530.11 | 1.48 | 68.19 | 27.5 | 42.9
67 | 29/08/2025 11:30:30 | 763.2 | 0 | 0 | 0 | 1281.2 | 0 | 0 | 357 | 357.5 | 0 | 391688 | 0 | 50.09 | 0 | 1.01 | 0 | 192.06 | 44.9 | 4.96 | 4.2 | 483 | 1.2 | 84.13 | 542.24 | 1.44 | 70.24 | 27.7 | 44.8
66 | 29/08/2025 11:25:30 | 766.93 | 0 | 0 | 0 | 1285.9 | 0 | 0 | 357 | 357.5 | 0 | 391688 | 0 | 50.05 | 0 | 1.01 | 0 | 213.91 | 45.5 | 4.96 | 4.2 | 536 | 1.15 | 87.49 | 603.94 | 1.38 | 72.83 | 27.8 | 44.8
65 | 29/08/2025 11:20:30 | 768.53 | 0 | 0 | 0 | 1286.5 | 0 | 0 | 357 | 357.5 | 10 | 391688 | 0 | 49.98 | 0 | 1.01 | 0 | 206.7 | 47.5 | 4.96 | 4.2 | 517 | 1.11 | 90.88 | 583.56 | 1.34 | 75.5 | 27.5 | 44.6
64 | 29/08/2025 11:15:30 | 777.17 | 0 | 0 | 279.5 | 1087.5 | 262.15 | 285.09 | 347 | 346.8 | 22 | 391678 | 98.04 | 49.97 | 0.99 | 0.98 | 0.79 | 285.79 | 78.9 | 4.82 | 4.08 | 725 | 1.06 | 92.51 | 806.85 | 1.28 | 76.6 | 27.7 | 45.5
63 | 29/08/2025 11:10:30 | 768.8 | 0 | 0 | 287.96 | 1089.4 | 262.88 | 286.38 | 325 | 325.5 | 22 | 391656 | 100.55 | 49.96 | 0.99 | 0.92 | 0.81 | 308.42 | 79 | 4.51 | 3.82 | 784 | 0.99 | 92.5 | 870.76 | 1.21 | 76.15 | 27.7 | 43.8
62 | 29/08/2025 11:05:30 | 770.9 | 0 | 0 | 276.59 | 1092.7 | 258.19 | 282.12 | 303 | 303.5 | 19 | 391634 | 98.04 | 49.96 | -0.99 | 0.86 | 0.78 | 313.55 | 75 | 4.21 | 3.56 | 792 | 0.93 | 91.98 | 885.23 | 1.13 | 75.37 | 27.3 | 42.4
61 | 29/08/2025 11:00:30 | 765.3 | 0 | 0 | 232.84 | 1094.9 | 216.91 | 237.5 | 284 | 284.1 | 19 | 391615 | 98.04 | 49.99 | 0.99 | 0.8 | 0.66 | 261.64 | 67.9 | 3.94 | 3.34 | 659 | 0.87 | 91.85 | 738.68 | 1.07 | 74.87 | 27.4 | 41.7
60 | 29/08/2025 10:55:30 | 760.6 | 0 | 0 | 245.49 | 1109.3 | 225.73 | 250.4 | 265 | 265.7 | 18 | 391596 | 98.04 | 49.97 | 0.99 | 0.75 | 0.69 | 274.97 | 70.5 | 3.68 | 3.12 | 693 | 0.82 | 91.24 | 776.31 | 1.01 | 73.93 | 27 | 40.2
59 | 29/08/2025 10:50:30 | 752 | 0 | 0 | 199.18 | 1101.8 | 180.54 | 198.92 | 247 | 247.5 | 16 | 391578 | 100.13 | 50.01 | -0.99 | 0.7 | 0.56 | 220.26 | 63.6 | 3.43 | 2.91 | 547 | 0.77 | 90.68 | 621.86 | 0.96 | 73.02 | 27 | 41.3
58 | 29/08/2025 10:45:30 | 760.23 | 0 | 0 | 209.52 | 1092.2 | 195.67 | 213.71 | 231 | 231.5 | 17 | 391562 | 98.04 | 50.01 | -0.99 | 0.65 | 0.59 | 231.96 | 64.1 | 3.21 | 2.72 | 573 | 0.72 | 90.08 | 654.88 | 0.9 | 72.22 | 27.1 | 43.5
57 | 29/08/2025 10:40:30 | 766.53 | 0 | 0 | 166.79 | 1083.6 | 154.23 | 167.13 | 214 | 214 | 21 | 391545 | 99.8 | 50.03 | -0.99 | 0.6 | 0.47 | 252.08 | 63.6 | 2.97 | 2.52 | 573 | 0.67 | 89.51 | 711.7 | 0.85 | 71.16 | 27.4 | 48.2
56 | 29/08/2025 10:35:30 | 775.27 | 0 | 0 | 196.36 | 1215.7 | 161.55 | 196.4 | 193 | 193.7 | 9 | 391524 | 99.98 | 49.96 | 0.99 | 0.54 | 0.55 | 347.99 | 64.1 | 2.68 | 2.27 | 874 | 0.61 | 89.47 | 982.47 | 0.78 | 70.31 | 27.3 | 50
55 | 29/08/2025 10:30:30 | 767.3 | 0 | 0 | 22.04 | 1284.4 | 17.07 | 21.93 | 184 | 184.5 | 0 | 391515 | 100.52 | 49.97 | -0.99 | 0.52 | 0.06 | 331.25 | 44.9 | 2.56 | 2.16 | 833 | 0.54 | 96.38 | 935.2 | 0.7 | 74.64 | 27.5 | 50.8
54 | 29/08/2025 10:25:30 | 0 | 0 | 0 | 0 | 0 | 0 | 0 | 184 | 0 | 0 | 391515 | 0 | 0 | 0 | 0.52 | 0 | 0 | 0 | 2.56 | 2.16 | 0 | 0.51 | - | 0 | 0.67 | 78 | 0 | 0
53 | 29/08/2025 10:20:30 | 0 | 0 | 0 | 0 | 0 | 0 | 0 | 184 | 0 | 0 | 391515 | 0 | 0 | 0 | 0.52 | 0 | 0 | 0 | 2.56 | 2.16 | 0 | 0.51 | - | 0 | 0.67 | 78 | 0 | 0
52 | 29/08/2025 10:15:30 | 0 | 0 | 0 | 0 | 0 | 0 | 0 | 184 | 0 | 0 | 391515 | 0 | 0 | 0 | 0.52 | 0 | 0 | 0 | 2.56 | 2.16 | 0 | 0.51 | - | 0 | 0.67 | 78 | 0 | 0
51 | 29/08/2025 10:10:30 | 0 | 0 | 0 | 0 | 0 | 0 | 0 | 184 | 0 | 0 | 391515 | 0 | 0 | 0 | 0.52 | 0 | 0 | 0 | 2.56 | 2.16 | 0 | 0.51 | - | 0 | 0.67 | 78 | 0 | 0
50 | 29/08/2025 10:05:30 | 0 | 0 | 0 | 0 | 0 | 0 | 0 | 184 | 0 | 0 | 391515 | 0 | 0 | 0 | 0.52 | 0 | 0 | 0 | 2.56 | 2.16 | 0 | 0.51 | - | 0 | 0.67 | 78 | 0 | 0
49 | 29/08/2025 10:00:30 | 0 | 0 | 0 | 0 | 0 | 0 | 0 | 184 | 0 | 7 | 391515 | 0 | 0 | 0 | 0.52 | 0 | 0 | 0 | 2.56 | 2.16 | 0 | 0.51 | - | 0 | 0.67 | 78 | 0 | 0
48 | 29/08/2025 09:55:30 | 793.2 | 0 | 0 | 249.85 | 1090.8 | 233.63 | 254.85 | 177 | 177.5 | 22 | 391508 | 98.04 | 50.08 | 0.99 | 0.5 | 0.71 | 293.84 | 71.6 | 2.46 | 2.08 | 732 | 0.48 | - | 829.59 | 0.63 | 78.94 | 26.8 | 43.6
47 | 29/08/2025 09:50:30 | 791.47 | 0 | 0 | 229.77 | 1098.4 | 207.29 | 227.69 | 155 | 155.5 | 20 | 391486 | 100.91 | 50.09 | 0.99 | 0.44 | 0.65 | 344.09 | 68 | 2.15 | 1.82 | 843 | 0.42 | - | 971.46 | 0.57 | 77.45 | 26.6 | 42.5
46 | 29/08/2025 09:45:30 | 789.13 | 0 | 0 | 146.97 | 1100.3 | 136.24 | 149.91 | 135 | 135.2 | 18 | 391466 | 98.04 | 50.01 | -0.99 | 0.38 | 0.41 | 166.51 | 59 | 1.88 | 1.59 | 423 | 0.37 | - | 470.1 | 0.5 | 76.53 | 26.5 | 40.9
45 | 29/08/2025 09:40:30 | 794 | 0 | 0 | 247.03 | 1099.1 | 229.25 | 251.97 | 117 | 117.5 | 13 | 391448 | 98.04 | 50.06 | 0.99 | 0.33 | 0.7 | 280.16 | 67.2 | 1.63 | 1.38 | 692 | 0.32 | - | 790.97 | 0.44 | 74.9 | 26.6 | 41.2
44 | 29/08/2025 09:35:30 | 787.57 | 0 | 0 | 81.77 | 1282.6 | 62.23 | 79.82 | 104 | 103.9 | 2 | 391435 | 102.45 | 50.06 | 0.99 | 0.29 | 0.23 | 273.56 | 52.7 | 1.44 | 1.22 | 670 | 0.26 | - | 772.34 | 0.38 | 76.66 | 26.2 | 39.7
43 | 29/08/2025 09:30:30 | 0 | 0 | 0 | 0 | 0 | 0 | 0 | 102 | 0 | 0 | 391433 | 0 | 0 | 0 | 0.29 | 0 | 0 | 0 | 1.42 | 1.2 | 0 | 0.23 | - | 0 | 0.35 | 83.47 | 0 | 0
42 | 29/08/2025 09:25:30 | 0 | 0 | 0 | 0 | 0 | 0 | 0 | 102 | 0 | 0 | 391433 | 0 | 0 | 0 | 0.29 | 0 | 0 | 0 | 1.42 | 1.2 | 0 | 0.23 | - | 0 | 0.35 | 83.47 | 0 | 0
41 | 29/08/2025 09:20:30 | 0 | 0 | 0 | 0 | 0 | 0 | 0 | 102 | 0 | 0 | 391433 | 0 | 0 | 0 | 0.29 | 0 | 0 | 0 | 1.42 | 1.2 | 0 | 0.23 | - | 0 | 0.35 | 83.47 | 0 | 0
40 | 29/08/2025 09:15:30 | 0 | 0 | 0 | 0 | 0 | 0 | 0 | 102 | 0 | 0 | 391433 | 0 | 0 | 0 | 0.29 | 0 | 0 | 0 | 1.42 | 1.2 | 0 | 0.23 | - | 0 | 0.35 | 83.47 | 0 | 0
39 | 29/08/2025 09:10:30 | 0 | 0 | 0 | 0 | 0 | 0 | 0 | 102 | 0 | 1 | 391433 | 0 | 0 | 0 | 0.29 | 0 | 0 | 0 | 1.42 | 1.2 | 0 | 0.23 | - | 0 | 0.35 | 83.47 | 0 | 0
38 | 29/08/2025 09:05:30 | 772.97 | 0 | 0 | 80.49 | 1132.1 | 72.52 | 82.1 | 101 | 101.7 | 5 | 391432 | 98.04 | 49.97 | -0.99 | 0.29 | 0.23 | 92.98 | 57.1 | 1.4 | 1.19 | 204 | 0.23 | - | 262.5 | 0.34 | 83.87 | 24.9 | 29.4
37 | 29/08/2025 09:00:30 | 773.67 | 0 | 0 | 66.3 | 1109.5 | 60.95 | 67.63 | 96 | 96 | 7 | 391427 | 98.04 | 50 | 0.99 | 0.27 | 0.19 | 76.26 | 56.8 | 1.33 | 1.13 | 155 | 0.21 | - | 215.29 | 0.32 | 84.7 | 25 | 29.4
36 | 29/08/2025 08:55:30 | 778.23 | 0 | 0 | 72.29 | 1120.2 | 65.82 | 73.73 | 89 | 89.7 | 6 | 391420 | 98.04 | 50 | -0.99 | 0.25 | 0.2 | 84.2 | 58.3 | 1.24 | 1.05 | 178 | 0.2 | - | 237.73 | 0.3 | 83.76 | 25 | 29.4
35 | 29/08/2025 08:50:30 | 779.17 | 0 | 0 | 71 | 1119.3 | 64.25 | 71.91 | 83 | 83.7 | 5 | 391414 | 98.74 | 49.98 | 0.99 | 0.23 | 0.2 | 82.26 | 58.9 | 1.15 | 0.98 | 175 | 0.18 | - | 232.24 | 0.28 | 83.39 | 24.9 | 29.4
34 | 29/08/2025 08:45:30 | 779.4 | 0 | 0 | 61.01 | 1113.1 | 55.91 | 62.23 | 78 | 78.4 | 5 | 391409 | 98.04 | 49.99 | -0.99 | 0.22 | 0.17 | 71.02 | 57.2 | 1.08 | 0.92 | 149 | 0.17 | - | 200.51 | 0.26 | 83.73 | 24.9 | 29.2
33 | 29/08/2025 08:40:30 | 777.13 | 0 | 0 | 70.41 | 1124.8 | 63.85 | 71.82 | 73 | 73.2 | 6 | 391404 | 98.04 | 50.02 | 0.99 | 0.21 | 0.2 | 80.99 | 58.2 | 1.01 | 0.86 | 175 | 0.16 | - | 228.65 | 0.25 | 83.78 | 24.8 | 29.2
32 | 29/08/2025 08:35:30 | 775.2 | 0 | 0 | 73.22 | 1129.5 | 64.94 | 73.34 | 67 | 67.1 | 5 | 391398 | 99.83 | 50 | -0.99 | 0.19 | 0.21 | 83.56 | 58 | 0.93 | 0.79 | 183 | 0.14 | - | 235.91 | 0.23 | 83.33 | 24.7 | 28.6
31 | 29/08/2025 08:30:30 | 775.6 | 0 | 0 | 58.1 | 1110.2 | 53.38 | 59.26 | 62 | 61.8 | 5 | 391393 | 98.04 | 50.02 | 0.99 | 0.18 | 0.16 | 67.88 | 58.1 | 0.86 | 0.73 | 140 | 0.13 | - | 191.63 | 0.21 | 83.75 | 24.6 | 28
30 | 29/08/2025 08:25:30 | 778.1 | 0 | 0 | 47.68 | 1113.7 | 43.07 | 47.97 | 57 | 57.4 | 4 | 391388 | 99.4 | 50.07 | -0.99 | 0.16 | 0.13 | 55.11 | 58 | 0.79 | 0.67 | 107 | 0.12 | - | 155.58 | 0.2 | 82.53 | 24.5 | 28.1
29 | 29/08/2025 08:20:30 | 777.63 | 0 | 0 | 54 | 1124.7 | 48.97 | 55.08 | 53 | 53.1 | 5 | 391384 | 98.04 | 50 | 0.99 | 0.15 | 0.15 | 62.81 | 59.4 | 0.74 | 0.62 | 128 | 0.11 | - | 177.32 | 0.18 | 83.13 | 24.5 | 28.3
28 | 29/08/2025 08:15:30 | 778.1 | 0 | 0 | 59.04 | 1127.3 | 52.65 | 59.35 | 48 | 48.3 | 5 | 391379 | 99.47 | 50.04 | 0.99 | 0.14 | 0.17 | 68.08 | 57.4 | 0.67 | 0.56 | 150 | 0.1 | - | 192.2 | 0.17 | 82.13 | 24.5 | 28.3
27 | 29/08/2025 08:10:30 | 781.83 | 0 | 0 | 63.48 | 1131.7 | 56.19 | 63.59 | 43 | 42.9 | 5 | 391374 | 99.82 | 50.04 | 0.99 | 0.12 | 0.18 | 72.6 | 58.7 | 0.6 | 0.51 | 162 | 0.08 | - | 204.98 | 0.15 | 82.59 | 24.4 | 27.6
26 | 29/08/2025 08:05:30 | 779.87 | 0 | 0 | 50.15 | 1133.5 | 45.13 | 51.15 | 38 | 38 | 4 | 391369 | 98.04 | 50.04 | 0.99 | 0.11 | 0.14 | 58.64 | 59.8 | 0.53 | 0.45 | 126 | 0.07 | - | 165.56 | 0.13 | 81.28 | 24.3 | 26.7
25 | 29/08/2025 08:00:30 | 783.67 | 0 | 0 | 32.38 | 1107.7 | 29.61 | 32.8 | 34 | 34.4 | 3 | 391365 | 98.73 | 50.08 | -0.99 | 0.1 | 0.09 | 38.68 | 58.7 | 0.47 | 0.4 | 69 | 0.06 | - | 109.22 | 0.12 | 80.66 | 24.2 | 26.5
24 | 29/08/2025 07:55:30 | 788.7 | 0 | 0 | 35.63 | 1109.2 | 32.56 | 36.12 | 31 | 31.6 | 2 | 391362 | 98.65 | 50.06 | -0.99 | 0.09 | 0.1 | 42.58 | 59.9 | 0.43 | 0.36 | 78 | 0.06 | - | 120.22 | 0.11 | 79.56 | 24.2 | 26.5
23 | 29/08/2025 07:50:30 | 797.43 | 0 | 0 | 27 | 1098.8 | 24.81 | 27.26 | 29 | 29.3 | 3 | 391360 | 99.05 | 49.99 | -0.99 | 0.08 | 0.08 | 32.47 | 56.8 | 0.4 | 0.34 | 49 | 0.05 | - | 91.67 | 0.1 | 80.27 | 24.2 | 26.6
22 | 29/08/2025 07:45:30 | 788.93 | 0 | 0 | 42.12 | 1120.5 | 38.44 | 43.07 | 26 | 26.3 | 4 | 391357 | 97.79 | 50.04 | -0.99 | 0.07 | 0.12 | 49.18 | 59.1 | 0.36 | 0.31 | 103 | 0.05 | - | 138.83 | 0.09 | 79.79 | 24.1 | 26.5
21 | 29/08/2025 07:40:30 | 787.27 | 0 | 0 | 43.75 | 1122.6 | 39.55 | 44.4 | 22 | 22.5 | 3 | 391353 | 98.55 | 50.03 | 0.99 | 0.06 | 0.12 | 51.06 | 58.9 | 0.31 | 0.26 | 105 | 0.04 | - | 144.16 | 0.08 | 77.64 | 24 | 26.1
20 | 29/08/2025 07:35:30 | 788.4 | 0 | 0 | 35.8 | 1120.6 | 32.2 | 36.08 | 19 | 19.2 | 3 | 391350 | 99.22 | 49.96 | 0.99 | 0.05 | 0.1 | 42.09 | 58.8 | 0.26 | 0.22 | 80 | 0.03 | - | 118.84 | 0.07 | 77.74 | 23.9 | 25.6
19 | 29/08/2025 07:30:30 | 786.13 | 0 | 0 | 28.36 | 1098.5 | 26.33 | 28.93 | 16 | 16.4 | 2 | 391347 | 98.04 | 50.02 | 0.99 | 0.05 | 0.08 | 35.04 | 60.1 | 0.22 | 0.19 | 59 | 0.02 | - | 98.93 | 0.06 | 76.56 | 23.8 | 25.2
18 | 29/08/2025 07:25:30 | 782.27 | 0 | 0 | 21.61 | 1103 | 20.75 | 22.88 | 14 | 14.5 | 2 | 391345 | 94.44 | 49.99 | -0.99 | 0.04 | 0.06 | 27.14 | 58 | 0.19 | 0.16 | 40 | 0.02 | - | 76.62 | 0.05 | 74.58 | 23.8 | 24.9
17 | 29/08/2025 07:20:30 | 782.23 | 0 | 0 | 24.35 | 1106.3 | 23.07 | 25.53 | 12 | 12.4 | 2 | 391343 | 95.39 | 49.98 | 1 | 0.03 | 0.07 | 30.01 | 56.3 | 0.17 | 0.14 | 46 | 0.01 | - | 84.73 | 0.05 | 75.29 | 23.7 | 24.6
16 | 29/08/2025 07:15:30 | 788.63 | 0 | 0 | 23.24 | 1107.5 | 22.11 | 24.49 | 10 | 10.3 | 2 | 391341 | 94.89 | 49.98 | -0.99 | 0.03 | 0.07 | 28.85 | 59.3 | 0.14 | 0.12 | 41 | 0.01 | - | 81.46 | 0.04 | 74.3 | 23.6 | 24.3
15 | 29/08/2025 07:10:30 | 787.73 | 0 | 0 | 22.47 | 1108.8 | 20.67 | 22.92 | 8 | 8.4 | 2 | 391339 | 98.04 | 49.92 | 0.99 | 0.02 | 0.06 | 27.53 | 57.5 | 0.11 | 0.09 | 38 | 0.01 | - | 77.71 | 0.03 | 72.86 | 23.5 | 24
14 | 29/08/2025 07:05:30 | 784.43 | 0 | 0 | 19.48 | 1087.7 | 18.27 | 19.87 | 6 | 6.7 | 1 | 391337 | 98.04 | 49.94 | 0.99 | 0.02 | 0.05 | 24.58 | 56.1 | 0.08 | 0.07 | 28 | 0 | - | 69.38 | 0.03 | 67.76 | 23.5 | 23.6
13 | 29/08/2025 07:00:30 | 788.2 | 0 | 0 | 16.66 | 1087.4 | 15.63 | 16.99 | 5 | 5.1 | 1 | 391336 | 98.04 | 49.99 | 0.99 | 0.01 | 0.05 | 21.53 | 53.7 | 0.07 | 0.06 | 20 | 0 | - | 60.79 | 0.02 | 70.58 | 23.4 | 23.4
12 | 29/08/2025 06:55:30 | 787.77 | 0 | 0 | 14.09 | 1106 | 12.91 | 14.28 | 4 | 3.8 | 2 | 391335 | 98.67 | 49.99 | -0.99 | 0.01 | 0.04 | 18.46 | 51.5 | 0.06 | 0.05 | 12 | 0 | - | 52.12 | 0.02 | 75.29 | 23.4 | 23.1
11 | 29/08/2025 06:50:30 | 785.53 | 0 | 0 | 12.04 | 1091.6 | 10.71 | 11.69 | 2 | 2.7 | 0 | 391333 | 102.97 | 49.99 | 0.99 | 0.01 | 0.03 | 15.5 | 49.4 | 0.03 | 0.02 | 0 | 0 | - | 43.76 | 0.01 | 51.33 | 23.3 | 22.9
10 | 29/08/2025 06:45:30 | 785.03 | 0 | 0 | 8.88 | 1055.1 | 8.58 | 9.06 | 2 | 1.8 | 1 | 391333 | 98.05 | 49.98 | -0.99 | 0.01 | 0.03 | 13.01 | 47.3 | 0.03 | 0.02 | 0 | 0 | - | 36.73 | 0.01 | 70.58 | 23.3 | 22.7
9 | 29/08/2025 06:40:30 | 782.2 | 0 | 0 | 7.34 | 1063.1 | 7.04 | 7.49 | 1 | 1.1 | 1 | 391332 | 98.05 | 49.96 | 1 | 0 | 0.02 | 10.32 | 45.3 | 0.01 | 0.01 | 0 | 0 | - | 29.13 | 0.01 | 56.47 | 23.3 | 22.5
8 | 29/08/2025 06:35:30 | 788 | 0 | 0 | 5.38 | 1048.6 | 5.23 | 5.49 | 0 | 0.6 | 0 | 391331 | 98.05 | 49.95 | -0.99 | 0 | 0.02 | 7.96 | 43.1 | 0 | 0 | 0 | 0 | - | 22.46 | 0 | - | 23.3 | 22.4
7 | 29/08/2025 06:30:30 | 787.77 | 0 | 0 | 2.22 | 1055 | 2.15 | 2.26 | 0 | 0.3 | 0 | 391331 | 98.06 | 49.96 | -0.98 | 0 | 0.01 | 3.27 | 40.8 | 0 | 0 | 0 | 0 | - | 9.22 | 0 | - | 23.3 | 22.3
6 | 29/08/2025 06:25:30 | 791.33 | 0 | 0 | 1.96 | 982.8 | 2.03 | 2 | 0 | 0.2 | 0 | 391331 | 98.05 | 49.98 | -0.99 | 0 | 0.01 | 2.49 | 38.3 | 0 | 0 | 0 | 0 | - | 7.03 | 0 | - | 23.2 | 22.1
5 | 29/08/2025 06:20:30 | 793.47 | 0 | 0 | 1.28 | 922.9 | 1.45 | 1.34 | 0 | 0.1 | 0 | 391331 | 95.81 | 49.98 | -0.93 | 0 | 0 | 1.58 | 35.8 | 0 | 0 | 0 | 0 | - | 4.45 | 0 | - | 23.2 | 22.1
4 | 29/08/2025 06:15:30 | 795.2 | 0 | 0 | 0.42 | 818.4 | 0.52 | 0.43 | 0 | 0 | 0 | 391331 | 98.13 | 49.99 | 1 | 0 | 0 | 0.81 | 33 | 0 | 0 | 0 | 0 | - | 2.27 | 0 | - | 23.3 | 22.1
3 | 29/08/2025 06:10:30 | 799.33 | 0 | 0 | 0.42 | 657.2 | 0.53 | 0.43 | 0 | 0 | 0 | 391331 | 98.13 | 49.98 | -0.17 | 0 | 0 | 0 | 29.3 | 0 | 0 | 0 | 0 | - | 0 | 0 | - | 23.3 | 22.2
2 | 29/08/2025 06:05:30 | 798.63 | 0 | 0 | 0 | 888.1 | 0 | 0 | 0 | 0 | 0 | 391331 | 0 | 49.98 | 0 | 0 | 0 | 0 | 26.2 | 0 | 0 | 0 | 0 | - | 0 | 0 | - | 23.3 | 22.2
1 | 29/08/2025 06:00:30 | 794.7 | 0 | 0 | 0 | 461.2 | 0 | 0 | 0 | 0 | 0 | 391331 | 0 | 50.01 | 0 | 0 | 0 | 0 | 26.3 | 0 | 0 | 0 | 0 | - | 0 | 0 | - | 23.3 | 22.1
0 | 0 | - | - | - | - | - | - | - | - | - | - | - | - | - | - | - | - | - | - | - | - | - | 334.93 | - | - | 386.65 | - | - | -