## Inverter
No | Date & Time | AC Parameters |  |  |  | DC Parameters |  |  | Day Gen (KWh) | Direct Inv Day Gen (KWh) | Interval Gen (KWh) | Total Gen (KWh) | Efficiency (%) | Frequency (Hz) | Power Factor | Normalize Energy/Specific Yield(KWh/KWp) | AC (Normalized) Power(KW/KWp) | Exp power (DC)(KW) | Int. Temp (°C) | CUF ON AC Capacity(%) | CUF ON DC Capacity(%) | GHI_SENSOR (W/m2) | GHI_SENSOR-INS (KW/m2/Day) | GHI_SENSOR-PR (%) | TILT_SENSOR (W/m2) | TILT_SENSOR-INS (KW/m2/Day) | TILT_SENSOR-PR (%) | AMB_TEMP (°C) | MODULE_SENSOR (°C)
|  | Voltage (V) | Total Current (A) | Average Current (A) | Power (KW) | Voltage (V) | Current (A) | Power (KW)
156 | 29/08/2025 18:55:30 | 771.63 | 0 | 0 | 0 | 562.4 | 0.86 | 0.49 | 1468 | 1468.6 | 0 | 382987 | 0 | 49.94 | 0 | 4.33 | 0 | 0 | 58.6 | 20.39 | 18.05 | 0 | 4.55 | 95.15 | 0 | 5.23 | 82.8 | 26.6 | 25.2
155 | 29/08/2025 18:50:30 | 770.47 | 0 | 0 | 0 | 706.4 | 0.98 | 0.69 | 1468 | 1468.6 | 0 | 382987 | 0 | 49.93 | 0.71 | 4.33 | 0 | 0 | 58.9 | 20.39 | 18.05 | 0 | 4.55 | 95.15 | 0 | 5.23 | 82.8 | 26.7 | 25.4
154 | 29/08/2025 18:45:30 | 771.53 | 0 | 0 | 0.51 | 815 | 0.03 | 0.52 | 1468 | 1468.5 | 0 | 382987 | 98.08 | 50.03 | -0.57 | 4.33 | 0 | 0 | 58.6 | 20.39 | 18.05 | 0 | 4.55 | 95.15 | 0 | 5.23 | 82.8 | 26.7 | 25.5
153 | 29/08/2025 18:40:30 | 770.57 | 0 | 0 | 0.85 | 853.4 | 0.2 | 0.87 | 1468 | 1468.5 | 0 | 382987 | 98.04 | 49.96 | -0.17 | 4.33 | 0 | 0.57 | 58.1 | 20.39 | 18.05 | 0 | 4.55 | 95.15 | 1.67 | 5.23 | 82.8 | 26.8 | 25.7
152 | 29/08/2025 18:35:30 | 773.7 | 0 | 0 | 0.76 | 1034.8 | 1.84 | 1.91 | 1468 | 1468.5 | 0 | 382987 | 39.83 | 50.05 | -0.99 | 4.33 | 0 | 1.65 | 57.2 | 20.39 | 18.05 | 0 | 4.55 | 95.15 | 4.88 | 5.23 | 82.8 | 27 | 26
151 | 29/08/2025 18:30:30 | 771.53 | 0 | 0 | 3.16 | 1045.4 | 3.08 | 3.22 | 1468 | 1468.3 | 0 | 382987 | 98.05 | 49.93 | 0.92 | 4.33 | 0.01 | 5 | 56.6 | 20.39 | 18.05 | 0 | 4.55 | 95.15 | 14.76 | 5.23 | 82.82 | 27.1 | 26.3
150 | 29/08/2025 18:25:30 | 770.87 | 0 | 0 | 5.12 | 1018.9 | 5.3 | 5.4 | 1468 | 1468 | 1 | 382987 | 94.87 | 49.9 | -0.96 | 4.33 | 0.02 | 7.39 | 59.5 | 20.39 | 18.05 | 0 | 4.55 | 95.15 | 21.8 | 5.23 | 82.85 | 27.2 | 26.6
149 | 29/08/2025 18:20:30 | 779.13 | 0 | 0 | 8.45 | 1049.5 | 8.34 | 8.76 | 1467 | 1467.5 | 1 | 382986 | 96.49 | 50.01 | -0.99 | 4.33 | 0.02 | 11.34 | 58.5 | 20.38 | 18.04 | 0 | 4.55 | 95.08 | 33.48 | 5.23 | 82.82 | 27.2 | 26.9
148 | 29/08/2025 18:15:30 | 780.93 | 0 | 0 | 11.7 | 1069.7 | 11.24 | 12.03 | 1466 | 1466.6 | 1 | 382985 | 97.3 | 49.97 | -0.99 | 4.33 | 0.03 | 14.89 | 57.1 | 20.36 | 18.03 | 0 | 4.55 | 95.02 | 43.96 | 5.23 | 82.81 | 27.2 | 27.2
147 | 29/08/2025 18:10:30 | 787.03 | 0 | 0 | 13.75 | 1069.8 | 13.96 | 14.93 | 1465 | 1465.6 | 1 | 382984 | 92.1 | 49.96 | -0.99 | 4.32 | 0.04 | 18.03 | 60 | 20.35 | 18.02 | 15 | 4.55 | 94.97 | 53.23 | 5.22 | 82.82 | 27.3 | 27.4
146 | 29/08/2025 18:05:30 | 789.73 | 0 | 0 | 16.32 | 1077.6 | 16.19 | 17.45 | 1464 | 1464.3 | 1 | 382983 | 93.55 | 49.96 | 0.99 | 4.32 | 0.05 | 20.79 | 58.4 | 20.33 | 18 | 28 | 4.55 | 94.95 | 61.35 | 5.22 | 82.84 | 27.3 | 27.5
145 | 29/08/2025 18:00:30 | 793.83 | 0 | 0 | 17.51 | 1092.3 | 16.35 | 17.86 | 1463 | 1462.9 | 2 | 382982 | 98.04 | 50.05 | -0.99 | 4.32 | 0.05 | 22.08 | 56.8 | 20.32 | 17.99 | 27 | 4.55 | 94.93 | 65.17 | 5.21 | 82.87 | 27.4 | 27.7
144 | 29/08/2025 17:55:30 | 790.4 | 0 | 0 | 21.1 | 1095.1 | 19.65 | 21.52 | 1461 | 1461.2 | 2 | 382980 | 98.04 | 49.84 | -0.99 | 4.31 | 0.06 | 25.35 | 59 | 20.29 | 17.97 | 37 | 4.55 | 94.84 | 74.82 | 5.21 | 82.85 | 27.4 | 27.9
143 | 29/08/2025 17:50:30 | 793.97 | 0 | 0 | 25.03 | 1104.7 | 23.11 | 25.53 | 1459 | 1459.3 | 2 | 382978 | 98.04 | 49.87 | 1 | 4.31 | 0.07 | 29.91 | 56.9 | 20.26 | 17.94 | 51 | 4.54 | 94.79 | 88.29 | 5.2 | 82.85 | 27.3 | 28.1
142 | 29/08/2025 17:45:30 | 785.9 | 0 | 0 | 24.69 | 1098.9 | 23.17 | 25.46 | 1457 | 1457.3 | 2 | 382976 | 96.96 | 49.87 | 0.99 | 4.3 | 0.07 | 29.7 | 58 | 20.24 | 17.92 | 51 | 4.54 | 94.77 | 87.66 | 5.19 | 82.84 | 27.5 | 28.3
141 | 29/08/2025 17:40:30 | 793.6 | 0 | 0 | 24.86 | 1082.1 | 23.31 | 25.22 | 1455 | 1455.3 | 2 | 382974 | 98.57 | 49.94 | -0.99 | 4.29 | 0.07 | 29.39 | 59.9 | 20.21 | 17.89 | 54 | 4.53 | 94.72 | 86.76 | 5.18 | 82.84 | 27.6 | 28.8
140 | 29/08/2025 17:35:30 | 791.27 | 0 | 0 | 35.97 | 1104.2 | 33.23 | 36.69 | 1453 | 1452.9 | 4 | 382972 | 98.04 | 49.97 | -0.99 | 4.29 | 0.11 | 41.03 | 57.3 | 20.18 | 17.87 | 95 | 4.53 | 94.69 | 121.09 | 5.18 | 82.87 | 27.7 | 29
139 | 29/08/2025 17:30:30 | 787.2 | 0 | 0 | 47.16 | 1116 | 42.03 | 46.91 | 1449 | 1449.2 | 4 | 382968 | 100.54 | 50 | -0.99 | 4.28 | 0.14 | 50.07 | 57 | 20.13 | 17.82 | 114 | 4.52 | 94.62 | 147.79 | 5.16 | 82.82 | 27.7 | 28.5
138 | 29/08/2025 17:25:30 | 787.6 | 0 | 0 | 56.73 | 1121.3 | 51.6 | 57.86 | 1445 | 1445.6 | 5 | 382964 | 98.04 | 49.93 | 0.99 | 4.27 | 0.17 | 65.29 | 58.8 | 20.07 | 17.77 | 137 | 4.51 | 94.57 | 192.72 | 5.15 | 82.8 | 27.7 | 28.2
137 | 29/08/2025 17:20:30 | 790.03 | 0 | 0 | 73.05 | 1153.3 | 63.8 | 73.58 | 1440 | 1440.1 | 5 | 382959 | 99.29 | 49.94 | -0.99 | 4.25 | 0.22 | 68.02 | 59.2 | 20 | 17.71 | 176 | 4.49 | 94.56 | 200.78 | 5.13 | 82.82 | 28 | 30.6
136 | 29/08/2025 17:15:30 | 785.7 | 0 | 0 | 36.91 | 1099.4 | 34.42 | 37.85 | 1435 | 1435.2 | 3 | 382954 | 97.53 | 49.99 | 0.99 | 4.24 | 0.11 | 42.94 | 59.9 | 19.93 | 17.65 | 99 | 4.48 | 94.54 | 126.73 | 5.12 | 82.77 | 27.9 | 30
135 | 29/08/2025 17:10:30 | 786.33 | 0 | 0 | 30.67 | 1095.4 | 28.56 | 31.28 | 1432 | 1432.3 | 3 | 382951 | 98.04 | 49.98 | 0.99 | 4.23 | 0.09 | 34.79 | 59.9 | 19.89 | 17.61 | 72 | 4.47 | 94.49 | 102.68 | 5.11 | 82.76 | 28 | 30.7
134 | 29/08/2025 17:05:30 | 790.67 | 0 | 0 | 43.4 | 1104.7 | 40.07 | 44.27 | 1429 | 1429.5 | 4 | 382948 | 98.04 | 50.03 | 0.99 | 4.22 | 0.13 | 47.55 | 56.9 | 19.85 | 17.57 | 111 | 4.47 | 94.44 | 140.34 | 5.1 | 82.73 | 28.2 | 32
133 | 29/08/2025 17:00:30 | 786.43 | 0 | 0 | 70.49 | 1117.6 | 63.36 | 70.81 | 1425 | 1424.7 | 5 | 382944 | 99.55 | 50.04 | 0.99 | 4.21 | 0.21 | 82.53 | 58.2 | 19.79 | 17.53 | 231 | 4.45 | 94.45 | 243.59 | 5.08 | 82.76 | 28.3 | 32.2
132 | 29/08/2025 16:55:30 | 782.17 | 0 | 0 | 50.41 | 1102.7 | 46.83 | 51.64 | 1420 | 1420.3 | 5 | 382939 | 97.62 | 50 | -0.99 | 4.19 | 0.15 | 57.33 | 59.8 | 19.72 | 17.46 | 144 | 4.44 | 94.4 | 169.23 | 5.07 | 82.72 | 28.5 | 33.1
131 | 29/08/2025 16:50:30 | 797.2 | 0 | 0 | 103.3 | 1122.7 | 93.85 | 105.37 | 1415 | 1414.7 | 7 | 382934 | 98.04 | 50.02 | -0.99 | 4.18 | 0.3 | 114.55 | 58.4 | 19.65 | 17.4 | 338 | 4.42 | 94.43 | 338.11 | 5.05 | 82.74 | 28.5 | 33
130 | 29/08/2025 16:45:30 | 782.97 | 0 | 0 | 72.97 | 1123 | 65.23 | 73.26 | 1408 | 1408 | 6 | 382927 | 99.61 | 50.03 | 0.99 | 4.16 | 0.22 | 82.26 | 59.6 | 19.56 | 17.32 | 203 | 4.4 | 94.39 | 242.81 | 5.03 | 82.69 | 28.3 | 32.7
129 | 29/08/2025 16:40:30 | 775.57 | 0 | 0 | 63.83 | 1115.9 | 57.33 | 63.98 | 1402 | 1402.4 | 5 | 382921 | 99.77 | 50 | -0.99 | 4.14 | 0.19 | 70.53 | 58.9 | 19.47 | 17.24 | 167 | 4.39 | 94.28 | 208.17 | 5.01 | 82.63 | 28.3 | 32.6
128 | 29/08/2025 16:35:30 | 776.17 | 0 | 0 | 55.62 | 1109.6 | 51.13 | 56.73 | 1397 | 1397 | 5 | 382916 | 98.04 | 50.06 | -0.99 | 4.12 | 0.16 | 62.95 | 58.2 | 19.4 | 17.18 | 144 | 4.37 | 94.27 | 185.81 | 4.99 | 82.63 | 28.3 | 32.8
127 | 29/08/2025 16:30:30 | 782.33 | 0 | 0 | 65.62 | 1106.4 | 59.48 | 65.81 | 1392 | 1392.3 | 5 | 382911 | 99.72 | 50.02 | 0.99 | 4.11 | 0.19 | 75.53 | 59.6 | 19.33 | 17.12 | 164 | 4.36 | 94.19 | 222.95 | 4.97 | 82.62 | 28.3 | 33.2
126 | 29/08/2025 16:25:30 | 778.07 | 0 | 0 | 67.93 | 1114.1 | 61.37 | 68.38 | 1387 | 1386.8 | 5 | 382906 | 99.35 | 50 | -0.99 | 4.09 | 0.2 | 78.38 | 59.1 | 19.26 | 17.06 | 166 | 4.35 | 94.13 | 231.36 | 4.96 | 82.62 | 28.5 | 33.8
125 | 29/08/2025 16:20:30 | 773.37 | 0 | 0 | 56.99 | 1098.7 | 51.98 | 57.11 | 1382 | 1382.1 | 6 | 382901 | 99.79 | 49.98 | -0.99 | 4.08 | 0.17 | 65.19 | 59.7 | 19.19 | 17 | 145 | 4.34 | 94.05 | 192.43 | 4.94 | 82.61 | 28.7 | 34.7
124 | 29/08/2025 16:15:30 | 779.63 | 0 | 0 | 77.5 | 1101 | 71.8 | 79.05 | 1376 | 1376.1 | 8 | 382895 | 98.04 | 50.02 | -0.99 | 4.06 | 0.23 | 87.74 | 59 | 19.11 | 16.92 | 216 | 4.32 | 93.99 | 258.98 | 4.92 | 82.57 | 28.9 | 35.5
123 | 29/08/2025 16:10:30 | 784.1 | 0 | 0 | 100.57 | 1111.1 | 90.39 | 100.43 | 1368 | 1368.4 | 10 | 382887 | 100.14 | 49.99 | 1 | 4.04 | 0.3 | 112.64 | 59.5 | 19 | 16.82 | 292 | 4.3 | 93.92 | 332.48 | 4.89 | 82.52 | 28.8 | 35.7
122 | 29/08/2025 16:05:30 | 784.5 | 0 | 0 | 130.73 | 1119.9 | 119.07 | 133.34 | 1358 | 1358.6 | 7 | 382877 | 98.04 | 50.06 | 0.99 | 4.01 | 0.39 | 182.89 | 57.9 | 18.86 | 16.7 | 480 | 4.27 | 93.85 | 539.83 | 4.86 | 82.44 | 28.7 | 34.4
121 | 29/08/2025 16:00:30 | 773.9 | 0 | 0 | 59.47 | 1103 | 54.99 | 60.66 | 1351 | 1351.5 | 6 | 382870 | 98.04 | 50.08 | 0.99 | 3.99 | 0.18 | 68.09 | 60.1 | 18.76 | 16.62 | 148 | 4.25 | 93.8 | 200.97 | 4.84 | 82.44 | 28.7 | 34.3
120 | 29/08/2025 15:55:30 | 777.9 | 0 | 0 | 72.29 | 1115.8 | 65.09 | 72.63 | 1345 | 1345.4 | 5 | 382864 | 99.53 | 49.92 | -0.99 | 3.97 | 0.21 | 82.61 | 58.8 | 18.68 | 16.54 | 175 | 4.24 | 93.72 | 243.83 | 4.82 | 82.41 | 29 | 35.3
119 | 29/08/2025 15:50:30 | 769.7 | 0 | 0 | 64 | 1103.9 | 58.08 | 64.11 | 1340 | 1340.2 | 8 | 382859 | 99.82 | 49.86 | 0.99 | 3.96 | 0.19 | 73.13 | 58.4 | 18.61 | 16.48 | 168 | 4.22 | 93.66 | 215.84 | 4.8 | 82.42 | 29.5 | 37.4
118 | 29/08/2025 15:45:30 | 776.27 | 0 | 0 | 211.48 | 1119.9 | 188.88 | 211.53 | 1332 | 1331.9 | 9 | 382851 | 99.98 | 49.79 | 0.99 | 3.93 | 0.62 | 189.78 | 65.5 | 18.5 | 16.38 | 498 | 4.2 | 93.61 | 560.16 | 4.77 | 82.39 | 29.7 | 37.8
117 | 29/08/2025 15:40:30 | 768.57 | 0 | 0 | 76.98 | 1089.8 | 72.05 | 78.52 | 1323 | 1322.9 | 10 | 382842 | 98.04 | 49.78 | 0.99 | 3.9 | 0.23 | 86.39 | 57.4 | 18.38 | 16.27 | 214 | 4.17 | 93.53 | 254.99 | 4.74 | 82.35 | 29.9 | 39
116 | 29/08/2025 15:35:30 | 778.7 | 0 | 0 | 169.53 | 1098 | 157.49 | 172.92 | 1313 | 1312.9 | 15 | 382832 | 98.04 | 49.84 | 0.99 | 3.88 | 0.5 | 255.59 | 64.5 | 18.24 | 16.15 | 685 | 4.14 | 93.5 | 754.39 | 4.71 | 82.3 | 30 | 39.4
115 | 29/08/2025 15:30:30 | 772.8 | 0 | 0 | 71.69 | 1095.7 | 65.39 | 71.65 | 1298 | 1298.5 | 10 | 382817 | 100.06 | 49.85 | 0.99 | 3.83 | 0.21 | 81.51 | 57.5 | 18.03 | 15.96 | 198 | 4.1 | 93.4 | 240.57 | 4.66 | 82.23 | 29.8 | 37.6
114 | 29/08/2025 15:25:30 | 780.27 | 0 | 0 | 233.61 | 1103.2 | 215.99 | 238.28 | 1288 | 1288.6 | 13 | 382807 | 98.04 | 49.71 | -0.99 | 3.8 | 0.69 | 249.54 | 65.2 | 17.89 | 15.84 | 642 | 4.08 | 93.22 | 736.54 | 4.63 | 82.07 | 30 | 39.4
113 | 29/08/2025 15:20:30 | 783.6 | 0 | 0 | 252.84 | 1109.7 | 232.4 | 257.9 | 1275 | 1274.8 | 11 | 382794 | 98.04 | 49.73 | 0.99 | 3.76 | 0.75 | 267.83 | 65.8 | 17.71 | 15.68 | 687 | 4.04 | 93.15 | 790.53 | 4.59 | 82.01 | 30 | 38.4
112 | 29/08/2025 15:15:30 | 790.2 | 0 | 0 | 96.13 | 1093.4 | 89.68 | 98.05 | 1264 | 1264 | 11 | 382783 | 98.04 | 49.69 | -0.99 | 3.73 | 0.28 | 105.8 | 59 | 17.56 | 15.55 | 271 | 4.01 | 92.99 | 312.27 | 4.56 | 81.89 | 30.1 | 40.7
111 | 29/08/2025 15:10:30 | 800.07 | 0 | 0 | 263.78 | 1127 | 244.38 | 275.42 | 1253 | 1253.1 | 15 | 382772 | 95.78 | 49.75 | 0.99 | 3.7 | 0.78 | 243.42 | 67.4 | 17.4 | 15.41 | 613 | 3.98 | 92.95 | 718.48 | 4.52 | 81.86 | 30.1 | 41.5
110 | 29/08/2025 15:05:30 | 786.23 | 0 | 0 | 95.44 | 1099 | 88.58 | 97.35 | 1238 | 1237.9 | 9 | 382757 | 98.04 | 49.84 | 0.99 | 3.65 | 0.28 | 105.32 | 59.5 | 17.19 | 15.23 | 269 | 3.94 | 92.84 | 310.85 | 4.47 | 81.78 | 30.3 | 41.9
109 | 29/08/2025 15:00:30 | 785.37 | 0 | 0 | 104.24 | 1095.6 | 94.58 | 103.62 | 1229 | 1228.9 | 10 | 382748 | 100.6 | 49.75 | 1 | 3.63 | 0.31 | 118.15 | 59.3 | 17.07 | 15.11 | 297 | 3.91 | 92.78 | 348.73 | 4.44 | 81.74 | 30.6 | 43.6
108 | 29/08/2025 14:55:30 | 784.1 | 0 | 0 | 95.27 | 1073.1 | 88.2 | 94.65 | 1219 | 1219 | 12 | 382738 | 100.66 | 49.71 | -0.99 | 3.6 | 0.28 | 105.7 | 58.6 | 16.93 | 14.99 | 268 | 3.88 | 92.64 | 311.99 | 4.41 | 81.62 | 30.8 | 47.3
107 | 29/08/2025 14:50:30 | 789.7 | 0 | 0 | 271.72 | 1071.4 | 258.68 | 277.15 | 1207 | 1207.4 | 22 | 382726 | 98.04 | 49.8 | -0.99 | 3.56 | 0.8 | 311.07 | 73.4 | 16.76 | 14.84 | 815 | 3.85 | 92.51 | 918.15 | 4.37 | 81.5 | 31.2 | 52.6
106 | 29/08/2025 14:45:30 | 786.4 | 0 | 0 | 121.42 | 1071.9 | 117.1 | 125.52 | 1185 | 1185.5 | 21 | 382704 | 96.73 | 49.84 | 0.99 | 3.5 | 0.36 | 185.9 | 66.9 | 16.46 | 14.57 | 479 | 3.78 | 92.43 | 548.7 | 4.3 | 81.44 | 31.3 | 51
105 | 29/08/2025 14:40:30 | 787.83 | 0 | 0 | 250.28 | 1078.4 | 236.73 | 255.28 | 1164 | 1164.3 | 19 | 382683 | 98.04 | 49.89 | -0.99 | 3.44 | 0.74 | 234.26 | 69.7 | 16.17 | 14.32 | 584 | 3.72 | 92.33 | 691.44 | 4.22 | 81.34 | 31 | 49.3
104 | 29/08/2025 14:35:30 | 778.23 | 0 | 0 | 83.39 | 1073.8 | 76.87 | 82.54 | 1145 | 1145.2 | 19 | 382664 | 101.02 | 49.91 | -0.99 | 3.38 | 0.25 | 108 | 60.5 | 15.9 | 14.08 | 282 | 3.66 | 92.21 | 318.78 | 4.16 | 81.24 | 31.1 | 50
103 | 29/08/2025 14:30:30 | 788.33 | 0 | 0 | 261.21 | 1067.4 | 244.35 | 260.82 | 1126 | 1125.9 | 22 | 382645 | 100.15 | 49.96 | -0.99 | 3.32 | 0.77 | 297.9 | 70.3 | 15.64 | 13.85 | 768 | 3.61 | 92.14 | 879.29 | 4.09 | 81.2 | 31.1 | 51.5
102 | 29/08/2025 14:25:30 | 783.4 | 0 | 0 | 260.44 | 1063 | 249.9 | 265.65 | 1104 | 1104.1 | 23 | 382623 | 98.04 | 49.89 | 0.99 | 3.26 | 0.77 | 297.08 | 71.7 | 15.33 | 13.58 | 766 | 3.54 | 91.95 | 876.85 | 4.02 | 81.04 | 30.9 | 52.4
101 | 29/08/2025 14:20:30 | 782.7 | 0 | 0 | 265.66 | 1068.1 | 253.7 | 270.97 | 1081 | 1081.5 | 21 | 382600 | 98.04 | 49.99 | 0.99 | 3.19 | 0.78 | 301.28 | 71.7 | 15.01 | 13.29 | 782 | 3.48 | 91.74 | 889.24 | 3.95 | 80.86 | 31.1 | 52.1
100 | 29/08/2025 14:15:30 | 787.4 | 0 | 0 | 266.51 | 1079.3 | 251.87 | 271.84 | 1060 | 1059.7 | 22 | 382579 | 98.04 | 50 | -0.99 | 3.13 | 0.79 | 303.5 | 72.2 | 14.72 | 13.04 | 795 | 3.41 | 91.67 | 895.82 | 3.87 | 80.8 | 31.3 | 52.9
99 | 29/08/2025 14:10:30 | 782.47 | 0 | 0 | 197.81 | 1083.9 | 179.29 | 194.33 | 1038 | 1038.1 | 23 | 382557 | 101.79 | 49.94 | 0.99 | 3.06 | 0.58 | 215.37 | 71.1 | 14.42 | 12.77 | 563 | 3.35 | 91.54 | 635.68 | 3.8 | 80.67 | 31.1 | 52.5
98 | 29/08/2025 14:05:30 | 778.73 | 0 | 0 | 275.14 | 1068.5 | 256.33 | 273.89 | 1015 | 1015.1 | 23 | 382534 | 100.46 | 50.02 | 0.99 | 3 | 0.81 | 315.92 | 73.7 | 14.1 | 12.48 | 833 | 3.28 | 91.39 | 932.48 | 3.72 | 80.53 | 30.7 | 53
97 | 29/08/2025 14:00:30 | 783 | 0 | 0 | 268.22 | 1087.3 | 251.62 | 273.58 | 992 | 992.5 | 22 | 382511 | 98.04 | 50.03 | -0.99 | 2.93 | 0.79 | 308.32 | 72.8 | 13.78 | 12.2 | 815 | 3.21 | 91.27 | 910.04 | 3.64 | 80.37 | 30.4 | 52.5
96 | 29/08/2025 13:55:30 | 780.6 | 0 | 0 | 274.89 | 1078.1 | 254.9 | 274.81 | 970 | 970.1 | 23 | 382489 | 100.03 | 50.02 | 0.99 | 2.86 | 0.81 | 313.36 | 73.6 | 13.47 | 11.93 | 830 | 3.14 | 91.18 | 924.92 | 3.57 | 80.26 | 30.1 | 51.1
95 | 29/08/2025 13:50:30 | 778.3 | 0 | 0 | 239.51 | 1075.8 | 222.31 | 239.16 | 947 | 947.3 | 21 | 382466 | 100.15 | 49.98 | 0.99 | 2.8 | 0.71 | 280.92 | 68.9 | 13.15 | 11.65 | 743 | 3.07 | 91.02 | 829.16 | 3.49 | 80.09 | 30.2 | 50.2
94 | 29/08/2025 13:45:30 | 775.73 | 0 | 0 | 275.91 | 1074.2 | 261.99 | 281.43 | 926 | 925.7 | 23 | 382445 | 98.04 | 50.03 | 0.99 | 2.73 | 0.81 | 316.85 | 74.1 | 12.86 | 11.39 | 849 | 3 | 90.95 | 935.2 | 3.42 | 80.01 | 30.5 | 50.2
93 | 29/08/2025 13:40:30 | 774.8 | 0 | 0 | 264.63 | 1067 | 252.97 | 269.92 | 903 | 903 | 22 | 382422 | 98.04 | 50 | 0.99 | 2.67 | 0.78 | 303.63 | 72.4 | 12.54 | 11.11 | 810 | 2.94 | 90.78 | 896.2 | 3.34 | 79.78 | 30.3 | 51.4
92 | 29/08/2025 13:35:30 | 772.67 | 0 | 0 | 257.8 | 1068.4 | 241.44 | 257.95 | 881 | 881 | 21 | 382400 | 99.94 | 50.02 | -0.99 | 2.6 | 0.76 | 292.85 | 69.9 | 12.24 | 10.83 | 779 | 2.87 | 90.6 | 864.37 | 3.27 | 79.59 | 30.1 | 51.2
91 | 29/08/2025 13:30:30 | 778.4 | 0 | 0 | 256.6 | 1069.9 | 239.01 | 255.72 | 860 | 860.5 | 22 | 382379 | 100.34 | 50.05 | 0.99 | 2.54 | 0.76 | 306.62 | 71 | 11.94 | 10.58 | 818 | 2.81 | 90.46 | 905.02 | 3.2 | 79.42 | 30.2 | 51.8
90 | 29/08/2025 13:25:30 | 773.13 | 0 | 0 | 265.23 | 1075.2 | 251.61 | 270.53 | 838 | 838.1 | 22 | 382357 | 98.04 | 50.01 | 0.99 | 2.47 | 0.78 | 313.37 | 71.7 | 11.64 | 10.31 | 837 | 2.74 | 90.27 | 924.94 | 3.12 | 79.2 | 30.2 | 51.6
89 | 29/08/2025 13:20:30 | 777.03 | 0 | 0 | 294.62 | 1066.4 | 275.66 | 293.96 | 816 | 815.9 | 24 | 382335 | 100.22 | 50.05 | -0.99 | 2.41 | 0.87 | 326.42 | 78.6 | 11.33 | 10.04 | 880 | 2.67 | 90.17 | 963.46 | 3.05 | 79.04 | 30.1 | 52.4
88 | 29/08/2025 13:15:30 | 775.47 | 0 | 0 | 307.53 | 1068.8 | 286.12 | 305.81 | 792 | 792 | 24 | 382311 | 100.56 | 49.99 | -0.99 | 2.34 | 0.91 | 342.97 | 79.5 | 11 | 9.74 | 923 | 2.6 | 90.05 | 1012.29 | 2.97 | 78.84 | 30 | 53
87 | 29/08/2025 13:10:30 | 771.53 | 0 | 0 | 270.61 | 1076.9 | 252.17 | 271.56 | 768 | 768.4 | 24 | 382287 | 99.65 | 50.04 | -0.99 | 2.27 | 0.8 | 298.6 | 73.1 | 10.67 | 9.45 | 791 | 2.52 | 89.81 | 881.34 | 2.89 | 78.55 | 29.8 | 53.2
86 | 29/08/2025 13:05:30 | 779.17 | 0 | 0 | 277.96 | 1064.2 | 266.42 | 283.52 | 744 | 744.2 | 23 | 382263 | 98.04 | 50.06 | -0.99 | 2.2 | 0.82 | 325.12 | 74.3 | 10.33 | 9.15 | 865 | 2.45 | 89.6 | 959.62 | 2.81 | 78.29 | 30.1 | 52.7
85 | 29/08/2025 13:00:30 | 780.57 | 0 | 0 | 288.98 | 1064 | 277.03 | 294.76 | 721 | 720.9 | 24 | 382240 | 98.04 | 50.26 | 0.99 | 2.13 | 0.85 | 380.57 | 75.9 | 10.01 | 8.87 | 1019 | 2.38 | 89.38 | 1123.29 | 2.73 | 78.04 | 30.1 | 53.2
84 | 29/08/2025 12:55:30 | 769.17 | 0 | 0 | 255.15 | 1063.1 | 239.29 | 254.39 | 697 | 697 | 21 | 382216 | 100.3 | 50.19 | -0.99 | 2.06 | 0.75 | 292.14 | 71.8 | 9.68 | 8.57 | 781 | 2.3 | 89.29 | 862.29 | 2.64 | 77.87 | 29.9 | 53.7
83 | 29/08/2025 12:50:30 | 775.27 | 0 | 0 | 293.43 | 1049.3 | 285.24 | 299.3 | 676 | 675.7 | 23 | 382195 | 98.04 | 50.11 | 0.99 | 2 | 0.87 | 299.17 | 75.5 | 9.39 | 8.31 | 804 | 2.24 | 89.15 | 883.03 | 2.57 | 77.67 | 30.1 | 54.3
82 | 29/08/2025 12:45:30 | 783.53 | 0 | 0 | 301.46 | 1047.2 | 293.63 | 307.49 | 653 | 653 | 27 | 382172 | 98.04 | 50.05 | 0.99 | 1.93 | 0.89 | 308.24 | 81.8 | 9.07 | 8.03 | 835 | 2.17 | 88.9 | 909.8 | 2.49 | 77.28 | 30 | 57.5
81 | 29/08/2025 12:40:30 | 785.7 | 0 | 0 | 344.36 | 1128.1 | 311.36 | 351.25 | 626 | 625.8 | 25 | 382145 | 98.04 | 50.02 | -0.99 | 1.85 | 1.02 | 425.17 | 83.3 | 8.69 | 7.7 | 1162 | 2.08 | 88.83 | 1254.94 | 2.4 | 77.02 | 29.5 | 55.9
80 | 29/08/2025 12:35:30 | 785.67 | 0 | 0 | 203.54 | 1199.2 | 169.15 | 202.84 | 601 | 601.6 | 10 | 382120 | 100.35 | 50.06 | -0.99 | 1.77 | 0.6 | 356.9 | 63.3 | 8.35 | 7.39 | 972 | 2 | 88.87 | 1053.43 | 2.31 | 76.89 | 29.4 | 55.6
79 | 29/08/2025 12:30:30 | 781.9 | 0 | 0 | 35.29 | 1284.4 | 28.02 | 35.99 | 591 | 591.8 | 5 | 382110 | 98.04 | 50.04 | -0.99 | 1.74 | 0.1 | 406.53 | 59.9 | 8.21 | 7.27 | 1135 | 1.92 | 91.04 | 1199.92 | 2.22 | 78.54 | 29.6 | 56.1
78 | 29/08/2025 12:25:30 | 758.6 | 0 | 0 | 330.43 | 1065 | 316.47 | 337.04 | 586 | 585.8 | 23 | 382105 | 98.04 | 50.01 | -0.99 | 1.73 | 0.98 | 371.44 | 80.4 | 8.14 | 7.21 | 1028 | 1.84 | 93.8 | 1096.35 | 2.14 | 80.64 | 29.5 | 54.2
77 | 29/08/2025 12:20:30 | 756.3 | 0 | 0 | 259.5 | 1061.3 | 244.76 | 259.76 | 563 | 563.5 | 25 | 382082 | 99.9 | 50.02 | 0.99 | 1.66 | 0.77 | 325.34 | 77.5 | 7.82 | 6.92 | 911 | 1.77 | 93.94 | 960.27 | 2.07 | 80.47 | 29.3 | 53.8
76 | 29/08/2025 12:15:30 | 760.5 | 0 | 0 | 278.13 | 1064.8 | 266.43 | 283.69 | 538 | 538.6 | 23 | 382057 | 98.04 | 50.02 | -0.99 | 1.59 | 0.82 | 299.13 | 72.3 | 7.47 | 6.62 | 826 | 1.69 | 93.96 | 882.92 | 1.98 | 80.16 | 29.1 | 52
75 | 29/08/2025 12:10:30 | 765.23 | 0 | 0 | 273.69 | 1064.4 | 262.27 | 279.16 | 515 | 515.6 | 22 | 382034 | 98.04 | 50.08 | -0.99 | 1.52 | 0.81 | 291.43 | 72 | 7.15 | 6.33 | 788 | 1.62 | 93.95 | 860.18 | 1.9 | 79.88 | 28.8 | 51.1
74 | 29/08/2025 12:05:30 | 773.6 | 0 | 0 | 278.13 | 1092.3 | 259.72 | 283.69 | 493 | 493 | 20 | 382012 | 98.04 | 50.12 | 0.99 | 1.46 | 0.82 | 315.16 | 69.2 | 6.85 | 6.06 | 849 | 1.55 | 93.94 | 930.22 | 1.83 | 79.6 | 28.3 | 48.7
73 | 29/08/2025 12:00:30 | 774.67 | 0 | 0 | 260.02 | 1094.8 | 237.15 | 259.63 | 473 | 473 | 22 | 381992 | 100.15 | 50.18 | 0.99 | 1.4 | 0.77 | 268.04 | 69 | 6.57 | 5.82 | 723 | 1.49 | 93.76 | 791.15 | 1.76 | 79.23 | 28 | 47.6
72 | 29/08/2025 11:55:30 | 772.77 | 0 | 0 | 239.34 | 1106.7 | 220.59 | 244.13 | 451 | 450.9 | 19 | 381970 | 98.04 | 50.14 | 0.99 | 1.33 | 0.71 | 274.42 | 65.1 | 6.26 | 5.55 | 729 | 1.42 | 93.48 | 809.98 | 1.69 | 78.72 | 27.7 | 45.4
71 | 29/08/2025 11:50:30 | 770.6 | 0 | 0 | 240.53 | 1114.2 | 220.19 | 245.34 | 432 | 431.7 | 16 | 381951 | 98.04 | 50.08 | 0.99 | 1.28 | 0.71 | 277.46 | 64.8 | 6 | 5.31 | 724 | 1.37 | 93.28 | 818.95 | 1.63 | 78.32 | 27.4 | 42.5
70 | 29/08/2025 11:45:30 | 766.93 | 0 | 0 | 216.61 | 1113.4 | 198.44 | 220.94 | 416 | 416.6 | 16 | 381935 | 98.04 | 50.1 | -0.99 | 1.23 | 0.64 | 261.56 | 63.2 | 5.78 | 5.12 | 681 | 1.32 | 92.95 | 772.03 | 1.58 | 77.91 | 27.4 | 42.7
69 | 29/08/2025 11:40:30 | 761.47 | 0 | 0 | 152.01 | 1115 | 139.06 | 155.05 | 400 | 400.1 | 13 | 381919 | 98.04 | 50.03 | 0.99 | 1.18 | 0.45 | 170.71 | 59.5 | 5.56 | 4.92 | 441 | 1.27 | 92.67 | 503.87 | 1.52 | 77.57 | 27.3 | 41.7
68 | 29/08/2025 11:35:30 | 761.83 | 0 | 0 | 162.78 | 1108.2 | 146.81 | 162.7 | 387 | 387.2 | 14 | 381906 | 100.05 | 50.01 | -0.99 | 1.14 | 0.48 | 179.6 | 60.1 | 5.38 | 4.76 | 470 | 1.24 | 92.42 | 530.11 | 1.48 | 77.28 | 27.5 | 42.9
67 | 29/08/2025 11:30:30 | 768.3 | 0 | 0 | 167.65 | 1109.1 | 154.18 | 171 | 373 | 373.5 | 15 | 381892 | 98.04 | 50.09 | 0.99 | 1.1 | 0.49 | 183.71 | 60 | 5.18 | 4.59 | 483 | 1.2 | 91.9 | 542.24 | 1.44 | 76.72 | 27.7 | 44.8
66 | 29/08/2025 11:25:30 | 772.13 | 0 | 0 | 185.42 | 1101.4 | 171.72 | 189.13 | 358 | 358.2 | 15 | 381877 | 98.04 | 50.05 | 0.99 | 1.06 | 0.55 | 204.61 | 61 | 4.97 | 4.4 | 536 | 1.15 | 91.72 | 603.94 | 1.38 | 76.35 | 27.8 | 44.8
65 | 29/08/2025 11:20:30 | 773.73 | 0 | 0 | 181.15 | 1104.1 | 167.35 | 184.77 | 343 | 343.1 | 17 | 381862 | 98.04 | 49.98 | 0.99 | 1.01 | 0.53 | 197.71 | 61.1 | 4.76 | 4.22 | 517 | 1.11 | 91.29 | 583.56 | 1.34 | 75.83 | 27.5 | 44.6
64 | 29/08/2025 11:15:30 | 783.6 | 0 | 0 | 248.48 | 1085.3 | 233.53 | 253.45 | 326 | 325.9 | 22 | 381845 | 98.04 | 50 | 0.99 | 0.96 | 0.73 | 273.36 | 69.3 | 4.53 | 4.01 | 725 | 1.06 | 90.86 | 806.85 | 1.28 | 75.23 | 27.7 | 45.5
63 | 29/08/2025 11:10:30 | 771.67 | 0 | 0 | 267.02 | 1088.7 | 250.17 | 272.36 | 304 | 303.8 | 22 | 381823 | 98.04 | 49.97 | -0.99 | 0.9 | 0.79 | 295.01 | 69.4 | 4.22 | 3.74 | 784 | 0.99 | 90.45 | 870.76 | 1.21 | 74.46 | 27.7 | 43.8
62 | 29/08/2025 11:05:30 | 773.6 | 0 | 0 | 276 | 1104.6 | 249.84 | 275.97 | 282 | 282.6 | 18 | 381801 | 100.01 | 49.96 | 0.99 | 0.83 | 0.81 | 299.92 | 67.7 | 3.92 | 3.47 | 792 | 0.93 | 89.5 | 885.23 | 1.13 | 73.33 | 27.3 | 42.4
61 | 29/08/2025 11:00:30 | 767.43 | 0 | 0 | 228.23 | 1108.3 | 205.42 | 227.66 | 264 | 264.2 | 17 | 381783 | 100.25 | 49.99 | 0.99 | 0.78 | 0.67 | 250.26 | 64 | 3.67 | 3.25 | 659 | 0.87 | 89.26 | 738.68 | 1.07 | 72.76 | 27.4 | 41.7
60 | 29/08/2025 10:55:30 | 763.17 | 0 | 0 | 243.44 | 1102.6 | 220.39 | 243 | 247 | 246.7 | 18 | 381766 | 100.18 | 49.97 | -0.99 | 0.73 | 0.72 | 263.01 | 66.4 | 3.43 | 3.04 | 693 | 0.82 | 88.91 | 776.31 | 1.01 | 72.04 | 27 | 40.2
59 | 29/08/2025 10:50:30 | 754.2 | 0 | 0 | 188.15 | 1104.1 | 170.52 | 188.27 | 229 | 229.3 | 15 | 381748 | 99.94 | 50.01 | 0.99 | 0.68 | 0.56 | 210.68 | 61.2 | 3.18 | 2.82 | 547 | 0.77 | 87.9 | 621.86 | 0.96 | 70.78 | 27 | 41.3
58 | 29/08/2025 10:45:30 | 762.4 | 0 | 0 | 187.98 | 1087.8 | 173.15 | 188.35 | 214 | 214.2 | 16 | 381733 | 99.8 | 50.01 | -0.99 | 0.63 | 0.55 | 221.87 | 60.5 | 2.97 | 2.63 | 573 | 0.72 | 87.24 | 654.88 | 0.9 | 69.95 | 27.1 | 43.5
57 | 29/08/2025 10:40:30 | 768.5 | 0 | 0 | 147.57 | 776.8 | 190.49 | 147.97 | 198 | 198.3 | 17 | 381717 | 99.73 | 50.02 | -0.99 | 0.58 | 0.44 | 241.12 | 58.6 | 2.75 | 2.44 | 573 | 0.67 | 86.58 | 711.7 | 0.85 | 68.84 | 27.4 | 48.2
56 | 29/08/2025 10:35:30 | 777.8 | 0 | 0 | 196.61 | 1213.7 | 161.93 | 196.54 | 181 | 181.3 | 9 | 381700 | 100.04 | 49.96 | -0.99 | 0.53 | 0.58 | 332.86 | 62.2 | 2.51 | 2.23 | 874 | 0.61 | 87.72 | 982.47 | 0.78 | 68.93 | 27.3 | 50
55 | 29/08/2025 10:30:30 | 768.67 | 0 | 0 | 23.15 | 0 | 0 | 22.89 | 172 | 172 | 0 | 381691 | 101.16 | 49.97 | 0.99 | 0.51 | 0.07 | 316.84 | 44.9 | 2.39 | 2.12 | 833 | 0.54 | 94.19 | 935.2 | 0.7 | 72.94 | 27.5 | 50.8
54 | 29/08/2025 10:25:30 | 0 | 0 | 0 | 0 | 0 | 0 | 0 | 172 | 0 | 0 | 381691 | 0 | 0 | 0 | 0.51 | 0 | 0 | 0 | 2.39 | 2.12 | 0 | 0.51 | 98.96 | 0 | 0.67 | 76.23 | 0 | 0
53 | 29/08/2025 10:20:30 | 0 | 0 | 0 | 0 | 0 | 0 | 0 | 172 | 0 | 0 | 381691 | 0 | 0 | 0 | 0.51 | 0 | 0 | 0 | 2.39 | 2.12 | 0 | 0.51 | 98.96 | 0 | 0.67 | 76.23 | 0 | 0
52 | 29/08/2025 10:15:30 | 0 | 0 | 0 | 0 | 0 | 0 | 0 | 172 | 0 | 0 | 381691 | 0 | 0 | 0 | 0.51 | 0 | 0 | 0 | 2.39 | 2.12 | 0 | 0.51 | 98.96 | 0 | 0.67 | 76.23 | 0 | 0
51 | 29/08/2025 10:10:30 | 0 | 0 | 0 | 0 | 0 | 0 | 0 | 172 | 0 | 0 | 381691 | 0 | 0 | 0 | 0.51 | 0 | 0 | 0 | 2.39 | 2.12 | 0 | 0.51 | 98.96 | 0 | 0.67 | 76.23 | 0 | 0
50 | 29/08/2025 10:05:30 | 0 | 0 | 0 | 0 | 0 | 0 | 0 | 172 | 0 | 0 | 381691 | 0 | 0 | 0 | 0.51 | 0 | 0 | 0 | 2.39 | 2.12 | 0 | 0.51 | 98.96 | 0 | 0.67 | 76.23 | 0 | 0
49 | 29/08/2025 10:00:30 | 0 | 0 | 0 | 0 | 0 | 0 | 0 | 172 | 0 | 7 | 381691 | 0 | 0 | 0 | 0.51 | 0 | 0 | 0 | 2.39 | 2.12 | 0 | 0.51 | 98.96 | 0 | 0.67 | 76.23 | 0 | 0
48 | 29/08/2025 09:55:30 | 795.73 | 0 | 0 | 242.67 | 1097.4 | 220.92 | 242.43 | 165 | 165.2 | 19 | 381684 | 100.1 | 50.08 | 0.99 | 0.49 | 0.72 | 281.06 | 65.6 | 2.29 | 2.03 | 732 | 0.48 | - | 829.59 | 0.63 | 76.94 | 26.8 | 43.6
47 | 29/08/2025 09:50:30 | 794.2 | 0 | 0 | 247.88 | 1101.4 | 229.56 | 252.84 | 146 | 146.3 | 18 | 381665 | 98.04 | 50.09 | -0.99 | 0.43 | 0.73 | 329.13 | 63.1 | 2.03 | 1.8 | 843 | 0.42 | - | 971.46 | 0.57 | 76.27 | 26.6 | 42.5
46 | 29/08/2025 09:45:30 | 791.1 | 0 | 0 | 133.89 | 1104.4 | 123.66 | 136.57 | 128 | 127.7 | 16 | 381647 | 98.04 | 50.01 | -0.99 | 0.38 | 0.4 | 159.27 | 57.6 | 1.78 | 1.57 | 423 | 0.37 | - | 470.1 | 0.5 | 75.86 | 26.5 | 40.9
45 | 29/08/2025 09:40:30 | 796.4 | 0 | 0 | 220.37 | 1038 | 216.55 | 224.78 | 112 | 111.8 | 13 | 381631 | 98.04 | 50.05 | -0.99 | 0.33 | 0.65 | 267.98 | 60.1 | 1.56 | 1.38 | 692 | 0.32 | - | 790.97 | 0.44 | 74.96 | 26.6 | 41.2
44 | 29/08/2025 09:35:30 | 789.57 | 0 | 0 | 81.26 | 1279.9 | 63.53 | 81.32 | 99 | 99.5 | 1 | 381618 | 99.93 | 50.07 | -0.99 | 0.29 | 0.24 | 261.67 | 51.5 | 1.38 | 1.22 | 670 | 0.26 | - | 772.34 | 0.38 | 76.29 | 26.2 | 39.7
43 | 29/08/2025 09:30:30 | 0 | 0 | 0 | 0 | 0 | 0 | 0 | 98 | 0 | 0 | 381617 | 0 | 0 | 0 | 0.29 | 0 | 0 | 0 | 1.36 | 1.21 | 0 | 0.23 | - | 0 | 0.35 | 83.84 | 0 | 0
42 | 29/08/2025 09:25:30 | 0 | 0 | 0 | 0 | 0 | 0 | 0 | 98 | 0 | 0 | 381617 | 0 | 0 | 0 | 0.29 | 0 | 0 | 0 | 1.36 | 1.21 | 0 | 0.23 | - | 0 | 0.35 | 83.84 | 0 | 0
41 | 29/08/2025 09:20:30 | 0 | 0 | 0 | 0 | 0 | 0 | 0 | 98 | 0 | 0 | 381617 | 0 | 0 | 0 | 0.29 | 0 | 0 | 0 | 1.36 | 1.21 | 0 | 0.23 | - | 0 | 0.35 | 83.84 | 0 | 0
40 | 29/08/2025 09:15:30 | 0 | 0 | 0 | 0 | 0 | 0 | 0 | 98 | 0 | 0 | 381617 | 0 | 0 | 0 | 0.29 | 0 | 0 | 0 | 1.36 | 1.21 | 0 | 0.23 | - | 0 | 0.35 | 83.84 | 0 | 0
39 | 29/08/2025 09:10:30 | 0 | 0 | 0 | 0 | 0 | 0 | 0 | 98 | 0 | 1 | 381617 | 0 | 0 | 0 | 0.29 | 0 | 0 | 0 | 1.36 | 1.21 | 0 | 0.23 | - | 0 | 0.35 | 83.84 | 0 | 0
38 | 29/08/2025 09:05:30 | 775.17 | 0 | 0 | 76.9 | 1131.1 | 68.69 | 77.69 | 97 | 97.3 | 5 | 381616 | 98.98 | 49.97 | 0.99 | 0.29 | 0.23 | 88.93 | 57.5 | 1.35 | 1.19 | 204 | 0.23 | - | 262.5 | 0.34 | 84.21 | 24.9 | 29.4
37 | 29/08/2025 09:00:30 | 772.9 | 0 | 0 | 63.74 | 1122 | 56.34 | 63.22 | 92 | 91.9 | 6 | 381611 | 100.83 | 50 | 0.99 | 0.27 | 0.19 | 72.94 | 57.6 | 1.28 | 1.13 | 155 | 0.21 | - | 215.29 | 0.32 | 84.86 | 25 | 29.4
36 | 29/08/2025 08:55:30 | 780.73 | 0 | 0 | 68.95 | 1135.8 | 61.93 | 70.34 | 86 | 85.9 | 6 | 381605 | 98.03 | 50 | 0.99 | 0.25 | 0.2 | 80.54 | 57.5 | 1.19 | 1.06 | 178 | 0.2 | - | 237.73 | 0.3 | 84.61 | 25 | 29.4
35 | 29/08/2025 08:50:30 | 779.43 | 0 | 0 | 68.01 | 1137.4 | 60.27 | 68.55 | 80 | 80.2 | 5 | 381599 | 99.21 | 49.99 | 0.99 | 0.24 | 0.2 | 78.68 | 57.6 | 1.11 | 0.98 | 175 | 0.18 | - | 232.24 | 0.28 | 84.03 | 24.9 | 29.4
34 | 29/08/2025 08:45:30 | 780.97 | 0 | 0 | 58.87 | 1134.1 | 52.95 | 60.05 | 75 | 75 | 5 | 381594 | 98.04 | 49.99 | -0.99 | 0.22 | 0.17 | 67.93 | 58.4 | 1.04 | 0.92 | 149 | 0.17 | - | 200.51 | 0.26 | 84.17 | 24.9 | 29.2
33 | 29/08/2025 08:40:30 | 777.27 | 0 | 0 | 67.41 | 1142.8 | 60.17 | 68.76 | 70 | 70 | 6 | 381589 | 98.04 | 50.02 | -0.99 | 0.21 | 0.2 | 77.47 | 59.8 | 0.97 | 0.86 | 175 | 0.16 | - | 228.65 | 0.25 | 83.99 | 24.8 | 29.2
32 | 29/08/2025 08:35:30 | 776.4 | 0 | 0 | 70.58 | 1125.9 | 62.31 | 70.16 | 64 | 64.3 | 5 | 381583 | 100.6 | 50 | -0.99 | 0.19 | 0.21 | 79.93 | 59.4 | 0.89 | 0.79 | 183 | 0.14 | - | 235.91 | 0.23 | 83.22 | 24.7 | 28.6
31 | 29/08/2025 08:30:30 | 776.1 | 0 | 0 | 55.54 | 1113.2 | 50.34 | 56.04 | 59 | 59.1 | 4 | 381578 | 99.1 | 50.02 | -0.99 | 0.17 | 0.16 | 64.93 | 57.1 | 0.82 | 0.73 | 140 | 0.13 | - | 191.63 | 0.21 | 83.32 | 24.6 | 28
30 | 29/08/2025 08:25:30 | 778.43 | 0 | 0 | 46.05 | 1120.8 | 41.33 | 46.32 | 55 | 54.9 | 4 | 381574 | 99.42 | 50.07 | -0.99 | 0.16 | 0.14 | 52.71 | 59.2 | 0.76 | 0.68 | 107 | 0.12 | - | 155.58 | 0.2 | 83.25 | 24.5 | 28.1
29 | 29/08/2025 08:20:30 | 778.4 | 0 | 0 | 51.95 | 1117.5 | 47.42 | 52.99 | 51 | 50.8 | 5 | 381570 | 98.04 | 50 | -0.99 | 0.15 | 0.15 | 60.08 | 58.1 | 0.71 | 0.63 | 128 | 0.11 | - | 177.32 | 0.18 | 83.63 | 24.5 | 28.3
28 | 29/08/2025 08:15:30 | 779.8 | 0 | 0 | 56.65 | 1123.8 | 51.42 | 57.78 | 46 | 46.2 | 5 | 381565 | 98.04 | 50.04 | -0.99 | 0.14 | 0.17 | 65.12 | 57.3 | 0.64 | 0.57 | 150 | 0.1 | - | 192.2 | 0.17 | 82.29 | 24.5 | 28.3
27 | 29/08/2025 08:10:30 | 783.9 | 0 | 0 | 60.75 | 1133.3 | 54.68 | 61.97 | 41 | 41 | 5 | 381560 | 98.04 | 50.04 | -0.99 | 0.12 | 0.18 | 69.45 | 57.5 | 0.57 | 0.5 | 162 | 0.08 | - | 204.98 | 0.15 | 82.32 | 24.4 | 27.6
26 | 29/08/2025 08:05:30 | 780.37 | 0 | 0 | 48.7 | 1131.6 | 43.69 | 49.44 | 36 | 36.3 | 3 | 381555 | 98.5 | 50.04 | -0.99 | 0.11 | 0.14 | 56.09 | 59 | 0.5 | 0.44 | 126 | 0.07 | - | 165.56 | 0.13 | 80.5 | 24.3 | 26.7
25 | 29/08/2025 08:00:30 | 784.3 | 0 | 0 | 31.78 | 1104.1 | 29.36 | 32.41 | 33 | 32.8 | 3 | 381552 | 98.04 | 50.08 | 0.99 | 0.1 | 0.09 | 37 | 58.1 | 0.46 | 0.41 | 69 | 0.06 | - | 109.22 | 0.12 | 81.85 | 24.2 | 26.5
24 | 29/08/2025 07:55:30 | 789.5 | 0 | 0 | 34.35 | 1117.2 | 31.6 | 35.3 | 30 | 30 | 2 | 381549 | 97.3 | 50.06 | 1 | 0.09 | 0.1 | 40.73 | 59.2 | 0.42 | 0.37 | 78 | 0.06 | - | 120.22 | 0.11 | 80.5 | 24.2 | 26.5
23 | 29/08/2025 07:50:30 | 797.37 | 0 | 0 | 25.03 | 1117.8 | 22.84 | 25.53 | 28 | 27.8 | 3 | 381547 | 98.04 | 50 | -0.99 | 0.08 | 0.07 | 31.06 | 56.5 | 0.39 | 0.34 | 49 | 0.05 | - | 91.67 | 0.1 | 81.02 | 24.2 | 26.6
22 | 29/08/2025 07:45:30 | 790.93 | 0 | 0 | 41.35 | 1119.6 | 37.09 | 41.52 | 25 | 24.9 | 4 | 381544 | 99.59 | 50.04 | -0.99 | 0.07 | 0.12 | 47.04 | 58 | 0.35 | 0.31 | 103 | 0.05 | - | 138.83 | 0.09 | 80.21 | 24.1 | 26.5
21 | 29/08/2025 07:40:30 | 787.13 | 0 | 0 | 42.12 | 1133.5 | 37.9 | 42.96 | 21 | 21.3 | 3 | 381540 | 98.04 | 50.03 | 0.99 | 0.06 | 0.12 | 48.84 | 57.8 | 0.29 | 0.26 | 105 | 0.04 | - | 144.16 | 0.08 | 77.48 | 24 | 26.1
20 | 29/08/2025 07:35:30 | 789.8 | 0 | 0 | 34.6 | 1119.8 | 31.52 | 35.29 | 18 | 18.2 | 3 | 381537 | 98.04 | 49.96 | -0.99 | 0.05 | 0.1 | 40.26 | 58.3 | 0.25 | 0.22 | 80 | 0.03 | - | 118.84 | 0.07 | 77 | 23.9 | 25.6
19 | 29/08/2025 07:30:30 | 788.53 | 0 | 0 | 27.17 | 1106.5 | 25.61 | 28.33 | 15 | 15.5 | 2 | 381534 | 95.89 | 50.02 | -0.99 | 0.04 | 0.08 | 33.52 | 59.7 | 0.21 | 0.18 | 59 | 0.02 | - | 98.93 | 0.06 | 75.04 | 23.8 | 25.2
18 | 29/08/2025 07:25:30 | 782.83 | 0 | 0 | 20.93 | 1106.7 | 19.29 | 21.35 | 13 | 13.6 | 2 | 381532 | 98.04 | 49.99 | 0.99 | 0.04 | 0.06 | 25.96 | 57.9 | 0.18 | 0.16 | 40 | 0.02 | - | 76.62 | 0.05 | 72.4 | 23.8 | 24.9
17 | 29/08/2025 07:20:30 | 784.6 | 0 | 0 | 23.24 | 1113.8 | 21.28 | 23.7 | 11 | 11.6 | 1 | 381530 | 98.04 | 49.98 | -0.99 | 0.03 | 0.07 | 28.71 | 56.4 | 0.15 | 0.14 | 46 | 0.01 | - | 84.73 | 0.05 | 72.15 | 23.7 | 24.6
16 | 29/08/2025 07:15:30 | 789.07 | 0 | 0 | 22.3 | 1119.3 | 20.85 | 23.34 | 10 | 9.7 | 2 | 381529 | 95.55 | 49.98 | -0.99 | 0.03 | 0.07 | 27.6 | 59.3 | 0.14 | 0.12 | 41 | 0.01 | - | 81.46 | 0.04 | 77.67 | 23.6 | 24.3
15 | 29/08/2025 07:10:30 | 788.97 | 0 | 0 | 21.61 | 1116 | 19.75 | 22.04 | 8 | 7.8 | 2 | 381527 | 98.04 | 49.92 | -0.99 | 0.02 | 0.06 | 26.33 | 57.8 | 0.11 | 0.1 | 38 | 0.01 | - | 77.71 | 0.03 | 76.17 | 23.5 | 24
14 | 29/08/2025 07:05:30 | 786.6 | 0 | 0 | 18.45 | 1096 | 17.17 | 18.82 | 6 | 6.1 | 2 | 381525 | 98.04 | 49.94 | 0.99 | 0.02 | 0.05 | 23.51 | 56.7 | 0.08 | 0.07 | 28 | 0 | - | 69.38 | 0.03 | 70.84 | 23.5 | 23.6
13 | 29/08/2025 07:00:30 | 790.47 | 0 | 0 | 16.06 | 1087.4 | 14.9 | 16.2 | 4 | 4.6 | 1 | 381523 | 99.12 | 49.99 | 0.99 | 0.01 | 0.05 | 20.59 | 55.6 | 0.06 | 0.05 | 20 | 0 | - | 60.79 | 0.02 | 59.03 | 23.4 | 23.4
12 | 29/08/2025 06:55:30 | 790.1 | 0 | 0 | 14.27 | 1096 | 13.28 | 14.55 | 3 | 3.4 | 1 | 381522 | 98.04 | 49.99 | 0.99 | 0.01 | 0.04 | 17.66 | 53.5 | 0.04 | 0.04 | 12 | 0 | - | 52.12 | 0.02 | 59.03 | 23.4 | 23.1
11 | 29/08/2025 06:50:30 | 788.33 | 0 | 0 | 10.51 | 1106.7 | 9.9 | 10.96 | 2 | 2.4 | 1 | 381521 | 95.94 | 49.99 | -0.99 | 0.01 | 0.03 | 14.83 | 51.6 | 0.03 | 0.02 | 0 | 0 | - | 43.76 | 0.01 | 53.67 | 23.3 | 22.9
10 | 29/08/2025 06:45:30 | 784.93 | 0 | 0 | 8.54 | 1063.9 | 8.19 | 8.71 | 1 | 1.6 | 0 | 381520 | 98.05 | 49.98 | 1 | 0 | 0.03 | 12.45 | 49.7 | 0.01 | 0.01 | 0 | 0 | - | 36.73 | 0.01 | 36.89 | 23.3 | 22.7
9 | 29/08/2025 06:40:30 | 782.27 | 0 | 0 | 6.4 | 1039.5 | 6.28 | 6.53 | 1 | 1 | 1 | 381520 | 98.04 | 49.96 | 1 | 0 | 0.02 | 9.87 | 47.8 | 0.01 | 0.01 | 0 | 0 | - | 29.13 | 0.01 | 59.03 | 23.3 | 22.5
8 | 29/08/2025 06:35:30 | 789.73 | 0 | 0 | 4.78 | 1047.2 | 4.66 | 4.88 | 0 | 0.5 | 0 | 381519 | 98.05 | 49.95 | 1 | 0 | 0.01 | 7.61 | 45.6 | 0 | 0 | 0 | 0 | - | 22.46 | 0 | - | 23.3 | 22.4
7 | 29/08/2025 06:30:30 | 788.03 | 0 | 0 | 1.62 | 1062.2 | 1.55 | 1.65 | 0 | 0.3 | 0 | 381519 | 98.06 | 49.96 | 0.99 | 0 | 0 | 3.12 | 43.3 | 0 | 0 | 0 | 0 | - | 9.22 | 0 | - | 23.3 | 22.3
6 | 29/08/2025 06:25:30 | 791.47 | 0 | 0 | 1.19 | 1033.8 | 1.82 | 1.88 | 0 | 0.1 | 0 | 381519 | 63.33 | 49.98 | 0.97 | 0 | 0 | 2.38 | 40.6 | 0 | 0 | 0 | 0 | - | 7.03 | 0 | - | 23.2 | 22.1
5 | 29/08/2025 06:20:30 | 795.43 | 0 | 0 | 1.11 | 954.1 | 1.19 | 1.13 | 0 | 0.1 | 0 | 381519 | 98.06 | 49.98 | -0.84 | 0 | 0 | 1.51 | 37.7 | 0 | 0 | 0 | 0 | - | 4.45 | 0 | - | 23.2 | 22.1
4 | 29/08/2025 06:15:30 | 795.83 | 0 | 0 | 0.76 | 813.8 | 0.95 | 0.78 | 0 | 0 | 0 | 381519 | 98.06 | 50 | -0.98 | 0 | 0 | 0.77 | 34.4 | 0 | 0 | 0 | 0 | - | 2.27 | 0 | - | 23.3 | 22.1
3 | 29/08/2025 06:10:30 | 802.6 | 0 | 0 | 0.85 | 650.3 | 0.81 | 0.53 | 0 | 0 | 0 | 381519 | 160.38 | 49.97 | 0.32 | 0 | 0 | 0 | 30.2 | 0 | 0 | 0 | 0 | - | 0 | 0 | - | 23.3 | 22.2
2 | 29/08/2025 06:05:30 | 800.7 | 0 | 0 | 0.51 | 880.7 | 0 | 0 | 0 | 0 | 0 | 381519 | 0 | 49.98 | 0.32 | 0 | 0 | 0 | 26.4 | 0 | 0 | 0 | 0 | - | 0 | 0 | - | 23.3 | 22.2
1 | 29/08/2025 06:00:30 | 797.5 | 0 | 0 | 0 | 300.4 | 0 | 0 | 0 | 0 | 0 | 381519 | 0 | 50.01 | 0 | 0 | 0 | 0 | 26.4 | 0 | 0 | 0 | 0 | - | 0 | 0 | - | 23.3 | 22.1
0 | 0 | - | - | - | - | - | - | - | - | - | - | - | - | - | - | - | - | - | - | - | - | - | 334.93 | - | - | 386.65 | - | - | -