## Inverter
No | Date & Time | AC Parameters |  |  |  | DC Parameters |  |  | Day Gen (KWh) | Direct Inv Day Gen (KWh) | Interval Gen (KWh) | Total Gen (KWh) | Efficiency (%) | Frequency (Hz) | Power Factor | Normalize Energy/Specific Yield(KWh/KWp) | AC (Normalized) Power(KW/KWp) | Exp power (DC)(KW) | Int. Temp (°C) | CUF ON AC Capacity(%) | CUF ON DC Capacity(%) | GHI_SENSOR (W/m2) | GHI_SENSOR-INS (KW/m2/Day) | GHI_SENSOR-PR (%) | TILT_SENSOR (W/m2) | TILT_SENSOR-INS (KW/m2/Day) | TILT_SENSOR-PR (%) | AMB_TEMP (°C) | MODULE_SENSOR (°C)
|  | Voltage (V) | Total Current (A) | Average Current (A) | Power (KW) | Voltage (V) | Current (A) | Power (KW)
156 | 29/08/2025 18:55:30 | 767.63 | 0 | 0 | 0 | 565.4 | 0.86 | 0.49 | 1461 | 1461.8 | 0 | 458283 | 0 | 49.94 | 0 | 4.31 | 0 | 0 | 57.1 | 20.29 | 17.97 | 0 | 4.55 | 94.69 | 0 | 5.23 | 82.41 | 26.6 | 25.2
155 | 29/08/2025 18:50:30 | 770 | 0 | 0 | 0 | 726.3 | 0.03 | 0.71 | 1461 | 1461.8 | 0 | 458283 | 0 | 49.92 | 0 | 4.31 | 0 | 0 | 58 | 20.29 | 17.97 | 0 | 4.55 | 94.69 | 0 | 5.23 | 82.41 | 26.7 | 25.4
154 | 29/08/2025 18:45:30 | 767.7 | 0 | 0 | 0 | 961.9 | 1.04 | 1 | 1461 | 1461.8 | 0 | 458283 | 0 | 50.02 | -0.17 | 4.31 | 0 | 0 | 58.7 | 20.29 | 17.97 | 0 | 4.55 | 94.69 | 0 | 5.23 | 82.41 | 26.7 | 25.5
153 | 29/08/2025 18:40:30 | 767.2 | 0 | 0 | 0.51 | 959.1 | 0.54 | 0.52 | 1461 | 1461.8 | 0 | 458283 | 98.08 | 49.96 | -0.41 | 4.31 | 0 | 0.57 | 59.3 | 20.29 | 17.97 | 0 | 4.55 | 94.69 | 1.67 | 5.23 | 82.41 | 26.8 | 25.7
152 | 29/08/2025 18:35:30 | 769.57 | 0 | 0 | 1.11 | 1012.6 | 1.91 | 1.93 | 1461 | 1461.7 | 0 | 458283 | 57.39 | 50.05 | 1 | 4.31 | 0 | 1.65 | 59.7 | 20.29 | 17.97 | 0 | 4.55 | 94.69 | 4.88 | 5.23 | 82.41 | 27 | 26
151 | 29/08/2025 18:30:30 | 767.33 | 0 | 0 | 2.73 | 1021.8 | 3.25 | 3.32 | 1461 | 1461.6 | 0 | 458283 | 82.3 | 49.93 | -0.87 | 4.31 | 0.01 | 5 | 59.8 | 20.29 | 17.97 | 0 | 4.55 | 94.69 | 14.76 | 5.23 | 82.42 | 27.1 | 26.3
150 | 29/08/2025 18:25:30 | 768.3 | 0 | 0 | 4.61 | 1024.9 | 4.59 | 4.7 | 1461 | 1461.2 | 1 | 458283 | 98.04 | 49.9 | 0.99 | 4.31 | 0.01 | 7.39 | 59.8 | 20.29 | 17.97 | 0 | 4.55 | 94.69 | 21.8 | 5.23 | 82.45 | 27.2 | 26.6
149 | 29/08/2025 18:20:30 | 776.67 | 0 | 0 | 8.28 | 1024.2 | 8.45 | 8.66 | 1460 | 1460.7 | 0 | 458282 | 95.62 | 50.01 | -0.99 | 4.31 | 0.02 | 11.34 | 59.8 | 20.28 | 17.96 | 0 | 4.55 | 94.63 | 33.48 | 5.23 | 82.43 | 27.2 | 26.9
148 | 29/08/2025 18:15:30 | 777.43 | 0 | 0 | 11.62 | 1064.7 | 11.25 | 11.98 | 1460 | 1459.9 | 2 | 458282 | 97.02 | 49.97 | -0.99 | 4.31 | 0.03 | 14.89 | 59.4 | 20.28 | 17.96 | 0 | 4.55 | 94.63 | 43.96 | 5.23 | 82.48 | 27.2 | 27.2
147 | 29/08/2025 18:10:30 | 782.9 | 0 | 0 | 14.01 | 1069.7 | 13.75 | 14.71 | 1458 | 1458.8 | 1 | 458280 | 95.27 | 49.95 | 0.99 | 4.3 | 0.04 | 18.03 | 58.6 | 20.25 | 17.93 | 15 | 4.55 | 94.52 | 53.23 | 5.22 | 82.43 | 27.3 | 27.4
146 | 29/08/2025 18:05:30 | 785.93 | 0 | 0 | 17 | 1091.1 | 15.75 | 17.18 | 1457 | 1457.5 | 1 | 458279 | 98.93 | 49.96 | -0.99 | 4.3 | 0.05 | 20.79 | 57.4 | 20.24 | 17.92 | 28 | 4.55 | 94.5 | 61.35 | 5.22 | 82.45 | 27.3 | 27.5
145 | 29/08/2025 18:00:30 | 789.23 | 0 | 0 | 17.6 | 1056.5 | 16.99 | 17.95 | 1456 | 1456.1 | 2 | 458278 | 98.04 | 50.06 | -0.99 | 4.3 | 0.05 | 22.08 | 56.3 | 20.22 | 17.91 | 27 | 4.55 | 94.47 | 65.17 | 5.21 | 82.47 | 27.4 | 27.7
144 | 29/08/2025 17:55:30 | 786.57 | 0 | 0 | 20.76 | 1095.1 | 19.73 | 21.6 | 1454 | 1454.5 | 2 | 458276 | 96.1 | 49.84 | -0.99 | 4.29 | 0.06 | 25.35 | 59.3 | 20.19 | 17.88 | 37 | 4.55 | 94.38 | 74.82 | 5.21 | 82.45 | 27.4 | 27.9
143 | 29/08/2025 17:50:30 | 790.47 | 0 | 0 | 25.03 | 1098.9 | 23.23 | 25.53 | 1452 | 1452.6 | 2 | 458274 | 98.04 | 49.87 | 1 | 4.29 | 0.07 | 29.91 | 57.3 | 20.17 | 17.86 | 51 | 4.54 | 94.34 | 88.29 | 5.2 | 82.45 | 27.3 | 28.1
142 | 29/08/2025 17:45:30 | 781.23 | 0 | 0 | 24.52 | 1106.8 | 22.6 | 25.01 | 1450 | 1450.5 | 2 | 458272 | 98.04 | 49.87 | -0.99 | 4.28 | 0.07 | 29.7 | 59.5 | 20.14 | 17.83 | 51 | 4.54 | 94.31 | 87.66 | 5.19 | 82.45 | 27.5 | 28.3
141 | 29/08/2025 17:40:30 | 787.4 | 0 | 0 | 24.18 | 1118.3 | 22.05 | 24.66 | 1448 | 1448.6 | 2 | 458270 | 98.04 | 49.94 | -0.99 | 4.27 | 0.07 | 29.39 | 57.3 | 20.11 | 17.81 | 54 | 4.53 | 94.26 | 86.76 | 5.18 | 82.44 | 27.6 | 28.8
140 | 29/08/2025 17:35:30 | 784.73 | 0 | 0 | 36.14 | 1104.7 | 33.37 | 36.86 | 1446 | 1446.2 | 3 | 458268 | 98.04 | 49.96 | 0.99 | 4.27 | 0.11 | 41.03 | 59.5 | 20.08 | 17.78 | 95 | 4.53 | 94.24 | 121.09 | 5.18 | 82.47 | 27.7 | 29
139 | 29/08/2025 17:30:30 | 782.43 | 0 | 0 | 44.17 | 1104.8 | 40.78 | 45.05 | 1443 | 1443 | 4 | 458265 | 98.04 | 50.01 | -0.99 | 4.26 | 0.13 | 50.07 | 59.8 | 20.04 | 17.75 | 114 | 4.52 | 94.23 | 147.79 | 5.16 | 82.48 | 27.7 | 28.5
138 | 29/08/2025 17:25:30 | 784.53 | 0 | 0 | 56.39 | 1107.3 | 51.59 | 57.13 | 1439 | 1439 | 6 | 458261 | 98.71 | 49.94 | 0.99 | 4.25 | 0.17 | 65.29 | 59.9 | 19.99 | 17.7 | 137 | 4.51 | 94.18 | 192.72 | 5.15 | 82.46 | 27.7 | 28.2
137 | 29/08/2025 17:20:30 | 786.73 | 0 | 0 | 77.84 | 1134.7 | 69.97 | 79.4 | 1433 | 1433.2 | 5 | 458255 | 98.04 | 49.95 | 0.99 | 4.23 | 0.23 | 68.02 | 57.4 | 19.9 | 17.62 | 176 | 4.49 | 94.1 | 200.78 | 5.13 | 82.42 | 28 | 30.6
136 | 29/08/2025 17:15:30 | 782.7 | 0 | 0 | 36.91 | 1089.8 | 34.55 | 37.65 | 1428 | 1428.3 | 3 | 458250 | 98.04 | 49.98 | 0.99 | 4.21 | 0.11 | 42.94 | 58.6 | 19.83 | 17.56 | 99 | 4.48 | 94.08 | 126.73 | 5.12 | 82.37 | 27.9 | 30
135 | 29/08/2025 17:10:30 | 782.77 | 0 | 0 | 31.01 | 1105.3 | 28 | 30.95 | 1425 | 1425.5 | 3 | 458247 | 100.2 | 49.99 | -0.99 | 4.21 | 0.09 | 34.79 | 59.4 | 19.79 | 17.53 | 72 | 4.47 | 94.03 | 102.68 | 5.11 | 82.36 | 28 | 30.7
134 | 29/08/2025 17:05:30 | 786.07 | 0 | 0 | 43.4 | 1109.6 | 39.9 | 44.27 | 1422 | 1422.7 | 4 | 458244 | 98.04 | 50.04 | 0.99 | 4.2 | 0.13 | 47.55 | 57 | 19.75 | 17.49 | 111 | 4.47 | 93.98 | 140.34 | 5.1 | 82.33 | 28.2 | 32
133 | 29/08/2025 17:00:30 | 782.77 | 0 | 0 | 67.93 | 1107.9 | 62.54 | 69.29 | 1418 | 1417.9 | 5 | 458240 | 98.04 | 50.04 | -0.99 | 4.19 | 0.2 | 82.53 | 59.6 | 19.69 | 17.44 | 231 | 4.45 | 93.99 | 243.59 | 5.08 | 82.36 | 28.3 | 32.2
132 | 29/08/2025 16:55:30 | 779.03 | 0 | 0 | 52.03 | 1100.9 | 48.21 | 53.07 | 1413 | 1413.6 | 5 | 458235 | 98.04 | 50 | -0.99 | 4.17 | 0.15 | 57.33 | 57.5 | 19.63 | 17.38 | 144 | 4.44 | 93.93 | 169.23 | 5.07 | 82.31 | 28.5 | 33.1
131 | 29/08/2025 16:50:30 | 790.73 | 0 | 0 | 105.78 | 1123.4 | 95.37 | 107.14 | 1408 | 1407.9 | 7 | 458230 | 98.73 | 50.02 | -0.99 | 4.16 | 0.31 | 114.55 | 59.5 | 19.56 | 17.32 | 338 | 4.42 | 93.96 | 338.11 | 5.05 | 82.33 | 28.5 | 33
130 | 29/08/2025 16:45:30 | 781.3 | 0 | 0 | 73.05 | 1103.7 | 67.51 | 74.51 | 1401 | 1401.3 | 6 | 458223 | 98.04 | 50.03 | -0.99 | 4.14 | 0.22 | 82.26 | 59.7 | 19.46 | 17.23 | 203 | 4.4 | 93.92 | 242.81 | 5.03 | 82.28 | 28.3 | 32.7
129 | 29/08/2025 16:40:30 | 769.7 | 0 | 0 | 63.48 | 1113.9 | 57.41 | 63.95 | 1395 | 1395.7 | 5 | 458217 | 99.26 | 50 | 0.99 | 4.12 | 0.19 | 70.53 | 60 | 19.38 | 17.16 | 167 | 4.39 | 93.81 | 208.17 | 5.01 | 82.22 | 28.3 | 32.6
128 | 29/08/2025 16:35:30 | 772.1 | 0 | 0 | 54.85 | 1095.1 | 50.47 | 55.27 | 1390 | 1390.2 | 5 | 458212 | 99.23 | 50.06 | -0.99 | 4.1 | 0.16 | 62.95 | 59.9 | 19.31 | 17.09 | 144 | 4.37 | 93.8 | 185.81 | 4.99 | 82.22 | 28.3 | 32.8
127 | 29/08/2025 16:30:30 | 779.17 | 0 | 0 | 65.11 | 1093.9 | 60.71 | 66.41 | 1385 | 1385.5 | 5 | 458207 | 98.04 | 50.02 | 0.99 | 4.09 | 0.19 | 75.53 | 58.1 | 19.24 | 17.03 | 164 | 4.36 | 93.72 | 222.95 | 4.97 | 82.2 | 28.3 | 33.2
126 | 29/08/2025 16:25:30 | 773.47 | 0 | 0 | 66.13 | 1093.1 | 60.11 | 65.7 | 1380 | 1380.1 | 5 | 458202 | 100.65 | 50 | 0.99 | 4.07 | 0.2 | 78.38 | 59 | 19.17 | 16.97 | 166 | 4.35 | 93.66 | 231.36 | 4.96 | 82.2 | 28.5 | 33.8
125 | 29/08/2025 16:20:30 | 769.73 | 0 | 0 | 56.14 | 1090.2 | 52.52 | 57.26 | 1375 | 1375.4 | 6 | 458197 | 98.04 | 49.98 | -0.99 | 4.06 | 0.17 | 65.19 | 58.7 | 19.1 | 16.91 | 145 | 4.34 | 93.58 | 192.43 | 4.94 | 82.19 | 28.7 | 34.7
124 | 29/08/2025 16:15:30 | 776.1 | 0 | 0 | 77.16 | 1098.6 | 69.94 | 76.84 | 1369 | 1369.6 | 7 | 458191 | 100.42 | 50.01 | 0.99 | 4.04 | 0.23 | 87.74 | 57.5 | 19.01 | 16.84 | 216 | 4.32 | 93.51 | 258.98 | 4.92 | 82.15 | 28.9 | 35.5
123 | 29/08/2025 16:10:30 | 779.73 | 0 | 0 | 104.5 | 1105 | 95.06 | 105.04 | 1362 | 1361.9 | 10 | 458184 | 99.49 | 50 | -0.99 | 4.02 | 0.31 | 112.64 | 58.6 | 18.92 | 16.75 | 292 | 4.3 | 93.51 | 332.48 | 4.89 | 82.16 | 28.8 | 35.7
122 | 29/08/2025 16:05:30 | 781.67 | 0 | 0 | 112.53 | 1120.3 | 102.45 | 114.78 | 1352 | 1352.4 | 7 | 458174 | 98.04 | 50.07 | 0.99 | 3.99 | 0.33 | 182.89 | 57.9 | 18.78 | 16.63 | 480 | 4.27 | 93.43 | 539.83 | 4.86 | 82.08 | 28.7 | 34.4
121 | 29/08/2025 16:00:30 | 770.67 | 0 | 0 | 58.7 | 1090.4 | 53.64 | 58.49 | 1345 | 1345.2 | 6 | 458167 | 100.36 | 50.07 | 1 | 3.97 | 0.17 | 68.09 | 57.1 | 18.68 | 16.54 | 148 | 4.25 | 93.39 | 200.97 | 4.84 | 82.07 | 28.7 | 34.3
120 | 29/08/2025 15:55:30 | 774.3 | 0 | 0 | 69.38 | 1092.5 | 64.78 | 70.77 | 1339 | 1339.2 | 5 | 458161 | 98.04 | 49.92 | -0.99 | 3.95 | 0.2 | 82.61 | 58.7 | 18.6 | 16.47 | 175 | 4.24 | 93.3 | 243.83 | 4.82 | 82.05 | 29 | 35.3
119 | 29/08/2025 15:50:30 | 766.2 | 0 | 0 | 63.06 | 1081.8 | 59.46 | 64.32 | 1334 | 1334.2 | 9 | 458156 | 98.04 | 49.86 | 0.99 | 3.94 | 0.19 | 73.13 | 57.5 | 18.53 | 16.41 | 168 | 4.22 | 93.24 | 215.84 | 4.8 | 82.05 | 29.5 | 37.4
118 | 29/08/2025 15:45:30 | 772.4 | 0 | 0 | 147.14 | 1116.2 | 137.23 | 153.18 | 1325 | 1325.8 | 8 | 458147 | 96.06 | 49.79 | 0.99 | 3.91 | 0.43 | 189.78 | 62.7 | 18.4 | 16.3 | 498 | 4.2 | 93.12 | 560.16 | 4.77 | 81.95 | 29.7 | 37.8
117 | 29/08/2025 15:40:30 | 765.27 | 0 | 0 | 76.13 | 1078.8 | 70.44 | 75.99 | 1317 | 1317 | 10 | 458139 | 100.19 | 49.77 | 0.99 | 3.89 | 0.22 | 86.39 | 57.4 | 18.29 | 16.2 | 214 | 4.17 | 93.11 | 254.99 | 4.74 | 81.97 | 29.9 | 39
116 | 29/08/2025 15:35:30 | 777 | 0 | 0 | 216.35 | 1106.7 | 195.16 | 215.98 | 1307 | 1307 | 14 | 458129 | 100.17 | 49.84 | -0.99 | 3.86 | 0.64 | 255.59 | 64.1 | 18.15 | 16.07 | 685 | 4.14 | 93.07 | 754.39 | 4.71 | 81.92 | 30 | 39.4
115 | 29/08/2025 15:30:30 | 768.83 | 0 | 0 | 70.66 | 1086.1 | 66.36 | 72.07 | 1293 | 1293 | 11 | 458115 | 98.04 | 49.85 | 0.99 | 3.82 | 0.21 | 81.51 | 59.3 | 17.96 | 15.9 | 198 | 4.1 | 93.04 | 240.57 | 4.66 | 81.91 | 29.8 | 37.6
114 | 29/08/2025 15:25:30 | 777.77 | 0 | 0 | 239.17 | 1104.8 | 216.18 | 238.84 | 1282 | 1282.7 | 13 | 458104 | 100.14 | 49.71 | 0.99 | 3.78 | 0.71 | 249.54 | 64.1 | 17.81 | 15.77 | 642 | 4.08 | 92.79 | 736.54 | 4.63 | 81.69 | 30 | 39.4
113 | 29/08/2025 15:20:30 | 781.13 | 0 | 0 | 249.34 | 1103.3 | 230.51 | 254.33 | 1269 | 1269.5 | 12 | 458091 | 98.04 | 49.74 | 0.99 | 3.75 | 0.74 | 267.83 | 65.1 | 17.63 | 15.61 | 687 | 4.04 | 92.71 | 790.53 | 4.59 | 81.62 | 30 | 38.4
112 | 29/08/2025 15:15:30 | 787.4 | 0 | 0 | 97.24 | 1085 | 91.41 | 99.18 | 1257 | 1257.3 | 11 | 458079 | 98.04 | 49.69 | 0.99 | 3.71 | 0.29 | 105.8 | 59.6 | 17.46 | 15.46 | 271 | 4.01 | 92.48 | 312.27 | 4.56 | 81.43 | 30.1 | 40.7
111 | 29/08/2025 15:10:30 | 797.2 | 0 | 0 | 260.1 | 1104 | 240.31 | 265.3 | 1246 | 1246.4 | 15 | 458068 | 98.04 | 49.76 | -0.99 | 3.68 | 0.77 | 243.42 | 66.5 | 17.31 | 15.32 | 613 | 3.98 | 92.43 | 718.48 | 4.52 | 81.4 | 30.1 | 41.5
110 | 29/08/2025 15:05:30 | 782.57 | 0 | 0 | 95.44 | 1086.7 | 87.13 | 94.69 | 1231 | 1231.1 | 9 | 458053 | 100.8 | 49.84 | 0.99 | 3.63 | 0.28 | 105.32 | 59.1 | 17.1 | 15.14 | 269 | 3.94 | 92.31 | 310.85 | 4.47 | 81.32 | 30.3 | 41.9
109 | 29/08/2025 15:00:30 | 781.9 | 0 | 0 | 102.28 | 1081.9 | 96.43 | 104.33 | 1222 | 1221.9 | 11 | 458044 | 98.04 | 49.75 | -0.99 | 3.61 | 0.3 | 118.15 | 59.8 | 16.97 | 15.03 | 297 | 3.91 | 92.25 | 348.73 | 4.44 | 81.27 | 30.6 | 43.6
108 | 29/08/2025 14:55:30 | 780.47 | 0 | 0 | 94.59 | 1080 | 86.88 | 93.83 | 1211 | 1211.6 | 12 | 458033 | 100.82 | 49.72 | -0.99 | 3.57 | 0.28 | 105.7 | 60.1 | 16.82 | 14.89 | 268 | 3.88 | 92.03 | 311.99 | 4.41 | 81.09 | 30.8 | 47.3
107 | 29/08/2025 14:50:30 | 786.9 | 0 | 0 | 270.78 | 1059.5 | 260.68 | 276.19 | 1199 | 1199.8 | 20 | 458021 | 98.04 | 49.8 | 0.99 | 3.54 | 0.8 | 311.07 | 69.9 | 16.65 | 14.75 | 815 | 3.85 | 91.9 | 918.15 | 4.37 | 80.96 | 31.2 | 52.6
106 | 29/08/2025 14:45:30 | 783.7 | 0 | 0 | 110.65 | 1087.1 | 103.82 | 112.86 | 1179 | 1179 | 21 | 458001 | 98.04 | 49.83 | 0.99 | 3.48 | 0.33 | 185.9 | 61.6 | 16.38 | 14.5 | 479 | 3.78 | 91.96 | 548.7 | 4.3 | 81.02 | 31.3 | 51
105 | 29/08/2025 14:40:30 | 784.57 | 0 | 0 | 248.22 | 1082.1 | 233.97 | 253.18 | 1158 | 1158.3 | 20 | 457980 | 98.04 | 49.89 | 0.99 | 3.42 | 0.73 | 234.26 | 67.4 | 16.08 | 14.24 | 584 | 3.72 | 91.86 | 691.44 | 4.22 | 80.92 | 31 | 49.3
104 | 29/08/2025 14:35:30 | 774.47 | 0 | 0 | 87.58 | 1068.9 | 81.34 | 86.94 | 1138 | 1138.6 | 19 | 457960 | 100.73 | 49.91 | -0.99 | 3.36 | 0.26 | 108 | 58.9 | 15.81 | 14 | 282 | 3.66 | 91.65 | 318.78 | 4.16 | 80.74 | 31.1 | 50
103 | 29/08/2025 14:30:30 | 786.2 | 0 | 0 | 258.56 | 1057.5 | 244.38 | 258.44 | 1119 | 1119.7 | 21 | 457941 | 100.05 | 49.95 | 0.99 | 3.3 | 0.76 | 297.9 | 68.6 | 15.54 | 13.76 | 768 | 3.61 | 91.57 | 879.29 | 4.09 | 80.69 | 31.1 | 51.5
102 | 29/08/2025 14:25:30 | 781.87 | 0 | 0 | 258.65 | 1063.9 | 247.98 | 263.82 | 1098 | 1097.9 | 23 | 457920 | 98.04 | 49.89 | 0.99 | 3.24 | 0.76 | 297.08 | 69.3 | 15.25 | 13.5 | 766 | 3.54 | 91.45 | 876.85 | 4.02 | 80.6 | 30.9 | 52.4
101 | 29/08/2025 14:20:30 | 780.37 | 0 | 0 | 262.24 | 1057.8 | 252.87 | 267.48 | 1075 | 1075.7 | 21 | 457897 | 98.04 | 49.99 | -0.99 | 3.17 | 0.77 | 301.28 | 69 | 14.93 | 13.22 | 782 | 3.48 | 91.23 | 889.24 | 3.95 | 80.41 | 31.1 | 52.1
100 | 29/08/2025 14:15:30 | 784.4 | 0 | 0 | 264.89 | 1063.8 | 253.98 | 270.19 | 1054 | 1054 | 22 | 457876 | 98.04 | 50 | 0.99 | 3.11 | 0.78 | 303.5 | 69.8 | 14.64 | 12.96 | 795 | 3.41 | 91.15 | 895.82 | 3.87 | 80.35 | 31.3 | 52.9
99 | 29/08/2025 14:10:30 | 780.1 | 0 | 0 | 216.27 | 1071 | 201.1 | 215.38 | 1032 | 1032.7 | 22 | 457854 | 100.41 | 49.94 | 0.99 | 3.05 | 0.64 | 215.37 | 68.2 | 14.33 | 12.69 | 563 | 3.35 | 91.01 | 635.68 | 3.8 | 80.2 | 31.1 | 52.5
98 | 29/08/2025 14:05:30 | 774.5 | 0 | 0 | 272.24 | 1058.6 | 262.31 | 277.68 | 1010 | 1009.9 | 23 | 457832 | 98.04 | 50.03 | 0.99 | 2.98 | 0.8 | 315.92 | 71.1 | 14.03 | 12.42 | 833 | 3.28 | 90.94 | 932.48 | 3.72 | 80.14 | 30.7 | 53
97 | 29/08/2025 14:00:30 | 781.27 | 0 | 0 | 267.19 | 1059.2 | 251.43 | 266.31 | 987 | 987.5 | 22 | 457809 | 100.33 | 50.03 | -0.99 | 2.91 | 0.79 | 308.32 | 70.5 | 13.71 | 12.14 | 815 | 3.21 | 90.81 | 910.04 | 3.64 | 79.97 | 30.4 | 52.5
96 | 29/08/2025 13:55:30 | 777.27 | 0 | 0 | 272.58 | 1069.2 | 254.27 | 271.87 | 965 | 965.3 | 23 | 457787 | 100.26 | 50.02 | 0.99 | 2.85 | 0.8 | 313.36 | 71.2 | 13.4 | 11.87 | 830 | 3.14 | 90.71 | 924.92 | 3.57 | 79.85 | 30.1 | 51.1
95 | 29/08/2025 13:50:30 | 775.47 | 0 | 0 | 235.24 | 1068.2 | 219.26 | 234.22 | 942 | 942.8 | 21 | 457764 | 100.44 | 49.98 | -0.99 | 2.78 | 0.69 | 280.92 | 67.7 | 13.08 | 11.59 | 743 | 3.07 | 90.54 | 829.16 | 3.49 | 79.67 | 30.2 | 50.2
94 | 29/08/2025 13:45:30 | 774.17 | 0 | 0 | 274.2 | 1069.4 | 261.53 | 279.68 | 921 | 921.3 | 23 | 457743 | 98.04 | 50.03 | -0.99 | 2.72 | 0.81 | 316.85 | 71.3 | 12.79 | 11.33 | 849 | 3 | 90.46 | 935.2 | 3.42 | 79.58 | 30.5 | 50.2
93 | 29/08/2025 13:40:30 | 773.83 | 0 | 0 | 266.68 | 1059.3 | 256.79 | 272.01 | 898 | 898.8 | 22 | 457720 | 98.04 | 50 | 0.99 | 2.65 | 0.79 | 303.63 | 70.1 | 12.47 | 11.04 | 810 | 2.94 | 90.28 | 896.2 | 3.34 | 79.33 | 30.3 | 51.4
92 | 29/08/2025 13:35:30 | 771.1 | 0 | 0 | 255.06 | 1062.8 | 244.79 | 260.16 | 876 | 876.8 | 20 | 457698 | 98.04 | 50.02 | 0.99 | 2.59 | 0.75 | 292.85 | 67.7 | 12.17 | 10.77 | 779 | 2.87 | 90.09 | 864.37 | 3.27 | 79.14 | 30.1 | 51.2
91 | 29/08/2025 13:30:30 | 776.87 | 0 | 0 | 261.13 | 1066.1 | 249.84 | 266.35 | 856 | 856.4 | 22 | 457678 | 98.04 | 50.04 | -0.99 | 2.53 | 0.77 | 306.62 | 69.4 | 11.89 | 10.53 | 818 | 2.81 | 90.04 | 905.02 | 3.2 | 79.05 | 30.2 | 51.8
90 | 29/08/2025 13:25:30 | 770.47 | 0 | 0 | 262.84 | 1072.4 | 250 | 268.1 | 834 | 834.2 | 22 | 457656 | 98.04 | 50.01 | 0.99 | 2.46 | 0.78 | 313.37 | 69.2 | 11.58 | 10.26 | 837 | 2.74 | 89.84 | 924.94 | 3.12 | 78.82 | 30.2 | 51.6
89 | 29/08/2025 13:20:30 | 775 | 0 | 0 | 299.32 | 1059.9 | 288.05 | 305.31 | 812 | 812.1 | 24 | 457634 | 98.04 | 50.05 | 0.99 | 2.4 | 0.88 | 326.42 | 75.9 | 11.28 | 9.99 | 880 | 2.67 | 89.73 | 963.46 | 3.05 | 78.66 | 30.1 | 52.4
88 | 29/08/2025 13:15:30 | 773.33 | 0 | 0 | 303.85 | 1055.9 | 293.52 | 309.93 | 788 | 788.3 | 23 | 457610 | 98.04 | 49.97 | 0.99 | 2.33 | 0.9 | 342.97 | 76.3 | 10.94 | 9.69 | 923 | 2.6 | 89.59 | 1012.29 | 2.97 | 78.44 | 30 | 53
87 | 29/08/2025 13:10:30 | 767.97 | 0 | 0 | 271.89 | 1065.7 | 254.6 | 271.33 | 765 | 764.9 | 24 | 457587 | 100.21 | 50.04 | -0.99 | 2.26 | 0.8 | 298.6 | 70.9 | 10.63 | 9.41 | 791 | 2.52 | 89.46 | 881.34 | 2.89 | 78.24 | 29.8 | 53.2
86 | 29/08/2025 13:05:30 | 775.9 | 0 | 0 | 259.68 | 1064 | 244.44 | 260.08 | 741 | 741.1 | 23 | 457563 | 99.84 | 50.07 | 0.99 | 2.19 | 0.77 | 325.12 | 70.9 | 10.29 | 9.11 | 865 | 2.45 | 89.23 | 959.62 | 2.81 | 77.97 | 30.1 | 52.7
85 | 29/08/2025 13:00:30 | 777.93 | 0 | 0 | 284.88 | 1075.8 | 265.33 | 285.45 | 718 | 718.2 | 24 | 457540 | 99.8 | 50.25 | -0.99 | 2.12 | 0.84 | 380.57 | 72.9 | 9.97 | 8.83 | 1019 | 2.38 | 89.01 | 1123.29 | 2.73 | 77.71 | 30.1 | 53.2
84 | 29/08/2025 12:55:30 | 767.17 | 0 | 0 | 252.16 | 1063 | 237.46 | 252.42 | 694 | 694.8 | 21 | 457516 | 99.9 | 50.19 | 0.99 | 2.05 | 0.74 | 292.14 | 69.3 | 9.64 | 8.54 | 781 | 2.3 | 88.91 | 862.29 | 2.64 | 77.53 | 29.9 | 53.7
83 | 29/08/2025 12:50:30 | 774.23 | 0 | 0 | 321.2 | 1055.6 | 310.37 | 327.62 | 673 | 673.7 | 22 | 457495 | 98.04 | 50.11 | 0.99 | 1.99 | 0.95 | 299.17 | 72.9 | 9.35 | 8.28 | 804 | 2.24 | 88.76 | 883.03 | 2.57 | 77.32 | 30.1 | 54.3
82 | 29/08/2025 12:45:30 | 781.43 | 0 | 0 | 305.31 | 1046.4 | 297.61 | 311.42 | 651 | 651.1 | 27 | 457473 | 98.04 | 50.04 | -0.99 | 1.92 | 0.9 | 308.24 | 80 | 9.04 | 8.01 | 835 | 2.17 | 88.63 | 909.8 | 2.49 | 77.04 | 30 | 57.5
81 | 29/08/2025 12:40:30 | 783.87 | 0 | 0 | 342.39 | 1102.2 | 318.05 | 350.55 | 624 | 624 | 24 | 457446 | 97.67 | 50.03 | -0.99 | 1.84 | 1.01 | 425.17 | 79.4 | 8.67 | 7.67 | 1162 | 2.08 | 88.55 | 1254.94 | 2.4 | 76.77 | 29.5 | 55.9
80 | 29/08/2025 12:35:30 | 781.93 | 0 | 0 | 200.97 | 1182.4 | 173.37 | 204.99 | 600 | 600.1 | 10 | 457422 | 98.04 | 50.06 | 0.99 | 1.77 | 0.59 | 356.9 | 62.4 | 8.33 | 7.38 | 972 | 2 | 88.73 | 1053.43 | 2.31 | 76.76 | 29.4 | 55.6
79 | 29/08/2025 12:30:30 | 778.17 | 0 | 0 | 33.66 | 1271.1 | 27.01 | 34.33 | 590 | 590.5 | 6 | 457412 | 98.04 | 50.04 | 0.99 | 1.74 | 0.1 | 406.53 | 57.6 | 8.19 | 7.26 | 1135 | 1.92 | 90.89 | 1199.92 | 2.22 | 78.41 | 29.6 | 56.1
78 | 29/08/2025 12:25:30 | 756.83 | 0 | 0 | 321.11 | 1046.8 | 306.14 | 320.47 | 584 | 584.2 | 22 | 457406 | 100.2 | 50.01 | 0.99 | 1.72 | 0.95 | 371.44 | 76 | 8.11 | 7.18 | 1028 | 1.84 | 93.48 | 1096.35 | 2.14 | 80.36 | 29.5 | 54.2
77 | 29/08/2025 12:20:30 | 754.3 | 0 | 0 | 280.1 | 1075.8 | 265.9 | 286.06 | 562 | 562.6 | 24 | 457384 | 97.92 | 50.02 | 0.99 | 1.66 | 0.83 | 325.34 | 75.3 | 7.81 | 6.91 | 911 | 1.77 | 93.77 | 960.27 | 2.07 | 80.33 | 29.3 | 53.8
76 | 29/08/2025 12:15:30 | 759.13 | 0 | 0 | 273.35 | 1070 | 254.74 | 272.57 | 538 | 538 | 23 | 457360 | 100.28 | 50.01 | 0.99 | 1.59 | 0.81 | 299.13 | 68.7 | 7.47 | 6.62 | 826 | 1.69 | 93.96 | 882.92 | 1.98 | 80.16 | 29.1 | 52
75 | 29/08/2025 12:10:30 | 763.9 | 0 | 0 | 279.33 | 1072.2 | 265.73 | 284.92 | 515 | 515.1 | 23 | 457337 | 98.04 | 50.08 | 0.99 | 1.52 | 0.82 | 291.43 | 69.7 | 7.15 | 6.33 | 788 | 1.62 | 93.95 | 860.18 | 1.9 | 79.88 | 28.8 | 51.1
74 | 29/08/2025 12:05:30 | 771.77 | 0 | 0 | 274.97 | 1080.4 | 259.6 | 280.47 | 492 | 492.6 | 20 | 457314 | 98.04 | 50.12 | 0.99 | 1.45 | 0.81 | 315.16 | 66.4 | 6.83 | 6.05 | 849 | 1.55 | 93.75 | 930.22 | 1.83 | 79.44 | 28.3 | 48.7
73 | 29/08/2025 12:00:30 | 770.43 | 0 | 0 | 254.38 | 1076.8 | 240.96 | 259.47 | 472 | 472.6 | 22 | 457294 | 98.04 | 50.18 | 0.99 | 1.39 | 0.75 | 268.04 | 66.4 | 6.56 | 5.8 | 723 | 1.49 | 93.56 | 791.15 | 1.76 | 79.07 | 28 | 47.6
72 | 29/08/2025 11:55:30 | 770.13 | 0 | 0 | 234.55 | 1103.5 | 216.8 | 239.24 | 450 | 450.5 | 19 | 457272 | 98.04 | 50.13 | 0.99 | 1.33 | 0.69 | 274.42 | 63.4 | 6.25 | 5.53 | 729 | 1.42 | 93.27 | 809.98 | 1.69 | 78.55 | 27.7 | 45.4
71 | 29/08/2025 11:50:30 | 768.17 | 0 | 0 | 236.95 | 1103.6 | 215.04 | 237.32 | 431 | 431.4 | 15 | 457253 | 99.84 | 50.08 | -0.99 | 1.27 | 0.7 | 277.46 | 63 | 5.99 | 5.3 | 724 | 1.37 | 93.06 | 818.95 | 1.63 | 78.14 | 27.4 | 42.5
70 | 29/08/2025 11:45:30 | 764.23 | 0 | 0 | 209.43 | 1116.1 | 188.14 | 209.99 | 416 | 416.4 | 16 | 457238 | 99.73 | 50.1 | 0.99 | 1.23 | 0.62 | 261.56 | 61.2 | 5.78 | 5.12 | 681 | 1.32 | 92.95 | 772.03 | 1.58 | 77.91 | 27.4 | 42.7
69 | 29/08/2025 11:40:30 | 758 | 0 | 0 | 151.24 | 1108.2 | 136 | 150.72 | 400 | 400.1 | 13 | 457222 | 100.35 | 50.02 | -0.99 | 1.18 | 0.45 | 170.71 | 60.5 | 5.56 | 4.92 | 441 | 1.27 | 92.67 | 503.87 | 1.52 | 77.57 | 27.3 | 41.7
68 | 29/08/2025 11:35:30 | 758.2 | 0 | 0 | 162.18 | 1100.4 | 150.33 | 165.42 | 387 | 387.3 | 14 | 457209 | 98.04 | 50.02 | 0.99 | 1.14 | 0.48 | 179.6 | 58 | 5.38 | 4.76 | 470 | 1.24 | 92.42 | 530.11 | 1.48 | 77.28 | 27.5 | 42.9
67 | 29/08/2025 11:30:30 | 765.3 | 0 | 0 | 167.39 | 1089.2 | 153.06 | 166.72 | 373 | 373.7 | 15 | 457195 | 100.4 | 50.08 | -0.99 | 1.1 | 0.49 | 183.71 | 58.6 | 5.18 | 4.59 | 483 | 1.2 | 91.9 | 542.24 | 1.44 | 76.72 | 27.7 | 44.8
66 | 29/08/2025 11:25:30 | 769.23 | 0 | 0 | 185.33 | 1099.3 | 168.85 | 185.61 | 358 | 358.5 | 15 | 457180 | 99.85 | 50.05 | 0.99 | 1.06 | 0.55 | 204.61 | 59.5 | 4.97 | 4.4 | 536 | 1.15 | 91.72 | 603.94 | 1.38 | 76.35 | 27.8 | 44.8
65 | 29/08/2025 11:20:30 | 770.63 | 0 | 0 | 182.69 | 1090.1 | 170.94 | 186.34 | 343 | 343.4 | 17 | 457165 | 98.04 | 49.98 | -0.99 | 1.01 | 0.54 | 197.71 | 60.1 | 4.76 | 4.22 | 517 | 1.11 | 91.29 | 583.56 | 1.34 | 75.83 | 27.5 | 44.6
64 | 29/08/2025 11:15:30 | 781.4 | 0 | 0 | 264.12 | 1080.2 | 249.4 | 269.4 | 326 | 326.2 | 22 | 457148 | 98.04 | 50 | -0.99 | 0.96 | 0.78 | 273.36 | 67.5 | 4.53 | 4.01 | 725 | 1.06 | 90.86 | 806.85 | 1.28 | 75.23 | 27.7 | 45.5
63 | 29/08/2025 11:10:30 | 769.2 | 0 | 0 | 271.21 | 1105.8 | 246.82 | 272.94 | 304 | 304.3 | 21 | 457126 | 99.37 | 49.97 | 0.99 | 0.9 | 0.8 | 295.01 | 69.5 | 4.22 | 3.74 | 784 | 0.99 | 90.45 | 870.76 | 1.21 | 74.46 | 27.7 | 43.8
62 | 29/08/2025 11:05:30 | 770.83 | 0 | 0 | 253.1 | 1108.3 | 229.75 | 254.63 | 283 | 282.9 | 18 | 457105 | 99.4 | 49.96 | -0.99 | 0.84 | 0.75 | 299.92 | 65.3 | 3.93 | 3.48 | 792 | 0.93 | 89.82 | 885.23 | 1.13 | 73.59 | 27.3 | 42.4
61 | 29/08/2025 11:00:30 | 766.23 | 0 | 0 | 234.04 | 1095.7 | 217.87 | 238.72 | 265 | 264.9 | 18 | 457087 | 98.04 | 49.99 | -0.99 | 0.78 | 0.69 | 250.26 | 62.4 | 3.68 | 3.26 | 659 | 0.87 | 89.6 | 738.68 | 1.07 | 73.03 | 27.4 | 41.7
60 | 29/08/2025 10:55:30 | 760.7 | 0 | 0 | 247.63 | 1105.9 | 223.88 | 247.59 | 247 | 247.2 | 17 | 457069 | 100.02 | 49.97 | -0.99 | 0.73 | 0.73 | 263.01 | 64.6 | 3.43 | 3.04 | 693 | 0.82 | 88.91 | 776.31 | 1.01 | 72.04 | 27 | 40.2
59 | 29/08/2025 10:50:30 | 751.13 | 0 | 0 | 183.2 | 1105.9 | 165.34 | 182.85 | 230 | 230.2 | 15 | 457052 | 100.19 | 50.01 | 1 | 0.68 | 0.54 | 210.68 | 58.9 | 3.19 | 2.83 | 547 | 0.77 | 88.28 | 621.86 | 0.96 | 71.09 | 27 | 41.3
58 | 29/08/2025 10:45:30 | 758.93 | 0 | 0 | 172 | 1094.9 | 160.23 | 175.44 | 215 | 215.6 | 17 | 457037 | 98.04 | 50.01 | -0.99 | 0.63 | 0.51 | 221.87 | 60.1 | 2.99 | 2.64 | 573 | 0.72 | 87.65 | 654.88 | 0.9 | 70.28 | 27.1 | 43.5
57 | 29/08/2025 10:40:30 | 765.8 | 0 | 0 | 173.8 | 1089 | 161.41 | 175.77 | 198 | 198.3 | 17 | 457020 | 98.88 | 50.02 | 0.99 | 0.58 | 0.51 | 241.12 | 58.3 | 2.75 | 2.44 | 573 | 0.67 | 86.58 | 711.7 | 0.85 | 68.84 | 27.4 | 48.2
56 | 29/08/2025 10:35:30 | 774.6 | 0 | 0 | 193.88 | 1207.5 | 163.77 | 197.76 | 181 | 180.9 | 10 | 457003 | 98.04 | 49.97 | 0.99 | 0.53 | 0.57 | 332.86 | 61.5 | 2.51 | 2.23 | 874 | 0.61 | 87.72 | 982.47 | 0.78 | 68.93 | 27.3 | 50
55 | 29/08/2025 10:30:30 | 765.2 | 0 | 0 | 20.93 | 1281.8 | 16.66 | 21.35 | 171 | 171.7 | 0 | 456993 | 98.04 | 49.97 | 0.99 | 0.5 | 0.06 | 316.84 | 43.3 | 2.38 | 2.1 | 833 | 0.54 | 93.64 | 935.2 | 0.7 | 72.52 | 27.5 | 50.8
54 | 29/08/2025 10:25:30 | 0 | 0 | 0 | 0 | 0 | 0 | 0 | 171 | 0 | 0 | 456993 | 0 | 0 | 0 | 0.5 | 0 | 0 | 0 | 2.38 | 2.1 | 0 | 0.51 | 98.39 | 0 | 0.67 | 75.78 | 0 | 0
53 | 29/08/2025 10:20:30 | 0 | 0 | 0 | 0 | 0 | 0 | 0 | 171 | 0 | 0 | 456993 | 0 | 0 | 0 | 0.5 | 0 | 0 | 0 | 2.38 | 2.1 | 0 | 0.51 | 98.39 | 0 | 0.67 | 75.78 | 0 | 0
52 | 29/08/2025 10:15:30 | 0 | 0 | 0 | 0 | 0 | 0 | 0 | 171 | 0 | 0 | 456993 | 0 | 0 | 0 | 0.5 | 0 | 0 | 0 | 2.38 | 2.1 | 0 | 0.51 | 98.39 | 0 | 0.67 | 75.78 | 0 | 0
51 | 29/08/2025 10:10:30 | 0 | 0 | 0 | 0 | 0 | 0 | 0 | 171 | 0 | 0 | 456993 | 0 | 0 | 0 | 0.5 | 0 | 0 | 0 | 2.38 | 2.1 | 0 | 0.51 | 98.39 | 0 | 0.67 | 75.78 | 0 | 0
50 | 29/08/2025 10:05:30 | 0 | 0 | 0 | 0 | 0 | 0 | 0 | 171 | 0 | 0 | 456993 | 0 | 0 | 0 | 0.5 | 0 | 0 | 0 | 2.38 | 2.1 | 0 | 0.51 | 98.39 | 0 | 0.67 | 75.78 | 0 | 0
49 | 29/08/2025 10:00:30 | 0 | 0 | 0 | 0 | 0 | 0 | 0 | 171 | 0 | 7 | 456993 | 0 | 0 | 0 | 0.5 | 0 | 0 | 0 | 2.38 | 2.1 | 0 | 0.51 | 98.39 | 0 | 0.67 | 75.78 | 0 | 0
48 | 29/08/2025 09:55:30 | 794 | 0 | 0 | 273.09 | 1094.2 | 248.98 | 272.44 | 164 | 164.4 | 18 | 456986 | 100.24 | 50.08 | 1 | 0.48 | 0.81 | 281.06 | 65.6 | 2.28 | 2.02 | 732 | 0.48 | - | 829.59 | 0.63 | 76.47 | 26.8 | 43.6
47 | 29/08/2025 09:50:30 | 793 | 0 | 0 | 287.45 | 1115.6 | 262.82 | 293.2 | 146 | 146.4 | 18 | 456968 | 98.04 | 50.08 | 0.99 | 0.43 | 0.85 | 329.13 | 63.6 | 2.03 | 1.8 | 843 | 0.42 | - | 971.46 | 0.57 | 76.27 | 26.6 | 42.5
46 | 29/08/2025 09:45:30 | 788.13 | 0 | 0 | 136.2 | 1097.9 | 123.72 | 135.84 | 128 | 128.2 | 16 | 456950 | 100.27 | 50 | 0.99 | 0.38 | 0.4 | 159.27 | 59.2 | 1.78 | 1.57 | 423 | 0.37 | - | 470.1 | 0.5 | 75.86 | 26.5 | 40.9
45 | 29/08/2025 09:40:30 | 793.7 | 281 | 93.67 | 225.58 | 1117 | 202.2 | 225.85 | 112 | 112 | 13 | 456934 | 99.88 | 50.06 | 0.99 | 0.33 | 0.67 | 267.98 | 60.8 | 1.56 | 1.38 | 692 | 0.32 | - | 790.97 | 0.44 | 74.96 | 26.6 | 41.2
44 | 29/08/2025 09:35:30 | 786 | 0 | 0 | 79.55 | 1277.1 | 61.5 | 78.54 | 99 | 99.1 | 2 | 456921 | 101.29 | 50.07 | 1 | 0.29 | 0.23 | 261.67 | 49.9 | 1.38 | 1.22 | 670 | 0.26 | - | 772.34 | 0.38 | 76.29 | 26.2 | 39.7
43 | 29/08/2025 09:30:30 | 0 | 0 | 0 | 0 | 0 | 0 | 0 | 97 | 0 | 0 | 456919 | 0 | 0 | 0 | 0.29 | 0 | 0 | 0 | 1.35 | 1.19 | 0 | 0.23 | - | 0 | 0.35 | 82.99 | 0 | 0
42 | 29/08/2025 09:25:30 | 0 | 0 | 0 | 0 | 0 | 0 | 0 | 97 | 0 | 0 | 456919 | 0 | 0 | 0 | 0.29 | 0 | 0 | 0 | 1.35 | 1.19 | 0 | 0.23 | - | 0 | 0.35 | 82.99 | 0 | 0
41 | 29/08/2025 09:20:30 | 0 | 0 | 0 | 0 | 0 | 0 | 0 | 97 | 0 | 0 | 456919 | 0 | 0 | 0 | 0.29 | 0 | 0 | 0 | 1.35 | 1.19 | 0 | 0.23 | - | 0 | 0.35 | 82.99 | 0 | 0
40 | 29/08/2025 09:15:30 | 0 | 0 | 0 | 0 | 0 | 0 | 0 | 97 | 0 | 0 | 456919 | 0 | 0 | 0 | 0.29 | 0 | 0 | 0 | 1.35 | 1.19 | 0 | 0.23 | - | 0 | 0.35 | 82.99 | 0 | 0
39 | 29/08/2025 09:10:30 | 0 | 0 | 0 | 0 | 0 | 0 | 0 | 97 | 0 | 0 | 456919 | 0 | 0 | 0 | 0.29 | 0 | 0 | 0 | 1.35 | 1.19 | 0 | 0.23 | - | 0 | 0.35 | 82.99 | 0 | 0
38 | 29/08/2025 09:05:30 | 770.1 | 0 | 0 | 75.96 | 1134.8 | 68.28 | 77.48 | 97 | 96.9 | 6 | 456919 | 98.04 | 49.97 | 0.99 | 0.29 | 0.22 | 88.93 | 57.1 | 1.35 | 1.19 | 204 | 0.23 | - | 262.5 | 0.34 | 84.21 | 24.9 | 29.4
37 | 29/08/2025 09:00:30 | 772.8 | 0 | 0 | 62.03 | 1101.9 | 57.42 | 63.27 | 91 | 91.6 | 6 | 456913 | 98.04 | 50.01 | 0.99 | 0.27 | 0.18 | 72.94 | 58.2 | 1.26 | 1.12 | 155 | 0.21 | - | 215.29 | 0.32 | 83.94 | 25 | 29.4
36 | 29/08/2025 08:55:30 | 777.57 | 0 | 0 | 69.12 | 1113.1 | 63.34 | 70.5 | 85 | 85.7 | 5 | 456907 | 98.04 | 50 | 0.99 | 0.25 | 0.2 | 80.54 | 59.3 | 1.18 | 1.05 | 178 | 0.2 | - | 237.73 | 0.3 | 83.63 | 25 | 29.4
35 | 29/08/2025 08:50:30 | 777 | 0 | 0 | 68.44 | 1124.6 | 62.07 | 69.81 | 80 | 80.1 | 5 | 456902 | 98.04 | 49.98 | -0.99 | 0.24 | 0.2 | 78.68 | 58.8 | 1.11 | 0.98 | 175 | 0.18 | - | 232.24 | 0.28 | 84.03 | 24.9 | 29.4
34 | 29/08/2025 08:45:30 | 777.47 | 0 | 0 | 58.61 | 1110.5 | 52.64 | 58.45 | 75 | 75 | 5 | 456897 | 100.27 | 49.99 | 0.99 | 0.22 | 0.17 | 67.93 | 58 | 1.04 | 0.92 | 149 | 0.17 | - | 200.51 | 0.26 | 84.17 | 24.9 | 29.2
33 | 29/08/2025 08:40:30 | 774 | 0 | 0 | 66.56 | 1115.7 | 60.32 | 67.3 | 70 | 70 | 6 | 456892 | 98.9 | 50.03 | -0.99 | 0.21 | 0.2 | 77.47 | 57.5 | 0.97 | 0.86 | 175 | 0.16 | - | 228.65 | 0.25 | 83.99 | 24.8 | 29.2
32 | 29/08/2025 08:35:30 | 774.17 | 0 | 0 | 69.81 | 1125.5 | 63.27 | 71.21 | 64 | 64.3 | 5 | 456886 | 98.04 | 50 | -0.99 | 0.19 | 0.21 | 79.93 | 57.5 | 0.89 | 0.79 | 183 | 0.14 | - | 235.91 | 0.23 | 83.22 | 24.7 | 28.6
31 | 29/08/2025 08:30:30 | 772.87 | 0 | 0 | 55.71 | 1113.9 | 51.01 | 56.82 | 59 | 59.2 | 4 | 456881 | 98.04 | 50.02 | -0.99 | 0.17 | 0.16 | 64.93 | 59 | 0.82 | 0.73 | 140 | 0.13 | - | 191.63 | 0.21 | 83.32 | 24.6 | 28
30 | 29/08/2025 08:25:30 | 774.03 | 0 | 0 | 45.97 | 1119.5 | 41.88 | 46.89 | 55 | 55.1 | 4 | 456877 | 98.04 | 50.07 | 0.99 | 0.16 | 0.14 | 52.71 | 58.2 | 0.76 | 0.68 | 107 | 0.12 | - | 155.58 | 0.2 | 83.25 | 24.5 | 28.1
29 | 29/08/2025 08:20:30 | 775.8 | 0 | 0 | 52.03 | 1111.6 | 47.74 | 53.07 | 51 | 50.9 | 5 | 456873 | 98.04 | 50 | 0.99 | 0.15 | 0.15 | 60.08 | 58.1 | 0.71 | 0.63 | 128 | 0.11 | - | 177.32 | 0.18 | 83.63 | 24.5 | 28.3
28 | 29/08/2025 08:15:30 | 776.77 | 0 | 0 | 56.39 | 1118.9 | 50.55 | 56.57 | 46 | 46.4 | 5 | 456868 | 99.69 | 50.04 | 0.99 | 0.14 | 0.17 | 65.12 | 57.2 | 0.64 | 0.57 | 150 | 0.1 | - | 192.2 | 0.17 | 82.29 | 24.5 | 28.3
27 | 29/08/2025 08:10:30 | 779.53 | 0 | 0 | 60.32 | 1117.7 | 54.04 | 60.4 | 41 | 41.3 | 5 | 456863 | 99.87 | 50.04 | -0.99 | 0.12 | 0.18 | 69.45 | 59.5 | 0.57 | 0.5 | 162 | 0.08 | - | 204.98 | 0.15 | 82.32 | 24.4 | 27.6
26 | 29/08/2025 08:05:30 | 776.63 | 0 | 0 | 49.73 | 1117 | 45.41 | 50.72 | 36 | 36.5 | 3 | 456858 | 98.04 | 50.04 | 1 | 0.11 | 0.15 | 56.09 | 57.5 | 0.5 | 0.44 | 126 | 0.07 | - | 165.56 | 0.13 | 80.5 | 24.3 | 26.7
25 | 29/08/2025 08:00:30 | 782.1 | 0 | 0 | 32.29 | 1105.2 | 29.6 | 32.71 | 33 | 33 | 3 | 456855 | 98.72 | 50.08 | -0.99 | 0.1 | 0.1 | 37 | 57.1 | 0.46 | 0.41 | 69 | 0.06 | - | 109.22 | 0.12 | 81.85 | 24.2 | 26.5
24 | 29/08/2025 07:55:30 | 786.5 | 0 | 0 | 35.03 | 1108.5 | 31.71 | 35.16 | 30 | 30.3 | 2 | 456852 | 99.64 | 50.06 | 0.99 | 0.09 | 0.1 | 40.73 | 58.7 | 0.42 | 0.37 | 78 | 0.06 | - | 120.22 | 0.11 | 80.5 | 24.2 | 26.5
23 | 29/08/2025 07:50:30 | 793.1 | 0 | 0 | 24.86 | 1106.2 | 22.92 | 25.36 | 28 | 28 | 3 | 456850 | 98.04 | 49.99 | 0.99 | 0.08 | 0.07 | 31.06 | 56.3 | 0.39 | 0.34 | 49 | 0.05 | - | 91.67 | 0.1 | 81.02 | 24.2 | 26.6
22 | 29/08/2025 07:45:30 | 787.3 | 0 | 0 | 41.69 | 1113.5 | 38.19 | 42.52 | 25 | 25.2 | 4 | 456847 | 98.04 | 50.04 | -0.99 | 0.07 | 0.12 | 47.04 | 58.6 | 0.35 | 0.31 | 103 | 0.05 | - | 138.83 | 0.09 | 80.21 | 24.1 | 26.5
21 | 29/08/2025 07:40:30 | 783.77 | 0 | 0 | 42.55 | 1111.2 | 38.52 | 42.81 | 21 | 21.5 | 3 | 456843 | 99.39 | 50.03 | -0.99 | 0.06 | 0.13 | 48.84 | 59.2 | 0.29 | 0.26 | 105 | 0.04 | - | 144.16 | 0.08 | 77.48 | 24 | 26.1
20 | 29/08/2025 07:35:30 | 785.83 | 0 | 0 | 34.69 | 1121 | 31.56 | 35.38 | 18 | 18.3 | 3 | 456840 | 98.04 | 49.96 | -0.99 | 0.05 | 0.1 | 40.26 | 59.8 | 0.25 | 0.22 | 80 | 0.03 | - | 118.84 | 0.07 | 77 | 23.9 | 25.6
19 | 29/08/2025 07:30:30 | 784.8 | 0 | 0 | 27.25 | 1097.7 | 25.32 | 27.8 | 15 | 15.6 | 2 | 456837 | 98.04 | 50.02 | 0.99 | 0.04 | 0.08 | 33.52 | 57 | 0.21 | 0.18 | 59 | 0.02 | - | 98.93 | 0.06 | 75.04 | 23.8 | 25.2
18 | 29/08/2025 07:25:30 | 779.2 | 0 | 0 | 21.7 | 1098.2 | 20.16 | 22.13 | 13 | 13.8 | 2 | 456835 | 98.04 | 49.99 | -0.99 | 0.04 | 0.06 | 25.96 | 56 | 0.18 | 0.16 | 40 | 0.02 | - | 76.62 | 0.05 | 72.4 | 23.8 | 24.9
17 | 29/08/2025 07:20:30 | 781.4 | 0 | 0 | 23.24 | 1110.2 | 21.76 | 24.16 | 11 | 11.7 | 2 | 456833 | 96.2 | 49.97 | 0.99 | 0.03 | 0.07 | 28.71 | 59.1 | 0.15 | 0.14 | 46 | 0.01 | - | 84.73 | 0.05 | 72.15 | 23.7 | 24.6
16 | 29/08/2025 07:15:30 | 784.13 | 0 | 0 | 22.9 | 1105.3 | 21.13 | 23.36 | 9 | 9.8 | 1 | 456831 | 98.04 | 49.98 | -0.99 | 0.03 | 0.07 | 27.6 | 57.8 | 0.13 | 0.11 | 41 | 0.01 | - | 81.46 | 0.04 | 69.91 | 23.6 | 24.3
15 | 29/08/2025 07:10:30 | 784.2 | 0 | 0 | 21.19 | 1092.7 | 19.78 | 21.61 | 8 | 7.9 | 2 | 456830 | 98.04 | 49.92 | -0.99 | 0.02 | 0.06 | 26.33 | 56.4 | 0.11 | 0.1 | 38 | 0.01 | - | 77.71 | 0.03 | 76.17 | 23.5 | 24
14 | 29/08/2025 07:05:30 | 783.27 | 0 | 0 | 18.96 | 1083.9 | 17.84 | 19.34 | 6 | 6.3 | 2 | 456828 | 98.04 | 49.94 | 0.99 | 0.02 | 0.06 | 23.51 | 54.6 | 0.08 | 0.07 | 28 | 0 | - | 69.38 | 0.03 | 70.84 | 23.5 | 23.6
13 | 29/08/2025 07:00:30 | 786.17 | 0 | 0 | 15.72 | 1087.8 | 14.74 | 16.03 | 4 | 4.8 | 1 | 456826 | 98.04 | 49.98 | 0.99 | 0.01 | 0.05 | 20.59 | 52.5 | 0.06 | 0.05 | 20 | 0 | - | 60.79 | 0.02 | 59.03 | 23.4 | 23.4
12 | 29/08/2025 06:55:30 | 787.17 | 0 | 0 | 14.18 | 1089.8 | 13.27 | 14.46 | 3 | 3.6 | 1 | 456825 | 98.04 | 49.99 | -0.99 | 0.01 | 0.04 | 17.66 | 50.4 | 0.04 | 0.04 | 12 | 0 | - | 52.12 | 0.02 | 59.03 | 23.4 | 23.1
11 | 29/08/2025 06:50:30 | 784.2 | 0 | 0 | 11.79 | 1063.9 | 11.3 | 12.03 | 2 | 2.6 | 1 | 456824 | 98.05 | 49.99 | -0.99 | 0.01 | 0.03 | 14.83 | 48.3 | 0.03 | 0.02 | 0 | 0 | - | 43.76 | 0.01 | 53.67 | 23.3 | 22.9
10 | 29/08/2025 06:45:30 | 780.43 | 0 | 0 | 8.54 | 1064.7 | 8.18 | 8.71 | 1 | 1.7 | 0 | 456823 | 98.05 | 49.98 | 1 | 0 | 0.03 | 12.45 | 46.2 | 0.01 | 0.01 | 0 | 0 | - | 36.73 | 0.01 | 36.89 | 23.3 | 22.7
9 | 29/08/2025 06:40:30 | 780.5 | 0 | 0 | 7.17 | 1040 | 6.78 | 7.05 | 1 | 1.1 | 1 | 456823 | 101.66 | 49.96 | -0.99 | 0 | 0.02 | 9.87 | 44.2 | 0.01 | 0.01 | 0 | 0 | - | 29.13 | 0.01 | 59.03 | 23.3 | 22.5
8 | 29/08/2025 06:35:30 | 786.5 | 0 | 0 | 5.21 | 1023.4 | 5.07 | 5.18 | 0 | 0.6 | 0 | 456822 | 100.48 | 49.95 | -0.99 | 0 | 0.02 | 7.61 | 42.1 | 0 | 0 | 0 | 0 | - | 22.46 | 0 | - | 23.3 | 22.4
7 | 29/08/2025 06:30:30 | 782.8 | 0 | 0 | 1.96 | 1050.9 | 1.9 | 2 | 0 | 0.3 | 0 | 456822 | 98.05 | 49.96 | -0.99 | 0 | 0.01 | 3.12 | 40 | 0 | 0 | 0 | 0 | - | 9.22 | 0 | - | 23.3 | 22.3
6 | 29/08/2025 06:25:30 | 787.93 | 0 | 0 | 1.53 | 1041.3 | 1.96 | 2.04 | 0 | 0.2 | 0 | 456822 | 74.93 | 49.98 | 1 | 0 | 0 | 2.38 | 37.6 | 0 | 0 | 0 | 0 | - | 7.03 | 0 | - | 23.2 | 22.1
5 | 29/08/2025 06:20:30 | 791.13 | 0 | 0 | 0.42 | 1092.3 | 0.39 | 0.43 | 0 | 0.1 | 0 | 456822 | 98.13 | 49.98 | 0.62 | 0 | 0 | 1.51 | 35.2 | 0 | 0 | 0 | 0 | - | 4.45 | 0 | - | 23.2 | 22.1
4 | 29/08/2025 06:15:30 | 792.87 | 0 | 0 | 0.76 | 821.2 | 0.94 | 0.78 | 0 | 0 | 0 | 456822 | 98.06 | 49.99 | 1 | 0 | 0 | 0.77 | 32.5 | 0 | 0 | 0 | 0 | - | 2.27 | 0 | - | 23.3 | 22.1
3 | 29/08/2025 06:10:30 | 798.37 | 0 | 0 | 0 | 652 | 0.82 | 0.54 | 0 | 0 | 0 | 456822 | 0 | 49.97 | -0.14 | 0 | 0 | 0 | 29.1 | 0 | 0 | 0 | 0 | - | 0 | 0 | - | 23.3 | 22.2
2 | 29/08/2025 06:05:30 | 795.03 | 0 | 0 | 0 | 870.7 | 0 | 0 | 0 | 0 | 0 | 456822 | 0 | 49.98 | 0 | 0 | 0 | 0 | 25.5 | 0 | 0 | 0 | 0 | - | 0 | 0 | - | 23.3 | 22.2
1 | 29/08/2025 06:00:30 | 791.03 | 0 | 0 | 0 | 481.6 | 0 | 0 | 0 | 0 | 0 | 456822 | 0 | 50.01 | 0 | 0 | 0 | 0 | 25.5 | 0 | 0 | 0 | 0 | - | 0 | 0 | - | 23.3 | 22.1
0 | 0 | - | - | - | - | - | - | - | - | - | - | - | - | - | - | - | - | - | - | - | - | - | 334.93 | - | - | 386.65 | - | - | -