## Inverter
No | Date & Time | AC Parameters |  |  |  | DC Parameters |  |  | Day Gen (KWh) | Direct Inv Day Gen (KWh) | Interval Gen (KWh) | Total Gen (KWh) | Efficiency (%) | Frequency (Hz) | Power Factor | Normalize Energy/Specific Yield(KWh/KWp) | AC (Normalized) Power(KW/KWp) | Exp power (DC)(KW) | Int. Temp (°C) | CUF ON AC Capacity(%) | CUF ON DC Capacity(%) | GHI_SENSOR (W/m2) | GHI_SENSOR-INS (KW/m2/Day) | GHI_SENSOR-PR (%) | TILT_SENSOR (W/m2) | TILT_SENSOR-INS (KW/m2/Day) | TILT_SENSOR-PR (%) | AMB_TEMP (°C) | MODULE_SENSOR (°C)
|  | Voltage (V) | Total Current (A) | Average Current (A) | Power (KW) | Voltage (V) | Current (A) | Power (KW)
156 | 30/08/2025 18:55:30 | 777.2 | 0 | 0 | 0 | 684.1 | 0.03 | 0.64 | 1609 | 1609.5 | 0 | 370174 | 0 | 50 | 0 | 4.75 | 0 | 0 | 57.2 | 22.35 | 19.79 | 0 | 4.97 | 95.61 | 0 | 5.6 | 84.76 | 26.9 | 25.3
155 | 30/08/2025 18:50:30 | 776.3 | 0 | 0 | 0 | 843.7 | 1 | 0.85 | 1609 | 1609.5 | 0 | 370174 | 0 | 49.99 | 0 | 4.75 | 0 | 0 | 57.9 | 22.35 | 19.79 | 0 | 4.97 | 95.61 | 0 | 5.6 | 84.76 | 27 | 25.5
154 | 30/08/2025 18:45:30 | 780.57 | 0 | 0 | 0.59 | 877.7 | 1.09 | 0.95 | 1609 | 1609.5 | 0 | 370174 | 61.91 | 49.96 | -0.39 | 4.75 | 0 | 0 | 58.3 | 22.35 | 19.79 | 0 | 4.97 | 95.61 | 0 | 5.6 | 84.76 | 27 | 25.5
153 | 30/08/2025 18:40:30 | 781.97 | 0 | 0 | 1.02 | 1102.3 | 1.49 | 1.64 | 1609 | 1609.4 | 0 | 370174 | 62.12 | 49.99 | 1 | 4.75 | 0 | 1.64 | 58.9 | 22.35 | 19.79 | 0 | 4.97 | 95.61 | 4.84 | 5.6 | 84.78 | 27.1 | 25.7
152 | 30/08/2025 18:35:30 | 781.87 | 0 | 0 | 0.51 | 1077.1 | 1.38 | 1.48 | 1609 | 1609.4 | 0 | 370174 | 34.41 | 50.03 | -0.22 | 4.75 | 0 | 1.17 | 59.3 | 22.35 | 19.79 | 0 | 4.97 | 95.61 | 3.46 | 5.6 | 84.78 | 27.2 | 25.9
151 | 30/08/2025 18:30:30 | 776 | 0 | 0 | 1.96 | 1017.2 | 1.97 | 2 | 1609 | 1609.3 | 0 | 370174 | 98.05 | 50.01 | 1 | 4.75 | 0.01 | 2.9 | 59.3 | 22.35 | 19.79 | 0 | 4.97 | 95.61 | 8.56 | 5.6 | 84.78 | 27.3 | 26.2
150 | 30/08/2025 18:25:30 | 774.43 | 0 | 0 | 5.29 | 1041.6 | 5.18 | 5.39 | 1609 | 1608.9 | 1 | 370174 | 98.05 | 49.97 | 0.95 | 4.75 | 0.02 | 8 | 59.2 | 22.35 | 19.79 | 0 | 4.97 | 95.61 | 23.62 | 5.6 | 84.81 | 27.4 | 26.5
149 | 30/08/2025 18:20:30 | 773.7 | 0 | 0 | 6.66 | 1031.6 | 6.58 | 6.79 | 1608 | 1608.4 | 0 | 370173 | 98.04 | 49.96 | -0.99 | 4.75 | 0.02 | 9.42 | 59.1 | 22.33 | 19.78 | 0 | 4.97 | 95.55 | 27.81 | 5.6 | 84.78 | 27.4 | 26.8
148 | 30/08/2025 18:15:30 | 775.53 | 0 | 0 | 8.71 | 1052 | 8.89 | 9.35 | 1608 | 1607.8 | 1 | 370173 | 93.14 | 50.04 | 1 | 4.75 | 0.03 | 11.88 | 58.8 | 22.33 | 19.78 | 0 | 4.97 | 95.55 | 35.07 | 5.59 | 84.83 | 27.6 | 27.1
147 | 30/08/2025 18:10:30 | 768.83 | 0 | 0 | 10.85 | 1074.4 | 10.92 | 11.73 | 1607 | 1607 | 1 | 370172 | 92.47 | 49.98 | 1 | 4.74 | 0.03 | 14.49 | 58.2 | 22.32 | 19.76 | 0 | 4.97 | 95.49 | 42.76 | 5.59 | 84.82 | 27.6 | 27.4
146 | 30/08/2025 18:05:30 | 774.2 | 0 | 0 | 14.27 | 1084.6 | 13.42 | 14.55 | 1606 | 1605.9 | 2 | 370171 | 98.04 | 50 | 1 | 4.74 | 0.04 | 17.47 | 57.3 | 22.31 | 19.75 | 13 | 4.97 | 95.45 | 51.55 | 5.59 | 84.83 | 27.8 | 27.7
145 | 30/08/2025 18:00:30 | 777.23 | 0 | 0 | 15.46 | 1077.9 | 14.8 | 15.96 | 1604 | 1604.6 | 1 | 370169 | 96.89 | 49.95 | 0.99 | 4.73 | 0.05 | 19.14 | 56.5 | 22.28 | 19.73 | 19 | 4.97 | 95.35 | 56.48 | 5.58 | 84.78 | 27.9 | 28.2
144 | 30/08/2025 17:55:30 | 773.6 | 0 | 0 | 17.77 | 1078.7 | 16.8 | 18.13 | 1603 | 1603.3 | 2 | 370168 | 98.04 | 49.78 | 0.99 | 4.73 | 0.05 | 21.66 | 59.3 | 22.26 | 19.71 | 27 | 4.96 | 95.33 | 63.92 | 5.58 | 84.81 | 28.1 | 29
143 | 30/08/2025 17:50:30 | 758.43 | 0 | 0 | 23.49 | 1098 | 22.18 | 24.35 | 1601 | 1601.6 | 2 | 370166 | 96.45 | 49.88 | -0.99 | 4.73 | 0.07 | 27.65 | 57.6 | 22.24 | 19.69 | 51 | 4.96 | 95.27 | 81.61 | 5.57 | 84.79 | 28.3 | 29.9
142 | 30/08/2025 17:45:30 | 763.57 | 0 | 0 | 32.89 | 1116.4 | 30.07 | 33.57 | 1599 | 1599.2 | 3 | 370164 | 97.99 | 49.86 | -0.99 | 4.72 | 0.1 | 37.22 | 59 | 22.21 | 19.66 | 97 | 4.95 | 95.29 | 109.87 | 5.56 | 84.81 | 28.7 | 30.9
141 | 30/08/2025 17:40:30 | 750.3 | 0 | 0 | 42.29 | 1119.8 | 38.52 | 43.13 | 1596 | 1596.1 | 4 | 370161 | 98.04 | 49.78 | 0.99 | 4.71 | 0.12 | 47.81 | 59 | 22.17 | 19.63 | 134 | 4.94 | 95.28 | 141.11 | 5.55 | 84.82 | 28.9 | 31.7
140 | 30/08/2025 17:35:30 | 779.2 | 0 | 0 | 53.14 | 1124.8 | 47.77 | 53.73 | 1592 | 1592.2 | 5 | 370157 | 98.9 | 49.87 | 0.99 | 4.7 | 0.16 | 58.85 | 57.7 | 22.11 | 19.58 | 174 | 4.93 | 95.29 | 173.71 | 5.54 | 84.8 | 29 | 32.1
139 | 30/08/2025 17:30:30 | 772.03 | 0 | 0 | 61.35 | 1126.8 | 55.53 | 62.58 | 1587 | 1587.4 | 5 | 370152 | 98.04 | 49.89 | -0.99 | 4.68 | 0.18 | 67.16 | 59.1 | 22.04 | 19.52 | 210 | 4.92 | 95.3 | 198.22 | 5.53 | 84.77 | 29 | 32.7
138 | 30/08/2025 17:25:30 | 770.13 | 0 | 0 | 68.35 | 1120.7 | 62.21 | 69.72 | 1582 | 1582.2 | 6 | 370147 | 98.04 | 49.92 | -0.99 | 4.67 | 0.2 | 74.54 | 59.7 | 21.97 | 19.46 | 239 | 4.9 | 95.33 | 220.01 | 5.51 | 84.76 | 29.2 | 33.6
137 | 30/08/2025 17:20:30 | 774.5 | 0 | 0 | 75.02 | 1120.5 | 66.9 | 74.96 | 1576 | 1576.2 | 7 | 370141 | 100.07 | 50.01 | -0.99 | 4.65 | 0.22 | 81.84 | 58.6 | 21.89 | 19.38 | 263 | 4.88 | 95.38 | 241.55 | 5.49 | 84.73 | 29.3 | 34
136 | 30/08/2025 17:15:30 | 770.23 | 0 | 0 | 85.36 | 1129.9 | 76.4 | 86.33 | 1569 | 1569.6 | 6 | 370134 | 98.88 | 49.95 | -0.99 | 4.63 | 0.25 | 93.21 | 58.8 | 21.79 | 19.3 | 305 | 4.85 | 95.43 | 275.12 | 5.47 | 84.69 | 29.2 | 34
135 | 30/08/2025 17:10:30 | 794.9 | 0 | 0 | 78.95 | 1125.4 | 71.56 | 80.53 | 1563 | 1563.2 | 7 | 370128 | 98.04 | 49.88 | 0.99 | 4.61 | 0.23 | 85.46 | 59.3 | 21.71 | 19.22 | 252 | 4.83 | 95.49 | 252.24 | 5.45 | 84.7 | 29.2 | 34.3
134 | 30/08/2025 17:05:30 | 797.43 | 0 | 0 | 98.95 | 1127.3 | 88.32 | 99.57 | 1556 | 1555.8 | 9 | 370121 | 99.38 | 49.9 | 0.99 | 4.59 | 0.29 | 106.64 | 58.4 | 21.61 | 19.14 | 350 | 4.81 | 95.56 | 314.77 | 5.42 | 84.67 | 29.4 | 34.6
133 | 30/08/2025 17:00:30 | 796.93 | 0 | 0 | 101.25 | 1126.5 | 91.68 | 103.28 | 1547 | 1547.3 | 8 | 370112 | 98.04 | 49.87 | -0.99 | 4.57 | 0.3 | 110.95 | 58.7 | 21.49 | 19.03 | 358 | 4.78 | 95.61 | 327.48 | 5.4 | 84.62 | 29.1 | 33.9
132 | 30/08/2025 16:55:30 | 789.9 | 0 | 0 | 92.02 | 1125.8 | 82.11 | 92.44 | 1539 | 1538.8 | 8 | 370104 | 99.55 | 49.74 | 0.99 | 4.54 | 0.27 | 104.97 | 58.6 | 21.38 | 18.93 | 322 | 4.75 | 95.71 | 309.82 | 5.37 | 84.61 | 28.8 | 33.1
131 | 30/08/2025 16:50:30 | 792.5 | 0 | 0 | 80.83 | 1131.7 | 72.85 | 82.45 | 1531 | 1531.5 | 6 | 370096 | 98.04 | 49.77 | -0.99 | 4.52 | 0.24 | 89.98 | 57.9 | 21.26 | 18.83 | 254 | 4.72 | 95.68 | 265.59 | 5.34 | 84.54 | 29 | 32.9
130 | 30/08/2025 16:45:30 | 773.03 | 0 | 0 | 74.76 | 1112 | 68.58 | 76.25 | 1525 | 1524.9 | 7 | 370090 | 98.04 | 49.86 | 0.99 | 4.5 | 0.22 | 82.61 | 60.1 | 21.18 | 18.75 | 221 | 4.7 | 95.71 | 243.82 | 5.32 | 84.55 | 29 | 33
129 | 30/08/2025 16:40:30 | 773.9 | 0 | 0 | 84.76 | 1119.6 | 76.32 | 85.44 | 1518 | 1518.3 | 7 | 370083 | 99.2 | 49.91 | 0.99 | 4.48 | 0.25 | 93.35 | 58.6 | 21.08 | 18.67 | 254 | 4.68 | 95.66 | 275.54 | 5.3 | 84.49 | 29.2 | 33.5
128 | 30/08/2025 16:35:30 | 773.63 | 0 | 0 | 79.8 | 1115.4 | 72.97 | 81.4 | 1511 | 1511.3 | 6 | 370076 | 98.04 | 49.93 | -0.99 | 4.46 | 0.24 | 87.87 | 60.2 | 20.99 | 18.58 | 224 | 4.66 | 95.64 | 259.35 | 5.28 | 84.47 | 29.2 | 34
127 | 30/08/2025 16:30:30 | 779 | 0 | 0 | 75.1 | 1104.6 | 69.35 | 76.6 | 1505 | 1505.2 | 7 | 370070 | 98.04 | 49.94 | 0.99 | 4.44 | 0.22 | 84.12 | 58.9 | 20.9 | 18.51 | 210 | 4.65 | 95.61 | 248.29 | 5.26 | 84.45 | 29.3 | 35.1
126 | 30/08/2025 16:25:30 | 778.13 | 0 | 0 | 73.4 | 1108.2 | 67.09 | 74.35 | 1498 | 1498.5 | 8 | 370063 | 98.72 | 49.94 | 0.99 | 4.42 | 0.22 | 83.19 | 58.2 | 20.81 | 18.42 | 210 | 4.63 | 95.56 | 245.54 | 5.24 | 84.41 | 29.4 | 36.8
125 | 30/08/2025 16:20:30 | 780.47 | 0 | 0 | 117.06 | 1100.6 | 108.49 | 119.4 | 1490 | 1490.6 | 11 | 370055 | 98.04 | 49.96 | -0.99 | 4.4 | 0.35 | 131.04 | 58.8 | 20.69 | 18.32 | 360 | 4.6 | 95.52 | 386.77 | 5.21 | 84.38 | 29.5 | 38.4
124 | 30/08/2025 16:15:30 | 794.97 | 0 | 0 | 152.35 | 1098 | 141.53 | 155.4 | 1479 | 1479.4 | 13 | 370044 | 98.04 | 50 | -0.99 | 4.37 | 0.45 | 171.3 | 58.9 | 20.54 | 18.19 | 485 | 4.57 | 95.52 | 505.62 | 5.18 | 84.34 | 29.1 | 38.3
123 | 30/08/2025 16:10:30 | 789.7 | 0 | 0 | 180.89 | 1103.5 | 167.2 | 184.51 | 1466 | 1466.2 | 12 | 370031 | 98.04 | 49.99 | 0.99 | 4.33 | 0.53 | 197.18 | 60.5 | 20.36 | 18.03 | 547 | 4.53 | 95.54 | 582.01 | 5.13 | 84.3 | 28.4 | 37.7
122 | 30/08/2025 16:05:30 | 791.07 | 0 | 0 | 139.11 | 1119.3 | 126.77 | 141.89 | 1454 | 1454.1 | 13 | 370019 | 98.04 | 50.05 | 0.99 | 4.29 | 0.41 | 149.32 | 58.5 | 20.19 | 17.88 | 399 | 4.49 | 95.54 | 440.73 | 5.09 | 84.27 | 27.8 | 36.7
121 | 30/08/2025 16:00:30 | 790.1 | 0 | 0 | 140.64 | 1119 | 128.2 | 143.45 | 1441 | 1441.6 | 13 | 370006 | 98.04 | 50.05 | 1 | 4.25 | 0.42 | 170.18 | 58.6 | 20.01 | 17.72 | 455 | 4.46 | 95.47 | 502.29 | 5.05 | 84.19 | 27.4 | 35.5
120 | 30/08/2025 15:55:30 | 790.8 | 0 | 0 | 233.53 | 1118.3 | 213 | 238.2 | 1428 | 1428.7 | 12 | 369993 | 98.04 | 50.02 | -0.99 | 4.21 | 0.69 | 270.72 | 62.1 | 19.83 | 17.56 | 727 | 4.42 | 95.38 | 799.07 | 5.01 | 84.1 | 26.9 | 33.8
119 | 30/08/2025 15:50:30 | 785 | 0 | 0 | 125.01 | 1136 | 110.74 | 125.81 | 1416 | 1415.9 | 10 | 369981 | 99.37 | 50.07 | 0.99 | 4.18 | 0.37 | 138.56 | 57.9 | 19.67 | 17.41 | 341 | 4.38 | 95.42 | 408.97 | 4.97 | 84.13 | 26.2 | 30.9
118 | 30/08/2025 15:45:30 | 776.77 | 0 | 0 | 76.73 | 1132.6 | 69.1 | 78.26 | 1406 | 1406.1 | 5 | 369971 | 98.04 | 50.02 | 0.99 | 4.15 | 0.23 | 90.8 | 58.4 | 19.53 | 17.29 | 187 | 4.35 | 95.36 | 268 | 4.93 | 84.13 | 26 | 28.2
117 | 30/08/2025 15:40:30 | 776.13 | 0 | 0 | 54 | 1119.6 | 49.2 | 55.08 | 1401 | 1400.8 | 4 | 369966 | 98.04 | 49.99 | -0.99 | 4.14 | 0.16 | 64.44 | 58.5 | 19.46 | 17.23 | 113 | 4.34 | 95.28 | 190.2 | 4.91 | 84.13 | 26 | 27.3
116 | 30/08/2025 15:35:30 | 778.97 | 0 | 0 | 47.85 | 1126.6 | 42.98 | 48.42 | 1397 | 1397.1 | 3 | 369962 | 98.82 | 49.98 | 0.99 | 4.12 | 0.14 | 57.47 | 59.7 | 19.4 | 17.18 | 89 | 4.33 | 95.14 | 169.63 | 4.9 | 84.12 | 26.1 | 26.2
115 | 30/08/2025 15:30:30 | 777.13 | 0 | 0 | 25.72 | 1105.1 | 23.74 | 26.23 | 1394 | 1393.9 | 2 | 369959 | 98.04 | 50 | -0.99 | 4.11 | 0.08 | 32.92 | 58.4 | 19.36 | 17.14 | 20 | 4.33 | 95.05 | 97.16 | 4.89 | 84.14 | 27.4 | 27.9
114 | 30/08/2025 15:25:30 | 771.7 | 0 | 0 | 17.94 | 1065.8 | 16.88 | 17.99 | 1392 | 1392.2 | 2 | 369957 | 99.74 | 50 | 0.99 | 4.11 | 0.05 | 22.59 | 60.1 | 19.33 | 17.12 | 16 | 4.33 | 94.93 | 66.66 | 4.88 | 84.12 | 28.6 | 32.8
113 | 30/08/2025 15:20:30 | 773.03 | 0 | 0 | 38.53 | 1094.2 | 35.06 | 38.37 | 1390 | 1390.3 | 5 | 369955 | 100.42 | 50.06 | -0.99 | 4.1 | 0.11 | 42.8 | 58.3 | 19.31 | 17.09 | 86 | 4.33 | 94.86 | 126.34 | 4.88 | 84.12 | 29 | 35.9
112 | 30/08/2025 15:15:30 | 777.9 | 0 | 0 | 69.21 | 1085.3 | 65.05 | 70.59 | 1385 | 1384.8 | 7 | 369950 | 98.04 | 50.05 | -0.99 | 4.09 | 0.2 | 79.39 | 58.5 | 19.24 | 17.03 | 190 | 4.31 | 94.83 | 234.32 | 4.86 | 84.11 | 29.4 | 38.8
111 | 30/08/2025 15:10:30 | 778.33 | 0 | 0 | 108.6 | 1078 | 100.8 | 108.66 | 1378 | 1378.2 | 18 | 369943 | 99.95 | 50.06 | -0.99 | 4.07 | 0.32 | 116.39 | 57.4 | 19.14 | 16.95 | 316 | 4.29 | 94.76 | 343.53 | 4.84 | 84.07 | 30 | 43.7
110 | 30/08/2025 15:05:30 | 775.93 | 0 | 0 | 274.37 | 1077.1 | 259.82 | 279.86 | 1360 | 1360.4 | 22 | 369925 | 98.04 | 50.06 | -0.99 | 4.01 | 0.81 | 306.61 | 71.4 | 18.89 | 16.73 | 810 | 4.24 | 94.63 | 904.99 | 4.78 | 83.94 | 29.9 | 43.1
109 | 30/08/2025 15:00:30 | 764.77 | 337.8 | 112.6 | 163.63 | 1096 | 149.6 | 163.97 | 1338 | 1338.6 | 11 | 369903 | 99.8 | 50.05 | -0.99 | 3.95 | 0.48 | 167.64 | 58.6 | 18.58 | 16.46 | 434 | 4.18 | 94.52 | 494.81 | 4.71 | 83.87 | 29.7 | 40.7
108 | 30/08/2025 14:55:30 | 771.37 | 0 | 0 | 160.47 | 1105 | 148.13 | 163.68 | 1327 | 1326.8 | 13 | 369892 | 98.04 | 50.04 | -0.99 | 3.92 | 0.47 | 171.29 | 60.6 | 18.43 | 16.32 | 434 | 4.14 | 94.52 | 505.59 | 4.67 | 83.87 | 29.6 | 42.1
107 | 30/08/2025 14:50:30 | 772.77 | 0 | 0 | 125.61 | 1090.6 | 115.12 | 125.55 | 1314 | 1314.6 | 15 | 369879 | 100.05 | 50.02 | 0.99 | 3.88 | 0.37 | 137.33 | 60.6 | 18.25 | 16.16 | 356 | 4.11 | 94.36 | 405.36 | 4.63 | 83.77 | 29.7 | 43.6
106 | 30/08/2025 14:45:30 | 766.37 | 0 | 0 | 190.97 | 1084.3 | 176.57 | 191.45 | 1299 | 1299.7 | 16 | 369864 | 99.75 | 50 | 0.99 | 3.83 | 0.56 | 176.33 | 67 | 18.04 | 15.98 | 482 | 4.07 | 94.27 | 520.44 | 4.58 | 83.7 | 29.8 | 45.5
105 | 30/08/2025 14:40:30 | 776 | 0 | 0 | 140.73 | 1057.4 | 135.75 | 143.54 | 1283 | 1283.1 | 20 | 369848 | 98.04 | 49.96 | 0.99 | 3.79 | 0.42 | 146.83 | 60.9 | 17.82 | 15.78 | 407 | 4.02 | 94.22 | 433.38 | 4.53 | 83.67 | 29.8 | 47.8
104 | 30/08/2025 14:35:30 | 777.7 | 0 | 0 | 281.64 | 1055.6 | 272.14 | 287.27 | 1263 | 1263.5 | 23 | 369828 | 98.04 | 49.97 | -0.99 | 3.73 | 0.83 | 322.68 | 72.3 | 17.54 | 15.53 | 843 | 3.96 | 94.19 | 952.41 | 4.46 | 83.6 | 29.7 | 49
103 | 30/08/2025 14:30:30 | 780.37 | 0 | 0 | 288.3 | 1071.8 | 274.37 | 294.07 | 1240 | 1240 | 24 | 369805 | 98.04 | 49.97 | -0.99 | 3.66 | 0.85 | 329.61 | 73.8 | 17.22 | 15.25 | 873 | 3.89 | 94.14 | 972.88 | 4.38 | 83.56 | 29.6 | 48.9
102 | 30/08/2025 14:25:30 | 777.97 | 0 | 0 | 205.67 | 1069.7 | 192.46 | 205.87 | 1216 | 1216.1 | 19 | 369781 | 99.9 | 50.01 | -0.99 | 3.59 | 0.61 | 296.94 | 63.6 | 16.89 | 14.95 | 786 | 3.81 | 94.13 | 876.43 | 4.3 | 83.55 | 28.8 | 45.9
101 | 30/08/2025 14:20:30 | 775.23 | 0 | 0 | 164.23 | 1067.8 | 156.88 | 167.51 | 1197 | 1197.1 | 25 | 369762 | 98.04 | 50.04 | 0.99 | 3.53 | 0.48 | 253.94 | 64 | 16.63 | 14.72 | 655 | 3.76 | 94.04 | 749.53 | 4.23 | 83.48 | 28.4 | 45
100 | 30/08/2025 14:15:30 | 782.03 | 0 | 0 | 343.07 | 1145.6 | 303.09 | 347.21 | 1172 | 1172 | 22 | 369737 | 98.81 | 50.03 | 0.99 | 3.46 | 1.01 | 406.71 | 77.6 | 16.28 | 14.41 | 1049 | 3.68 | 93.93 | 1200.45 | 4.15 | 83.4 | 27.4 | 38.5
99 | 30/08/2025 14:10:30 | 782.6 | 0 | 0 | 213.28 | 1125.8 | 193.24 | 217.54 | 1150 | 1150.7 | 13 | 369715 | 98.04 | 50.1 | -0.99 | 3.39 | 0.63 | 260.35 | 61.8 | 15.97 | 14.14 | 649 | 3.62 | 93.82 | 768.46 | 4.07 | 83.34 | 26.5 | 31.6
98 | 30/08/2025 14:05:30 | 781.07 | 0 | 0 | 153.72 | 1159.2 | 133.26 | 154.48 | 1137 | 1136.9 | 12 | 369702 | 99.51 | 50.18 | 0.99 | 3.36 | 0.45 | 171.41 | 59.3 | 15.79 | 13.98 | 416 | 3.58 | 93.74 | 505.94 | 4.03 | 83.34 | 26.2 | 28.9
97 | 30/08/2025 14:00:30 | 774.37 | 0 | 0 | 124.92 | 1137.5 | 110.05 | 125.18 | 1125 | 1125.5 | 11 | 369690 | 99.79 | 50.08 | -0.99 | 3.32 | 0.37 | 139.81 | 58.7 | 15.63 | 13.84 | 328 | 3.55 | 93.59 | 412.67 | 3.99 | 83.26 | 26.1 | 28.8
96 | 30/08/2025 13:55:30 | 782.83 | 0 | 0 | 102.19 | 1134.9 | 90.05 | 102.19 | 1114 | 1114.5 | 6 | 369679 | 100 | 50 | -0.99 | 3.29 | 0.3 | 119.92 | 58.5 | 15.47 | 13.7 | 234 | 3.52 | 93.38 | 353.96 | 3.95 | 83.2 | 26.8 | 30.1
95 | 30/08/2025 13:50:30 | 776.67 | 0 | 0 | 52.46 | 1148.2 | 46.6 | 53.51 | 1108 | 1108.6 | 0 | 369673 | 98.04 | 49.96 | 0.99 | 3.27 | 0.15 | 68.91 | 52.7 | 15.39 | 13.63 | 130 | 3.51 | 93.17 | 203.4 | 3.93 | 83.17 | 28.9 | 43.3
94 | 30/08/2025 13:45:30 | 773.77 | 0 | 0 | 0 | 1257.8 | 0 | 0 | 1108 | 1108 | 0 | 369673 | 0 | 50.01 | 0 | 3.27 | 0 | 109.97 | 49 | 15.39 | 13.63 | 254 | 3.5 | 93.52 | 324.58 | 3.91 | 83.58 | 29.8 | 50.6
93 | 30/08/2025 13:40:30 | 762.33 | 0 | 0 | 0 | 1258.7 | 0 | 0 | 1108 | 1108 | 3 | 369673 | 0 | 50.04 | 0 | 3.27 | 0 | 162.8 | 51.2 | 15.39 | 13.63 | 417 | 3.46 | 94.6 | 480.52 | 3.87 | 84.57 | 30.3 | 55.5
92 | 30/08/2025 13:35:30 | 780.17 | 0 | 0 | 151.58 | 1068.4 | 144.71 | 154.61 | 1105 | 1105.3 | 23 | 369670 | 98.04 | 50.09 | 0.99 | 3.26 | 0.45 | 214.82 | 65.2 | 15.35 | 13.59 | 587 | 3.4 | 95.81 | 634.07 | 3.81 | 85.65 | 30.2 | 58.2
91 | 30/08/2025 13:30:30 | 779.77 | 0 | 0 | 223.87 | 1209 | 188.87 | 228.35 | 1082 | 1082.7 | 11 | 369647 | 98.04 | 50.24 | 0.99 | 3.19 | 0.66 | 406.57 | 64.4 | 15.03 | 13.31 | 1108 | 3.32 | 96.08 | 1200.04 | 3.72 | 85.78 | 30 | 55.4
90 | 30/08/2025 13:25:30 | 779.07 | 0 | 0 | 48.53 | 1286 | 38.49 | 49.5 | 1071 | 1071.3 | 1 | 369636 | 98.04 | 50.25 | 1 | 3.16 | 0.14 | 403.54 | 53.6 | 14.88 | 13.17 | 1165 | 3.25 | 97.21 | 1191.08 | 3.64 | 86.75 | 30 | 55
89 | 30/08/2025 13:20:30 | 0 | 0 | 0 | 0 | 0 | 0 | 0 | 1070 | 0 | 4 | 369635 | 0 | 0 | 0 | 3.16 | 0 | 0 | 0 | 14.86 | 13.16 | 0 | 3.22 | 98.17 | 0 | 3.61 | 87.56 | 0 | 0
88 | 30/08/2025 13:15:30 | 771.3 | 0 | 0 | 240.96 | 1070.7 | 224.74 | 240.63 | 1066 | 1066.1 | 20 | 369631 | 100.14 | 50.3 | -0.99 | 3.15 | 0.71 | 337.84 | 69.5 | 14.81 | 13.11 | 930 | 3.19 | 98.7 | 997.18 | 3.57 | 88.01 | 28.8 | 47.7
87 | 30/08/2025 13:10:30 | 769.67 | 0 | 0 | 162.26 | 1078.3 | 150.2 | 161.96 | 1046 | 1046.5 | 12 | 369611 | 100.18 | 50.22 | -0.99 | 3.09 | 0.48 | 227.37 | 60.8 | 14.53 | 12.86 | 601 | 3.13 | 98.7 | 671.09 | 3.51 | 88.01 | 28.7 | 48.5
86 | 30/08/2025 13:05:30 | 773.47 | 0 | 0 | 153.29 | 1042.1 | 150.04 | 156.35 | 1034 | 1034 | 26 | 369599 | 98.04 | 50.24 | -0.99 | 3.05 | 0.45 | 199.65 | 65.9 | 14.36 | 12.72 | 545 | 3.09 | 98.7 | 589.28 | 3.47 | 88 | 29.5 | 55.2
85 | 30/08/2025 13:00:30 | 775.17 | 0 | 0 | 339.14 | 1072 | 322.69 | 345.92 | 1008 | 1007.8 | 27 | 369573 | 98.04 | 50.23 | -0.99 | 2.98 | 1 | 399.17 | 85 | 14 | 12.4 | 1093 | 3.01 | 98.88 | 1178.19 | 3.38 | 88.05 | 29.2 | 52.2
84 | 30/08/2025 12:55:30 | 768.9 | 0 | 0 | 337.18 | 1125.7 | 302.59 | 340.62 | 981 | 981.3 | 27 | 369546 | 98.99 | 50.1 | 0.99 | 2.9 | 1 | 406.93 | 82.7 | 13.63 | 12.06 | 1100 | 2.92 | 99.13 | 1201.08 | 3.28 | 88.2 | 28.6 | 47.8
83 | 30/08/2025 12:50:30 | 766.47 | 0 | 0 | 238.83 | 1093.3 | 219.96 | 240.49 | 954 | 954.6 | 19 | 369519 | 99.31 | 50.04 | 0.99 | 2.82 | 0.7 | 283.56 | 63.2 | 13.25 | 11.73 | 725 | 2.84 | 99.25 | 836.95 | 3.19 | 88.3 | 28 | 43.2
82 | 30/08/2025 12:45:30 | 769.7 | 0 | 0 | 337.18 | 1152.4 | 296.34 | 341.51 | 935 | 935.1 | 17 | 369500 | 98.73 | 50 | -0.99 | 2.76 | 1 | 405.12 | 77.8 | 12.99 | 11.5 | 1049 | 2.78 | 99.16 | 1195.76 | 3.13 | 88.28 | 28 | 41.7
81 | 30/08/2025 12:40:30 | 772.9 | 0 | 0 | 149.36 | 1101.2 | 138.35 | 152.35 | 918 | 917.9 | 14 | 369483 | 98.04 | 49.95 | -0.99 | 2.71 | 0.44 | 161.65 | 60.3 | 12.75 | 11.29 | 408 | 2.73 | 99.22 | 477.12 | 3.07 | 88.35 | 29.1 | 43.7
80 | 30/08/2025 12:35:30 | 776.53 | 0 | 0 | 299.58 | 1063.4 | 283.71 | 301.69 | 904 | 904.2 | 24 | 369469 | 99.3 | 49.95 | 0.99 | 2.67 | 0.88 | 255.6 | 71.4 | 12.56 | 11.12 | 676 | 2.69 | 99.08 | 754.42 | 3.02 | 88.24 | 30.1 | 49.6
79 | 30/08/2025 12:30:30 | 773.43 | 0 | 0 | 314.11 | 1053.2 | 304.21 | 320.39 | 880 | 880.6 | 23 | 369445 | 98.04 | 49.97 | 0.99 | 2.6 | 0.93 | 336.38 | 78.2 | 12.22 | 10.82 | 938 | 2.62 | 99.1 | 992.86 | 2.95 | 88.17 | 29.8 | 49.6
78 | 30/08/2025 12:25:30 | 778.33 | 0 | 0 | 300.43 | 1055 | 287.5 | 303.31 | 857 | 857.3 | 25 | 369422 | 99.05 | 49.88 | 0.99 | 2.53 | 0.89 | 299.89 | 77.3 | 11.9 | 10.54 | 795 | 2.55 | 99.27 | 885.17 | 2.87 | 88.26 | 29.9 | 49.6
77 | 30/08/2025 12:20:30 | 785.2 | 0 | 0 | 201.57 | 1080.5 | 190.28 | 205.6 | 832 | 831.8 | 21 | 369397 | 98.04 | 49.87 | -0.99 | 2.46 | 0.59 | 208.2 | 68.4 | 11.56 | 10.23 | 564 | 2.47 | 99.54 | 614.53 | 2.78 | 88.4 | 29.5 | 46.1
76 | 30/08/2025 12:15:30 | 783.63 | 0 | 0 | 184.91 | 1091 | 172.88 | 188.61 | 811 | 811.6 | 15 | 369376 | 98.04 | 49.89 | 0.99 | 2.39 | 0.55 | 211.44 | 61.1 | 11.26 | 9.97 | 551 | 2.4 | 99.57 | 624.08 | 2.71 | 88.36 | 29.6 | 44.7
75 | 30/08/2025 12:10:30 | 784.8 | 0 | 0 | 310.35 | 1052.8 | 300.68 | 316.56 | 796 | 796.4 | 21 | 369361 | 98.04 | 49.92 | 0.99 | 2.35 | 0.92 | 361.55 | 72.3 | 11.06 | 9.79 | 957 | 2.36 | 99.6 | 1067.15 | 2.66 | 88.36 | 29.7 | 47.7
74 | 30/08/2025 12:05:30 | 780.8 | 0 | 0 | 315.99 | 1050.6 | 306.79 | 322.31 | 775 | 775.5 | 23 | 369340 | 98.04 | 49.96 | -0.99 | 2.29 | 0.93 | 353.69 | 76.7 | 10.76 | 9.53 | 975 | 2.3 | 99.54 | 1043.93 | 2.59 | 88.25 | 29.5 | 49.8
73 | 30/08/2025 12:00:30 | 787.47 | 0 | 0 | 262.41 | 1035.2 | 258.56 | 267.66 | 752 | 752.1 | 25 | 369317 | 98.04 | 50.01 | -0.99 | 2.22 | 0.77 | 296.28 | 73.5 | 10.44 | 9.25 | 823 | 2.22 | 99.8 | 874.49 | 2.51 | 88.36 | 29.7 | 52.8
72 | 30/08/2025 11:55:30 | 790.33 | 0 | 0 | 253.1 | 1048 | 242.1 | 253.73 | 727 | 726.8 | 24 | 369292 | 99.75 | 50.02 | 0.99 | 2.15 | 0.75 | 314.16 | 70.3 | 10.1 | 8.94 | 860 | 2.14 | - | 927.27 | 2.42 | 88.49 | 29.6 | 53.2
71 | 30/08/2025 11:50:30 | 775.57 | 0 | 0 | 339.31 | 1059.2 | 326.75 | 346.1 | 703 | 703.2 | 27 | 369268 | 98.04 | 50.06 | 0.99 | 2.07 | 1 | 397.13 | 84 | 9.76 | 8.65 | 1098 | 2.07 | - | 1172.17 | 2.34 | 88.48 | 29.5 | 51.7
70 | 30/08/2025 11:45:30 | 772.43 | 0 | 0 | 221.05 | 1085.9 | 203.69 | 221.19 | 676 | 676.1 | 24 | 369241 | 99.94 | 49.97 | 0.99 | 2 | 0.65 | 248.59 | 70.3 | 9.39 | 8.31 | 671 | 1.98 | - | 733.75 | 2.25 | 88.68 | 29.2 | 49.2
69 | 30/08/2025 11:40:30 | 764.47 | 0 | 0 | 195.33 | 1086.9 | 183.31 | 199.24 | 652 | 652.5 | 19 | 369217 | 98.04 | 50.02 | -0.99 | 1.92 | 0.58 | 203.85 | 71 | 9.06 | 8.02 | 560 | 1.91 | - | 601.68 | 2.17 | 88.72 | 29 | 47
68 | 30/08/2025 11:35:30 | 771.43 | 0 | 0 | 215.41 | 1069.4 | 202.37 | 216.42 | 633 | 632.8 | 20 | 369198 | 99.53 | 49.94 | 0.99 | 1.87 | 0.64 | 222.07 | 65.3 | 8.79 | 7.78 | 601 | 1.85 | - | 655.45 | 2.1 | 88.84 | 29 | 47.7
67 | 30/08/2025 11:30:30 | 759 | 0 | 0 | 186.36 | 1076.9 | 176.51 | 190.09 | 613 | 612.9 | 25 | 369178 | 98.04 | 49.94 | 1 | 1.81 | 0.55 | 209.72 | 65.9 | 8.51 | 7.54 | 566 | 1.78 | - | 619 | 2.03 | 88.91 | 29 | 48.9
66 | 30/08/2025 11:25:30 | 756.9 | 0 | 0 | 313.25 | 1076.3 | 296.86 | 319.51 | 588 | 587.8 | 25 | 369153 | 98.04 | 49.99 | -0.99 | 1.74 | 0.92 | 357.35 | 75.9 | 8.17 | 7.23 | 959 | 1.71 | - | 1054.76 | 1.95 | 88.91 | 28.4 | 45
65 | 30/08/2025 11:20:30 | 763.97 | 0 | 0 | 280.52 | 1084.5 | 260.27 | 282.27 | 563 | 563.6 | 19 | 369128 | 99.38 | 50.03 | -0.99 | 1.66 | 0.83 | 325.49 | 70 | 7.82 | 6.92 | 864 | 1.63 | - | 960.72 | 1.87 | 88.86 | 27.8 | 40.4
64 | 30/08/2025 11:15:30 | 760.1 | 0 | 0 | 157.99 | 1120.3 | 143.84 | 161.15 | 544 | 543.9 | 15 | 369109 | 98.04 | 49.93 | -0.99 | 1.61 | 0.47 | 177.05 | 60 | 7.56 | 6.69 | 465 | 1.58 | - | 522.59 | 1.8 | 89.01 | 27.6 | 36.9
63 | 30/08/2025 11:10:30 | 765.6 | 0 | 0 | 149.27 | 1113.2 | 136.77 | 152.25 | 529 | 529.6 | 10 | 369094 | 98.04 | 50.01 | 0.99 | 1.56 | 0.44 | 167.68 | 58.5 | 7.35 | 6.51 | 424 | 1.53 | - | 494.92 | 1.76 | 88.92 | 27.4 | 34.2
62 | 30/08/2025 11:05:30 | 760.93 | 0 | 0 | 102.28 | 1117.3 | 93.37 | 104.33 | 519 | 519 | 7 | 369084 | 98.04 | 50.02 | -0.99 | 1.53 | 0.3 | 113.1 | 58.5 | 7.21 | 6.38 | 277 | 1.5 | - | 333.82 | 1.72 | 88.96 | 27.3 | 33.3
61 | 30/08/2025 11:00:30 | 764.13 | 0 | 0 | 77.84 | 1109.2 | 71.58 | 79.4 | 512 | 512.2 | 8 | 369077 | 98.04 | 49.99 | -0.99 | 1.51 | 0.23 | 84.64 | 59.5 | 7.11 | 6.3 | 204 | 1.49 | - | 249.82 | 1.7 | 88.95 | 27.7 | 36.2
60 | 30/08/2025 10:55:30 | 767.63 | 0 | 0 | 92.71 | 1101.5 | 85.85 | 94.56 | 504 | 504.6 | 14 | 369069 | 98.04 | 50.09 | -0.99 | 1.49 | 0.27 | 100.32 | 57.5 | 7 | 6.2 | 258 | 1.47 | - | 296.09 | 1.67 | 88.81 | 28.2 | 39.9
59 | 30/08/2025 10:50:30 | 785.43 | 0 | 0 | 197.98 | 1092.2 | 184.89 | 201.94 | 490 | 490.1 | 15 | 369055 | 98.04 | 50.15 | 0.99 | 1.45 | 0.58 | 203.86 | 64.2 | 6.81 | 6.03 | 540 | 1.42 | - | 601.72 | 1.63 | 88.78 | 28.4 | 41.4
58 | 30/08/2025 10:45:30 | 779.17 | 0 | 0 | 135.69 | 1093 | 124.72 | 136.32 | 475 | 475.2 | 17 | 369040 | 99.54 | 50.15 | -0.99 | 1.4 | 0.4 | 151.61 | 59 | 6.6 | 5.84 | 414 | 1.38 | - | 447.5 | 1.58 | 88.85 | 28.5 | 42.1
57 | 30/08/2025 10:40:30 | 786.17 | 0 | 0 | 264.97 | 1084.2 | 249.28 | 270.27 | 458 | 457.8 | 19 | 369023 | 98.04 | 50.07 | 0.99 | 1.35 | 0.78 | 301.93 | 65.7 | 6.36 | 5.63 | 789 | 1.33 | - | 891.18 | 1.52 | 88.94 | 28 | 40.7
56 | 30/08/2025 10:35:30 | 780.2 | 0 | 0 | 155.77 | 1106.2 | 141.72 | 156.78 | 439 | 439.5 | 13 | 369004 | 99.36 | 50.11 | 0.99 | 1.3 | 0.46 | 177.37 | 59.3 | 6.1 | 5.4 | 445 | 1.28 | - | 523.51 | 1.46 | 88.69 | 27.7 | 38.5
55 | 30/08/2025 10:30:30 | 777.77 | 0 | 0 | 229.43 | 1121.3 | 208.7 | 234.02 | 426 | 426.7 | 14 | 368991 | 98.04 | 50.11 | -0.99 | 1.26 | 0.68 | 193.01 | 64.1 | 5.92 | 5.24 | 501 | 1.24 | - | 569.68 | 1.42 | 88.74 | 27.7 | 38.6
54 | 30/08/2025 10:25:30 | 779.07 | 0 | 0 | 163.46 | 1110.1 | 146.84 | 163 | 412 | 412.6 | 13 | 368977 | 100.28 | 50.09 | 0.99 | 1.22 | 0.48 | 179.08 | 62 | 5.72 | 5.07 | 455 | 1.2 | - | 528.57 | 1.37 | 88.76 | 27.9 | 39
53 | 30/08/2025 10:20:30 | 783.33 | 0 | 0 | 219.86 | 1104.3 | 199.77 | 220.6 | 399 | 398.9 | 15 | 368964 | 99.66 | 50.09 | -0.99 | 1.18 | 0.65 | 226.03 | 63.7 | 5.54 | 4.91 | 596 | 1.16 | - | 667.14 | 1.32 | 88.88 | 27.8 | 39.1
52 | 30/08/2025 10:15:30 | 768.17 | 0 | 0 | 113.22 | 1097.4 | 105.23 | 115.48 | 384 | 384.4 | 15 | 368949 | 98.04 | 50.05 | -0.99 | 1.13 | 0.33 | 140.71 | 59 | 5.33 | 4.72 | 362 | 1.12 | - | 415.33 | 1.28 | 88.69 | 27.9 | 40.7
51 | 30/08/2025 10:10:30 | 776.87 | 0 | 0 | 217.29 | 1099.2 | 201.63 | 221.63 | 369 | 369 | 18 | 368934 | 98.04 | 50.03 | -0.99 | 1.09 | 0.64 | 249.87 | 63 | 5.13 | 4.54 | 642 | 1.07 | - | 737.5 | 1.23 | 88.55 | 28.2 | 42.3
50 | 30/08/2025 10:05:30 | 779.57 | 0 | 0 | 178.75 | 1084 | 168.2 | 182.32 | 351 | 350.9 | 17 | 368916 | 98.04 | 50.02 | -0.99 | 1.04 | 0.53 | 268.52 | 62.7 | 4.88 | 4.32 | 691 | 1.02 | - | 792.57 | 1.17 | 88.55 | 28.2 | 41.8
49 | 30/08/2025 10:00:30 | 779.2 | 0 | 0 | 137.74 | 1096.4 | 128.14 | 140.49 | 334 | 334.4 | 17 | 368899 | 98.04 | 50.03 | 0.99 | 0.99 | 0.41 | 152.91 | 58.1 | 4.64 | 4.11 | 414 | 0.97 | - | 451.34 | 1.11 | 88.65 | 27.9 | 40.9
48 | 30/08/2025 09:55:30 | 772.47 | 0 | 0 | 166.11 | 1124.4 | 149.4 | 167.98 | 317 | 317.5 | 18 | 368882 | 98.89 | 49.89 | -0.99 | 0.94 | 0.49 | 285.41 | 59.2 | 4.4 | 3.9 | 742 | 0.92 | - | 842.42 | 1.06 | 88.44 | 27.9 | 41.5
47 | 30/08/2025 09:50:30 | 775.43 | 0 | 0 | 256.09 | 1144.2 | 228.29 | 261.21 | 299 | 299 | 15 | 368864 | 98.04 | 49.83 | 0.99 | 0.88 | 0.76 | 305.95 | 60.3 | 4.15 | 3.68 | 778 | 0.87 | - | 903.03 | 1 | 88.43 | 27.9 | 40.9
46 | 30/08/2025 09:45:30 | 776.93 | 0 | 0 | 155.6 | 1114.7 | 144.37 | 160.93 | 284 | 284 | 16 | 368849 | 96.69 | 49.84 | 0.99 | 0.84 | 0.46 | 142.21 | 60.5 | 3.94 | 3.49 | 385 | 0.82 | - | 419.75 | 0.95 | 88.61 | 27.9 | 41.5
45 | 30/08/2025 09:40:30 | 774.87 | 0 | 0 | 257.54 | 1116.8 | 235.22 | 262.69 | 268 | 268.7 | 17 | 368833 | 98.04 | 49.83 | 0.99 | 0.79 | 0.76 | 288.83 | 64.4 | 3.72 | 3.3 | 743 | 0.78 | - | 852.52 | 0.89 | 88.38 | 27.6 | 41.1
44 | 30/08/2025 09:35:30 | 770.5 | 0 | 0 | 238.06 | 1097.5 | 218.12 | 239.38 | 251 | 251.1 | 17 | 368816 | 99.45 | 49.88 | -0.99 | 0.74 | 0.7 | 278.57 | 63.9 | 3.49 | 3.09 | 714 | 0.73 | - | 822.24 | 0.83 | 88.72 | 27.6 | 39.9
43 | 30/08/2025 09:30:30 | 776 | 0 | 0 | 225.92 | 1114 | 206.86 | 230.44 | 234 | 234.1 | 14 | 368799 | 98.04 | 49.86 | -0.99 | 0.69 | 0.67 | 249.28 | 63.2 | 3.25 | 2.88 | 640 | 0.68 | - | 735.78 | 0.78 | 88.89 | 27.3 | 37.8
42 | 30/08/2025 09:25:30 | 777.13 | 0 | 0 | 224.81 | 1134.2 | 202.17 | 229.31 | 220 | 219.8 | 14 | 368785 | 98.04 | 49.91 | -0.99 | 0.65 | 0.66 | 257.97 | 61.7 | 3.06 | 2.71 | 678 | 0.64 | - | 761.42 | 0.73 | 88.71 | 27.4 | 37.1
41 | 30/08/2025 09:20:30 | 785.27 | 0 | 0 | 105.95 | 1118.6 | 95.78 | 107.14 | 206 | 205.9 | 12 | 368771 | 98.89 | 49.91 | -0.99 | 0.61 | 0.31 | 237.92 | 56.8 | 2.86 | 2.53 | 594 | 0.6 | - | 702.23 | 0.69 | 88.25 | 26.9 | 35.6
40 | 30/08/2025 09:15:30 | 764.87 | 0 | 0 | 105.01 | 1113.9 | 94.55 | 105.31 | 194 | 194.1 | 11 | 368759 | 99.71 | 49.93 | 0.99 | 0.57 | 0.31 | 118.68 | 57.9 | 2.69 | 2.39 | 303 | 0.56 | - | 350.29 | 0.65 | 88.23 | 26.8 | 35.3
39 | 30/08/2025 09:10:30 | 769.27 | 0 | 0 | 152.44 | 1125.3 | 135.59 | 152.59 | 183 | 183.5 | 13 | 368748 | 99.9 | 49.94 | 0.99 | 0.54 | 0.45 | 168.77 | 61.3 | 2.54 | 2.25 | 441 | 0.53 | - | 498.14 | 0.61 | 87.97 | 26.7 | 36.1
38 | 30/08/2025 09:05:30 | 759.7 | 0 | 0 | 125.01 | 1128 | 113.04 | 127.51 | 170 | 170.2 | 12 | 368735 | 98.04 | 49.94 | -0.99 | 0.5 | 0.37 | 124.52 | 58.7 | 2.36 | 2.09 | 329 | 0.49 | - | 367.55 | 0.57 | 88.18 | 26.6 | 35.4
37 | 30/08/2025 09:00:30 | 765.77 | 0 | 0 | 149.62 | 1138.2 | 134.08 | 152.61 | 158 | 158.7 | 9 | 368723 | 98.04 | 49.99 | -0.99 | 0.47 | 0.44 | 153.39 | 60.7 | 2.19 | 1.94 | 399 | 0.46 | - | 452.74 | 0.53 | 87.5 | 26.6 | 36.1
36 | 30/08/2025 08:55:30 | 774.57 | 0 | 0 | 165.17 | 1132.6 | 145.1 | 164.34 | 149 | 149.2 | 15 | 368714 | 100.5 | 50 | 0.99 | 0.44 | 0.49 | 115.19 | 61.2 | 2.07 | 1.83 | 305 | 0.43 | - | 340.01 | 0.5 | 87.61 | 26.6 | 37.2
35 | 30/08/2025 08:50:30 | 775.2 | 0 | 0 | 140.9 | 1145.7 | 130.04 | 148.99 | 134 | 134.2 | 14 | 368699 | 94.57 | 49.94 | 0.99 | 0.4 | 0.42 | 222.8 | 59.4 | 1.86 | 1.65 | 601 | 0.39 | - | 657.63 | 0.45 | 87.12 | 26.5 | 36
34 | 30/08/2025 08:45:30 | 774.23 | 0 | 0 | 88.01 | 1126.3 | 78.81 | 88.77 | 120 | 120.5 | 9 | 368685 | 99.15 | 50.03 | 0.99 | 0.35 | 0.26 | 103.27 | 58 | 1.67 | 1.48 | 267 | 0.35 | - | 304.81 | 0.41 | 87.24 | 26.3 | 34.6
33 | 30/08/2025 08:40:30 | 775.1 | 0 | 0 | 87.15 | 1126.8 | 77.65 | 87.49 | 111 | 111.2 | 7 | 368676 | 99.61 | 50.04 | -0.99 | 0.33 | 0.26 | 98.88 | 58.5 | 1.54 | 1.37 | 254 | 0.32 | - | 291.84 | 0.38 | 87.37 | 26.2 | 34.9
32 | 30/08/2025 08:35:30 | 775.5 | 0 | 0 | 173.37 | 1136.6 | 153.78 | 174.78 | 104 | 103.9 | 12 | 368669 | 99.19 | 49.91 | -0.99 | 0.31 | 0.51 | 139.85 | 60.8 | 1.44 | 1.28 | 421 | 0.3 | - | 412.77 | 0.35 | 87.45 | 26.2 | 36.6
31 | 30/08/2025 08:30:30 | 775.73 | 0 | 0 | 76.22 | 1117.2 | 69.59 | 77.74 | 92 | 92.4 | 12 | 368657 | 98.04 | 49.96 | -0.99 | 0.27 | 0.22 | 155.36 | 58.1 | 1.28 | 1.13 | 443 | 0.26 | - | 458.57 | 0.31 | 87.6 | 26.2 | 36.3
30 | 30/08/2025 08:25:30 | 780.6 | 0 | 0 | 155.09 | 1136.5 | 139.19 | 158.19 | 80 | 80.2 | 12 | 368645 | 98.04 | 49.96 | 0.99 | 0.24 | 0.46 | 167.66 | 58.7 | 1.11 | 0.98 | 515 | 0.22 | - | 494.86 | 0.27 | 87.13 | 26 | 35.2
29 | 30/08/2025 08:20:30 | 780.9 | 0 | 0 | 139.79 | 1140.9 | 123.54 | 140.95 | 68 | 68.5 | 11 | 368633 | 99.18 | 49.99 | 0.99 | 0.2 | 0.41 | 153.04 | 58.9 | 0.94 | 0.84 | 473 | 0.18 | - | 451.72 | 0.23 | 86.14 | 25.8 | 34.2
28 | 30/08/2025 08:15:30 | 784.23 | 0 | 0 | 118.17 | 1147.4 | 103.26 | 118.48 | 57 | 57.6 | 11 | 368622 | 99.74 | 49.96 | -0.99 | 0.17 | 0.35 | 146.62 | 57.9 | 0.79 | 0.7 | 461 | 0.14 | - | 432.77 | 0.2 | 84.12 | 25.7 | 33.1
27 | 30/08/2025 08:10:30 | 779.07 | 0 | 0 | 84.85 | 1158.2 | 74.72 | 86.55 | 46 | 46.3 | 8 | 368611 | 98.04 | 49.94 | -0.99 | 0.14 | 0.25 | 140.27 | 57.5 | 0.64 | 0.57 | 429 | 0.11 | - | 414.01 | 0.16 | 83.3 | 25 | 29.8
26 | 30/08/2025 08:05:30 | 778.07 | 0 | 0 | 55.88 | 1137.8 | 50.09 | 57 | 38 | 38.3 | 4 | 368603 | 98.04 | 49.96 | -0.99 | 0.11 | 0.16 | 63.65 | 60.1 | 0.53 | 0.47 | 161 | 0.08 | - | 187.87 | 0.13 | 83.08 | 24.5 | 27.2
25 | 30/08/2025 08:00:30 | 781.9 | 0 | 0 | 44.68 | 1120 | 40.49 | 45.34 | 34 | 34.2 | 4 | 368599 | 98.53 | 50.04 | 0.99 | 0.1 | 0.13 | 51.19 | 58.7 | 0.47 | 0.42 | 123 | 0.07 | - | 151.1 | 0.12 | 82.94 | 24.4 | 26.7
24 | 30/08/2025 07:55:30 | 779.37 | 0 | 0 | 38.96 | 1112.1 | 35.82 | 39.84 | 30 | 30.5 | 3 | 368595 | 97.8 | 50.02 | 0.99 | 0.09 | 0.11 | 45.37 | 58.1 | 0.42 | 0.37 | 107 | 0.06 | - | 133.92 | 0.11 | 81.24 | 24.3 | 26.5
23 | 30/08/2025 07:50:30 | 781.43 | 0 | 0 | 36.4 | 1114.8 | 33.3 | 37.13 | 27 | 27.5 | 3 | 368592 | 98.04 | 50 | -0.99 | 0.08 | 0.11 | 41.58 | 59.2 | 0.38 | 0.33 | 92 | 0.05 | - | 122.72 | 0.1 | 80.5 | 24.2 | 26.6
22 | 30/08/2025 07:45:30 | 786.7 | 0 | 0 | 36.91 | 1115.7 | 34.01 | 37.95 | 24 | 24.4 | 3 | 368589 | 97.27 | 49.96 | -0.99 | 0.07 | 0.11 | 42.93 | 60 | 0.33 | 0.3 | 95 | 0.04 | - | 126.71 | 0.09 | 80.5 | 24.1 | 26.5
21 | 30/08/2025 07:40:30 | 784.9 | 0 | 0 | 46.65 | 1126.9 | 41.52 | 46.79 | 21 | 21.4 | 4 | 368586 | 99.7 | 49.98 | 0.99 | 0.06 | 0.14 | 50.58 | 57.4 | 0.29 | 0.26 | 123 | 0.03 | - | 149.29 | 0.08 | 79.47 | 24 | 26.3
20 | 30/08/2025 07:35:30 | 782.27 | 0 | 0 | 54.77 | 1150.3 | 47.97 | 55.18 | 17 | 17.3 | 3 | 368582 | 99.26 | 49.95 | -0.99 | 0.05 | 0.16 | 57.59 | 57.2 | 0.24 | 0.21 | 149 | 0.02 | - | 170 | 0.06 | 77.2 | 23.8 | 25.3
19 | 30/08/2025 07:30:30 | 784.17 | 0 | 0 | 27.68 | 1107.9 | 25.48 | 28.23 | 14 | 14.2 | 2 | 368579 | 98.04 | 49.94 | 0.99 | 0.04 | 0.08 | 32.67 | 56.7 | 0.19 | 0.17 | 58 | 0.01 | - | 96.43 | 0.05 | 76.52 | 23.7 | 24.6
18 | 30/08/2025 07:25:30 | 779 | 0 | 0 | 19.73 | 1110.8 | 18.12 | 20.12 | 12 | 12.4 | 1 | 368577 | 98.04 | 49.96 | 0.99 | 0.04 | 0.06 | 24.52 | 59.4 | 0.17 | 0.15 | 33 | 0.01 | - | 72.38 | 0.05 | 75.36 | 23.6 | 24.5
17 | 30/08/2025 07:20:30 | 784.07 | 0 | 0 | 15.97 | 1110 | 15.24 | 16.92 | 11 | 10.8 | 2 | 368576 | 94.41 | 49.95 | -0.99 | 0.03 | 0.05 | 20.16 | 58.6 | 0.15 | 0.14 | 20 | 0.01 | - | 59.52 | 0.04 | 77.3 | 23.7 | 24.4
16 | 30/08/2025 07:15:30 | 785.5 | 0 | 0 | 21.02 | 1104.9 | 19.4 | 21.44 | 9 | 9.3 | 2 | 368574 | 98.04 | 49.91 | 0.99 | 0.03 | 0.06 | 25.25 | 57.9 | 0.13 | 0.11 | 34 | 0.01 | - | 74.52 | 0.04 | 73.79 | 23.6 | 24.1
15 | 30/08/2025 07:10:30 | 788.7 | 0 | 0 | 18.79 | 1110 | 17.97 | 19.95 | 7 | 7.6 | 1 | 368572 | 94.19 | 49.95 | 0.99 | 0.02 | 0.06 | 23.14 | 56.6 | 0.1 | 0.09 | 29 | 0 | - | 68.3 | 0.03 | 68.87 | 23.5 | 23.9
14 | 30/08/2025 07:05:30 | 788.33 | 0 | 0 | 14.52 | 1105.1 | 12.99 | 14.36 | 6 | 6.2 | 1 | 368571 | 101.14 | 49.96 | -0.99 | 0.02 | 0.04 | 18.33 | 55.1 | 0.08 | 0.07 | 15 | 0 | - | 54.1 | 0.02 | 70.84 | 23.5 | 23.8
13 | 30/08/2025 07:00:30 | 789.43 | 0 | 0 | 10.25 | 1075.2 | 9.72 | 10.46 | 5 | 5.2 | 1 | 368570 | 98.04 | 50 | -0.99 | 0.01 | 0.03 | 14.15 | 53.7 | 0.07 | 0.06 | 0 | 0 | - | 41.77 | 0.02 | 70.28 | 23.4 | 23.4
12 | 30/08/2025 06:55:30 | 782.43 | 0 | 0 | 10.25 | 1086 | 9.7 | 10.54 | 4 | 4.3 | 1 | 368569 | 97.28 | 50.02 | -0.99 | 0.01 | 0.03 | 13.9 | 52.3 | 0.06 | 0.05 | 0 | 0 | - | 41.03 | 0.02 | 65.59 | 23.3 | 23.2
11 | 30/08/2025 06:50:30 | 776.57 | 0 | 0 | 9.65 | 1085.5 | 9.07 | 9.84 | 3 | 3.4 | 1 | 368568 | 98.04 | 49.99 | -0.99 | 0.01 | 0.03 | 13.78 | 50.7 | 0.04 | 0.04 | 0 | 0 | - | 40.67 | 0.01 | 63.25 | 23.3 | 22.9
10 | 30/08/2025 06:45:30 | 774.1 | 0 | 0 | 10.51 | 1099.7 | 9.73 | 10.7 | 2 | 2.5 | 1 | 368567 | 98.22 | 49.97 | 1 | 0.01 | 0.03 | 13.83 | 48.9 | 0.03 | 0.02 | 0 | 0 | - | 40.81 | 0.01 | 53.67 | 23.2 | 22.6
9 | 30/08/2025 06:40:30 | 776.73 | 0 | 0 | 7.94 | 1066.8 | 8.23 | 8.78 | 1 | 1.7 | 0 | 368566 | 90.46 | 50.01 | -0.99 | 0 | 0.02 | 11.71 | 46.9 | 0.01 | 0.01 | 0 | 0 | - | 34.57 | 0.01 | 36.89 | 23.2 | 22.4
8 | 30/08/2025 06:35:30 | 772.67 | 0 | 0 | 6.06 | 1059.6 | 5.83 | 6.18 | 1 | 1.1 | 1 | 368566 | 98.04 | 49.97 | 1 | 0 | 0.02 | 9.09 | 44.9 | 0.01 | 0.01 | 0 | 0 | - | 26.84 | 0 | 59.03 | 23.2 | 22.2
7 | 30/08/2025 06:30:30 | 771.5 | 0 | 0 | 4.18 | 1041.6 | 4.09 | 4.26 | 0 | 0.7 | 0 | 368565 | 98.05 | 50 | -0.99 | 0 | 0.01 | 7.11 | 42.6 | 0 | 0 | 0 | 0 | - | 20.97 | 0 | - | 23.1 | 22
6 | 30/08/2025 06:25:30 | 772.43 | 0 | 0 | 3.33 | 1041.2 | 3.31 | 3.45 | 0 | 0.4 | 0 | 368565 | 96.58 | 49.97 | -0.99 | 0 | 0.01 | 5.43 | 40.2 | 0 | 0 | 0 | 0 | - | 16.04 | 0 | - | 23 | 21.8
5 | 30/08/2025 06:20:30 | 775.03 | 0 | 0 | 2.05 | 1032.2 | 2.03 | 2.09 | 0 | 0.2 | 0 | 368565 | 98.04 | 49.97 | 1 | 0 | 0.01 | 2.81 | 37.5 | 0 | 0 | 0 | 0 | - | 8.3 | 0 | - | 23 | 21.7
4 | 30/08/2025 06:15:30 | 781.3 | 0 | 0 | 0.93 | 883.2 | 1.07 | 0.95 | 0 | 0 | 0 | 368565 | 98.1 | 49.91 | 1 | 0 | 0 | 1.33 | 34.8 | 0 | 0 | 0 | 0 | - | 3.92 | 0 | - | 23 | 21.7
3 | 30/08/2025 06:10:30 | 780.27 | 0 | 0 | 0 | 816.9 | 0.31 | 0.42 | 0 | 0 | 0 | 368565 | 0 | 50 | 0.1 | 0 | 0 | 0.37 | 32.2 | 0 | 0 | 0 | 0 | - | 1.09 | 0 | - | 23 | 21.4
2 | 30/08/2025 06:05:30 | 796.43 | 0 | 0 | 0 | 956.6 | 0.69 | 0.67 | 0 | 0 | 0 | 368565 | 0 | 50.04 | 0.14 | 0 | 0 | 0 | 26.5 | 0 | 0 | 0 | 0 | - | 0 | 0 | - | 22.9 | 21.2
1 | 30/08/2025 06:00:30 | 790.7 | 0 | 0 | 0 | 532.1 | 0 | 0 | 0 | 0 | 0 | 368565 | 0 | 50.04 | 0 | 0 | 0 | 0 | 26.2 | 0 | 0 | 0 | 0 | - | 0 | 0 | - | 22.9 | 21.2
0 | 0 | - | - | - | - | - | - | - | - | - | - | - | - | - | - | - | - | - | - | - | - | - | 389.29 | - | - | 440.11 | - | - | -