## Inverter
No | Date & Time | AC Parameters |  |  |  | DC Parameters |  |  | Day Gen (KWh) | Direct Inv Day Gen (KWh) | Interval Gen (KWh) | Total Gen (KWh) | Efficiency (%) | Frequency (Hz) | Power Factor | Normalize Energy/Specific Yield(KWh/KWp) | AC (Normalized) Power(KW/KWp) | Exp power (DC)(KW) | Int. Temp (°C) | CUF ON AC Capacity(%) | CUF ON DC Capacity(%) | GHI_SENSOR (W/m2) | GHI_SENSOR-INS (KW/m2/Day) | GHI_SENSOR-PR (%) | TILT_SENSOR (W/m2) | TILT_SENSOR-INS (KW/m2/Day) | TILT_SENSOR-PR (%) | AMB_TEMP (°C) | MODULE_SENSOR (°C)
|  | Voltage (V) | Total Current (A) | Average Current (A) | Power (KW) | Voltage (V) | Current (A) | Power (KW)
156 | 30/08/2025 18:55:30 | 777.2 | 0 | 0 | 0 | 703.5 | 0.03 | 1.06 | 1287 | 1286.8 | 0 | 382172 | 0 | 49.99 | 0 | 3.8 | 0 | 0 | 57.1 | 17.88 | 15.83 | 0 | 4.97 | 76.48 | 0 | 5.6 | 67.8 | 26.9 | 25.3
155 | 30/08/2025 18:50:30 | 780.33 | 0 | 0 | 0 | 879.7 | 0.2 | 1.25 | 1287 | 1286.8 | 0 | 382172 | 0 | 49.99 | 0 | 3.8 | 0 | 0 | 57.1 | 17.88 | 15.83 | 0 | 4.97 | 76.48 | 0 | 5.6 | 67.8 | 27 | 25.5
154 | 30/08/2025 18:45:30 | 781.13 | 0 | 0 | 0.42 | 872.4 | 1.99 | 1.74 | 1287 | 1286.8 | 0 | 382172 | 24.17 | 49.97 | 0.71 | 3.8 | 0 | 0 | 56.6 | 17.88 | 15.83 | 0 | 4.97 | 76.48 | 0 | 5.6 | 67.8 | 27 | 25.5
153 | 30/08/2025 18:40:30 | 783.7 | 0 | 0 | 1.11 | 867.7 | 2.3 | 2 | 1287 | 1286.8 | 0 | 382172 | 55.61 | 49.99 | -0.48 | 3.8 | 0 | 1.64 | 56.2 | 17.88 | 15.83 | 0 | 4.97 | 76.48 | 4.84 | 5.6 | 67.81 | 27.1 | 25.7
152 | 30/08/2025 18:35:30 | 783.47 | 0 | 0 | 0.59 | 1084.6 | 1.82 | 1.98 | 1287 | 1286.7 | 0 | 382172 | 29.87 | 50.02 | -0.37 | 3.8 | 0 | 1.17 | 56.2 | 17.88 | 15.83 | 0 | 4.97 | 76.48 | 3.46 | 5.6 | 67.81 | 27.2 | 25.9
151 | 30/08/2025 18:30:30 | 778.93 | 0 | 0 | 2.13 | 1022 | 2.13 | 2.17 | 1287 | 1286.6 | 0 | 382172 | 98.07 | 50.02 | 0.99 | 3.8 | 0.01 | 2.9 | 59.8 | 17.88 | 15.83 | 0 | 4.97 | 76.48 | 8.56 | 5.6 | 67.81 | 27.3 | 26.2
150 | 30/08/2025 18:25:30 | 776.27 | 0 | 0 | 5.55 | 1039.1 | 5.45 | 5.66 | 1287 | 1286.3 | 1 | 382172 | 98.04 | 49.97 | -0.97 | 3.8 | 0.02 | 8 | 59.3 | 17.88 | 15.83 | 0 | 4.97 | 76.48 | 23.62 | 5.6 | 67.83 | 27.4 | 26.5
149 | 30/08/2025 18:20:30 | 774.83 | 0 | 0 | 6.57 | 1032 | 7.07 | 7.29 | 1286 | 1285.8 | 1 | 382171 | 90.09 | 49.96 | 0.99 | 3.8 | 0.02 | 9.42 | 58.8 | 17.86 | 15.82 | 0 | 4.97 | 76.42 | 27.81 | 5.6 | 67.81 | 27.4 | 26.8
148 | 30/08/2025 18:15:30 | 777.87 | 0 | 0 | 8.97 | 1038.9 | 8.81 | 9.15 | 1285 | 1285.1 | 0 | 382170 | 98.04 | 50.04 | -0.99 | 3.79 | 0.03 | 11.88 | 57.6 | 17.85 | 15.8 | 0 | 4.97 | 76.36 | 35.07 | 5.59 | 67.79 | 27.6 | 27.1
147 | 30/08/2025 18:10:30 | 768.03 | 0 | 0 | 10.76 | 1079.2 | 10.17 | 10.97 | 1285 | 1284.3 | 2 | 382170 | 98.04 | 49.97 | -0.99 | 3.79 | 0.03 | 14.49 | 56.6 | 17.85 | 15.8 | 0 | 4.97 | 76.36 | 42.76 | 5.59 | 67.83 | 27.6 | 27.4
146 | 30/08/2025 18:05:30 | 775.57 | 0 | 0 | 14.27 | 1078.8 | 13.46 | 14.52 | 1283 | 1283.2 | 1 | 382168 | 98.26 | 50 | -0.99 | 3.79 | 0.04 | 17.47 | 59.8 | 17.82 | 15.78 | 13 | 4.97 | 76.26 | 51.55 | 5.59 | 67.77 | 27.8 | 27.7
145 | 30/08/2025 18:00:30 | 780.97 | 0 | 0 | 15.29 | 1085 | 14.66 | 15.9 | 1282 | 1282.1 | 1 | 382167 | 96.15 | 49.96 | 0.99 | 3.78 | 0.05 | 19.14 | 58.5 | 17.81 | 15.77 | 19 | 4.97 | 76.21 | 56.48 | 5.58 | 67.76 | 27.9 | 28.2
144 | 30/08/2025 17:55:30 | 776.17 | 0 | 0 | 17.51 | 1074.9 | 16.61 | 17.86 | 1281 | 1280.7 | 2 | 382166 | 98.04 | 49.77 | 0.99 | 3.78 | 0.05 | 21.66 | 57 | 17.79 | 15.75 | 27 | 4.96 | 76.18 | 63.92 | 5.58 | 67.77 | 28.1 | 29
143 | 30/08/2025 17:50:30 | 758.07 | 0 | 0 | 23.41 | 1094.6 | 21.81 | 23.88 | 1279 | 1279 | 2 | 382164 | 98.04 | 49.87 | 0.99 | 3.78 | 0.07 | 27.65 | 59 | 17.76 | 15.73 | 51 | 4.96 | 76.11 | 81.61 | 5.57 | 67.74 | 28.3 | 29.9
142 | 30/08/2025 17:45:30 | 763.73 | 0 | 0 | 32.55 | 1114 | 29.8 | 33.2 | 1277 | 1276.6 | 3 | 382162 | 98.04 | 49.86 | -0.99 | 3.77 | 0.1 | 37.22 | 59.8 | 17.74 | 15.7 | 97 | 4.95 | 76.1 | 109.87 | 5.56 | 67.73 | 28.7 | 30.9
141 | 30/08/2025 17:40:30 | 753.53 | 0 | 0 | 41.52 | 1128.8 | 37.8 | 42.67 | 1274 | 1273.6 | 4 | 382159 | 97.31 | 49.78 | 0.99 | 3.76 | 0.12 | 47.81 | 59.9 | 17.69 | 15.67 | 134 | 4.94 | 76.06 | 141.11 | 5.55 | 67.7 | 28.9 | 31.7
140 | 30/08/2025 17:35:30 | 782.07 | 0 | 0 | 51.61 | 1132.6 | 46.48 | 52.64 | 1270 | 1269.7 | 5 | 382155 | 98.04 | 49.88 | 0.99 | 3.75 | 0.15 | 58.85 | 58.9 | 17.64 | 15.62 | 174 | 4.93 | 76.02 | 173.71 | 5.54 | 67.65 | 29 | 32.1
139 | 30/08/2025 17:30:30 | 774.53 | 0 | 0 | 59.98 | 1126.3 | 54.32 | 61.18 | 1265 | 1265 | 5 | 382150 | 98.04 | 49.89 | -0.99 | 3.73 | 0.18 | 67.16 | 60 | 17.57 | 15.56 | 210 | 4.92 | 75.97 | 198.22 | 5.53 | 67.57 | 29 | 32.7
138 | 30/08/2025 17:25:30 | 773.8 | 0 | 0 | 66.39 | 1121.9 | 60.36 | 67.72 | 1260 | 1259.9 | 6 | 382145 | 98.04 | 49.92 | 0.99 | 3.72 | 0.2 | 74.54 | 58.3 | 17.5 | 15.5 | 239 | 4.9 | 75.93 | 220.01 | 5.51 | 67.51 | 29.2 | 33.6
137 | 30/08/2025 17:20:30 | 775.1 | 0 | 0 | 71 | 1127.9 | 64.26 | 72.47 | 1254 | 1254.1 | 6 | 382139 | 97.97 | 50.01 | 0.99 | 3.7 | 0.21 | 81.84 | 60.1 | 17.42 | 15.42 | 263 | 4.88 | 75.89 | 241.55 | 5.49 | 67.42 | 29.3 | 34
136 | 30/08/2025 17:15:30 | 772.9 | 0 | 0 | 84.33 | 1138.1 | 74.43 | 84.71 | 1248 | 1247.6 | 6 | 382133 | 99.56 | 49.94 | 0.99 | 3.68 | 0.25 | 93.21 | 58.4 | 17.33 | 15.35 | 305 | 4.85 | 75.9 | 275.12 | 5.47 | 67.37 | 29.2 | 34
135 | 30/08/2025 17:10:30 | 796.57 | 0 | 0 | 73.82 | 1120 | 66.56 | 74.55 | 1242 | 1241.3 | 8 | 382127 | 99.03 | 49.88 | -0.99 | 3.67 | 0.22 | 85.46 | 57.3 | 17.25 | 15.27 | 252 | 4.83 | 75.88 | 252.24 | 5.45 | 67.3 | 29.2 | 34.3
134 | 30/08/2025 17:05:30 | 798.43 | 0 | 0 | 96.47 | 1144.2 | 85.04 | 97.3 | 1234 | 1234.1 | 8 | 382119 | 99.14 | 49.9 | 0.99 | 3.64 | 0.28 | 106.64 | 60 | 17.14 | 15.18 | 350 | 4.81 | 75.79 | 314.77 | 5.42 | 67.15 | 29.4 | 34.6
133 | 30/08/2025 17:00:30 | 799.1 | 0 | 0 | 99.97 | 1128.6 | 90.35 | 101.97 | 1226 | 1225.7 | 8 | 382111 | 98.04 | 49.86 | -0.99 | 3.62 | 0.3 | 110.95 | 59.8 | 17.03 | 15.08 | 358 | 4.78 | 75.77 | 327.48 | 5.4 | 67.06 | 29.1 | 33.9
132 | 30/08/2025 16:55:30 | 791.9 | 0 | 0 | 92.62 | 1127.5 | 83.79 | 94.47 | 1218 | 1217.4 | 7 | 382103 | 98.04 | 49.74 | -0.99 | 3.6 | 0.27 | 104.97 | 57.7 | 16.92 | 14.98 | 322 | 4.75 | 75.75 | 309.82 | 5.37 | 66.96 | 28.8 | 33.1
131 | 30/08/2025 16:50:30 | 793.33 | 0 | 0 | 80.66 | 1115.6 | 73.75 | 82.27 | 1211 | 1210.3 | 7 | 382096 | 98.04 | 49.78 | 0.99 | 3.57 | 0.24 | 89.98 | 59.2 | 16.82 | 14.89 | 254 | 4.72 | 75.68 | 265.59 | 5.34 | 66.87 | 29 | 32.9
130 | 30/08/2025 16:45:30 | 776.47 | 0 | 0 | 73.65 | 1104.9 | 67.36 | 74.43 | 1204 | 1203.8 | 6 | 382089 | 98.96 | 49.87 | 0.99 | 3.55 | 0.22 | 82.61 | 57.5 | 16.72 | 14.81 | 221 | 4.7 | 75.56 | 243.82 | 5.32 | 66.75 | 29 | 33
129 | 30/08/2025 16:40:30 | 776.9 | 0 | 0 | 82.8 | 1121.7 | 75.29 | 84.46 | 1198 | 1197.3 | 7 | 382083 | 98.04 | 49.91 | -0.99 | 3.54 | 0.24 | 93.35 | 60.2 | 16.64 | 14.73 | 254 | 4.68 | 75.49 | 275.54 | 5.3 | 66.68 | 29.2 | 33.5
128 | 30/08/2025 16:35:30 | 776.4 | 0 | 0 | 76.98 | 1109.6 | 70.76 | 78.52 | 1191 | 1190.5 | 6 | 382076 | 98.04 | 49.93 | -0.99 | 3.52 | 0.23 | 87.87 | 57.6 | 16.54 | 14.65 | 224 | 4.66 | 75.39 | 259.35 | 5.28 | 66.58 | 29.2 | 34
127 | 30/08/2025 16:30:30 | 781.4 | 0 | 0 | 74.93 | 1113.2 | 68.13 | 75.84 | 1185 | 1184.5 | 7 | 382070 | 98.79 | 49.94 | -0.99 | 3.5 | 0.22 | 84.12 | 59.4 | 16.46 | 14.57 | 210 | 4.65 | 75.28 | 248.29 | 5.26 | 66.5 | 29.3 | 35.1
126 | 30/08/2025 16:25:30 | 780.83 | 0 | 0 | 74.59 | 1104.4 | 68.89 | 76.08 | 1178 | 1177.8 | 8 | 382063 | 98.04 | 49.94 | 0.99 | 3.48 | 0.22 | 83.19 | 57.8 | 16.36 | 14.49 | 210 | 4.63 | 75.15 | 245.54 | 5.24 | 66.38 | 29.4 | 36.8
125 | 30/08/2025 16:20:30 | 783.63 | 0 | 0 | 118.43 | 1111.8 | 108.65 | 120.8 | 1170 | 1170 | 11 | 382055 | 98.04 | 49.96 | 0.99 | 3.45 | 0.35 | 131.04 | 59.9 | 16.25 | 14.39 | 360 | 4.6 | 75.01 | 386.77 | 5.21 | 66.26 | 29.5 | 38.4
124 | 30/08/2025 16:15:30 | 799.17 | 0 | 0 | 153.12 | 1113.7 | 138.66 | 154.42 | 1159 | 1158.8 | 14 | 382044 | 99.16 | 50.01 | 0.99 | 3.42 | 0.45 | 171.3 | 59.7 | 16.1 | 14.25 | 485 | 4.57 | 74.86 | 505.62 | 5.18 | 66.09 | 29.1 | 38.3
123 | 30/08/2025 16:10:30 | 793.27 | 0 | 0 | 184.99 | 1119.8 | 166.3 | 186.22 | 1145 | 1145 | 11 | 382030 | 99.34 | 50 | 0.99 | 3.38 | 0.55 | 197.18 | 60.8 | 15.9 | 14.08 | 547 | 4.53 | 74.62 | 582.01 | 5.13 | 65.84 | 28.4 | 37.7
122 | 30/08/2025 16:05:30 | 793.63 | 0 | 0 | 139.79 | 1118.4 | 127.49 | 142.59 | 1134 | 1133.4 | 12 | 382019 | 98.04 | 50.05 | 0.99 | 3.35 | 0.41 | 149.32 | 59.8 | 15.75 | 13.95 | 399 | 4.49 | 74.51 | 440.73 | 5.09 | 65.72 | 27.8 | 36.7
121 | 30/08/2025 16:00:30 | 791.77 | 0 | 0 | 138.17 | 1123.8 | 124.07 | 139.43 | 1122 | 1121.4 | 12 | 382007 | 99.1 | 50.05 | 0.99 | 3.31 | 0.41 | 170.18 | 58.4 | 15.58 | 13.8 | 455 | 4.46 | 74.34 | 502.29 | 5.05 | 65.55 | 27.4 | 35.5
120 | 30/08/2025 15:55:30 | 796.33 | 0 | 0 | 243.7 | 1135.4 | 215.37 | 244.53 | 1110 | 1109.3 | 13 | 381995 | 99.66 | 50.02 | -0.99 | 3.28 | 0.72 | 270.72 | 66.1 | 15.42 | 13.65 | 727 | 4.42 | 74.14 | 799.07 | 5.01 | 65.37 | 26.9 | 33.8
119 | 30/08/2025 15:50:30 | 788.33 | 0 | 0 | 112.45 | 1136.5 | 100 | 113.65 | 1097 | 1097 | 8 | 381982 | 98.95 | 50.07 | -0.99 | 3.24 | 0.33 | 138.56 | 58.5 | 15.24 | 13.49 | 341 | 4.38 | 73.92 | 408.97 | 4.97 | 65.18 | 26.2 | 30.9
118 | 30/08/2025 15:45:30 | 779.27 | 0 | 0 | 76.98 | 1125 | 68.67 | 77.25 | 1089 | 1088.4 | 6 | 381974 | 99.65 | 50.03 | 0.99 | 3.21 | 0.23 | 90.8 | 58 | 15.13 | 13.39 | 187 | 4.35 | 73.86 | 268 | 4.93 | 65.16 | 26 | 28.2
117 | 30/08/2025 15:40:30 | 777.27 | 0 | 0 | 53.14 | 1130.6 | 47.21 | 53.38 | 1083 | 1083.1 | 3 | 381968 | 99.56 | 49.99 | 0.99 | 3.2 | 0.16 | 64.44 | 57.7 | 15.04 | 13.32 | 113 | 4.34 | 73.65 | 190.2 | 4.91 | 65.04 | 26 | 27.3
116 | 30/08/2025 15:35:30 | 779.93 | 0 | 0 | 46.91 | 1124.6 | 41.71 | 46.91 | 1080 | 1079.4 | 4 | 381965 | 100 | 49.98 | -0.99 | 3.19 | 0.14 | 57.47 | 55.9 | 15 | 13.28 | 89 | 4.33 | 73.55 | 169.63 | 4.9 | 65.03 | 26.1 | 26.2
115 | 30/08/2025 15:30:30 | 777.5 | 0 | 0 | 24.78 | 1103.6 | 22.9 | 25.27 | 1076 | 1076.2 | 1 | 381961 | 98.04 | 50 | -0.99 | 3.18 | 0.07 | 32.92 | 47.6 | 14.94 | 13.23 | 20 | 4.33 | 73.36 | 97.16 | 4.89 | 64.95 | 27.4 | 27.9
114 | 30/08/2025 15:25:30 | 772.83 | 0 | 0 | 16.49 | 1047.4 | 16.06 | 16.82 | 1075 | 1074.7 | 0 | 381960 | 98.04 | 50 | 0.99 | 3.17 | 0.05 | 22.59 | 42 | 14.93 | 13.22 | 16 | 4.33 | 73.31 | 66.66 | 4.88 | 64.97 | 28.6 | 32.8
113 | 30/08/2025 15:20:30 | 773.37 | 0 | 0 | 0 | 1232.9 | 0 | 0 | 1075 | 1074.6 | 0 | 381960 | 0 | 50.06 | 0 | 3.17 | 0 | 42.8 | 40.2 | 14.93 | 13.22 | 86 | 4.33 | 73.36 | 126.34 | 4.88 | 65.06 | 29 | 35.9
112 | 30/08/2025 15:15:30 | 778.53 | 0 | 0 | 0 | 1251.1 | 0 | 0 | 1075 | 1074.6 | 0 | 381960 | 0 | 50.04 | 0 | 3.17 | 0 | 79.39 | 40.5 | 14.93 | 13.22 | 190 | 4.31 | 73.6 | 234.32 | 4.86 | 65.29 | 29.4 | 38.8
111 | 30/08/2025 15:10:30 | 777.27 | 0 | 0 | 0 | 1246.6 | 0 | 0 | 1075 | 1074.6 | 0 | 381960 | 0 | 50.06 | 0 | 3.17 | 0 | 116.39 | 40.7 | 14.93 | 13.22 | 316 | 4.29 | 73.93 | 343.53 | 4.84 | 65.58 | 30 | 43.7
110 | 30/08/2025 15:05:30 | 773.6 | 0 | 0 | 0 | 1295.8 | 0 | 0 | 1075 | 1074.6 | 0 | 381960 | 0 | 50.06 | 0 | 3.17 | 0 | 306.61 | 41 | 14.93 | 13.22 | 810 | 4.24 | 74.8 | 904.99 | 4.78 | 66.35 | 29.9 | 43.1
109 | 30/08/2025 15:00:30 | 764.23 | 0 | 0 | 0 | 1283.6 | 0 | 0 | 1075 | 1074.6 | 0 | 381960 | 0 | 50.05 | 0 | 3.17 | 0 | 167.64 | 41.3 | 14.93 | 13.22 | 434 | 4.18 | 75.94 | 494.81 | 4.71 | 67.38 | 29.7 | 40.7
108 | 30/08/2025 14:55:30 | 771.07 | 0 | 0 | 0 | 1273.8 | 0 | 0 | 1075 | 1074.6 | 0 | 381960 | 0 | 50.04 | 0 | 3.17 | 0 | 171.29 | 41.6 | 14.93 | 13.22 | 434 | 4.14 | 76.57 | 505.59 | 4.67 | 67.94 | 29.6 | 42.1
107 | 30/08/2025 14:50:30 | 772.87 | 0 | 0 | 0 | 1255.7 | 0 | 0 | 1075 | 1074.6 | 0 | 381960 | 0 | 50.03 | 0 | 3.17 | 0 | 137.33 | 41.8 | 14.93 | 13.22 | 356 | 4.11 | 77.2 | 405.36 | 4.63 | 68.53 | 29.7 | 43.6
106 | 30/08/2025 14:45:30 | 765.43 | 0 | 0 | 0 | 1268.9 | 0 | 0 | 1075 | 1074.6 | 0 | 381960 | 0 | 50 | 0 | 3.17 | 0 | 176.33 | 42.2 | 14.93 | 13.22 | 482 | 4.07 | 78.02 | 520.44 | 4.58 | 69.26 | 29.8 | 45.5
105 | 30/08/2025 14:40:30 | 776.27 | 0 | 0 | 0 | 1246.4 | 0 | 0 | 1075 | 1074.6 | 0 | 381960 | 0 | 49.97 | 0 | 3.17 | 0 | 146.83 | 42.5 | 14.93 | 13.22 | 407 | 4.02 | 78.95 | 433.38 | 4.53 | 70.11 | 29.8 | 47.8
104 | 30/08/2025 14:35:30 | 776.43 | 0 | 0 | 0 | 1276 | 0 | 0 | 1075 | 1074.6 | 0 | 381960 | 0 | 49.98 | 0 | 3.17 | 0 | 322.68 | 42.7 | 14.93 | 13.22 | 843 | 3.96 | 80.17 | 952.41 | 4.46 | 71.16 | 29.7 | 49
103 | 30/08/2025 14:30:30 | 778.1 | 0 | 0 | 0 | 1279.3 | 0 | 0 | 1075 | 1074.6 | 0 | 381960 | 0 | 49.97 | 0 | 3.17 | 0 | 329.61 | 42.8 | 14.93 | 13.22 | 873 | 3.89 | 81.61 | 972.88 | 4.38 | 72.44 | 29.6 | 48.9
102 | 30/08/2025 14:25:30 | 776.9 | 0 | 0 | 0 | 1288.3 | 0 | 0 | 1075 | 1074.6 | 0 | 381960 | 0 | 50.01 | 0 | 3.17 | 0 | 296.94 | 43.1 | 14.93 | 13.22 | 786 | 3.81 | 83.21 | 876.43 | 4.3 | 73.86 | 28.8 | 45.9
101 | 30/08/2025 14:20:30 | 773.63 | 0 | 0 | 0 | 1264.5 | 0 | 0 | 1075 | 1074.6 | 0 | 381960 | 0 | 50.05 | 0 | 3.17 | 0 | 253.94 | 43.4 | 14.93 | 13.22 | 655 | 3.76 | 84.45 | 749.53 | 4.23 | 74.98 | 28.4 | 45
100 | 30/08/2025 14:15:30 | 779.33 | 0 | 0 | 0 | 1322 | 0 | 0 | 1075 | 1074.6 | 0 | 381960 | 0 | 50.03 | 0 | 3.17 | 0 | 406.71 | 43.9 | 14.93 | 13.22 | 1049 | 3.68 | 86.15 | 1200.45 | 4.15 | 76.49 | 27.4 | 38.5
99 | 30/08/2025 14:10:30 | 783.13 | 0 | 0 | 0 | 1328.8 | 0 | 0 | 1075 | 1074.6 | 0 | 381960 | 0 | 50.11 | 0 | 3.17 | 0 | 260.35 | 44.5 | 14.93 | 13.22 | 649 | 3.62 | 87.7 | 768.46 | 4.07 | 77.9 | 26.5 | 31.6
98 | 30/08/2025 14:05:30 | 780.37 | 0 | 0 | 0 | 1331 | 0 | 0 | 1075 | 1074.6 | 0 | 381960 | 0 | 50.17 | 0 | 3.17 | 0 | 171.41 | 45.4 | 14.93 | 13.22 | 416 | 3.58 | 88.63 | 505.94 | 4.03 | 78.79 | 26.2 | 28.9
97 | 30/08/2025 14:00:30 | 773.13 | 0 | 0 | 0 | 1328 | 0 | 0 | 1075 | 1074.6 | 0 | 381960 | 0 | 50.08 | 0 | 3.17 | 0 | 139.81 | 46.2 | 14.93 | 13.22 | 328 | 3.55 | 89.43 | 412.67 | 3.99 | 79.56 | 26.1 | 28.8
96 | 30/08/2025 13:55:30 | 782.7 | 0 | 0 | 0 | 1319 | 0 | 0 | 1075 | 1074.6 | 0 | 381960 | 0 | 49.99 | 0 | 3.17 | 0 | 119.92 | 47.2 | 14.93 | 13.22 | 234 | 3.52 | 90.12 | 353.96 | 3.95 | 80.29 | 26.8 | 30.1
95 | 30/08/2025 13:50:30 | 776.47 | 0 | 0 | 0 | 1251.1 | 0 | 0 | 1075 | 1074.6 | 0 | 381960 | 0 | 49.96 | 0 | 3.17 | 0 | 68.91 | 47.9 | 14.93 | 13.22 | 130 | 3.51 | 90.4 | 203.4 | 3.93 | 80.7 | 28.9 | 43.3
94 | 30/08/2025 13:45:30 | 773.5 | 0 | 0 | 0 | 1248.1 | 0 | 0 | 1075 | 1074.6 | 0 | 381960 | 0 | 50.01 | 0 | 3.17 | 0 | 109.97 | 48.4 | 14.93 | 13.22 | 254 | 3.5 | 90.73 | 324.58 | 3.91 | 81.09 | 29.8 | 50.6
93 | 30/08/2025 13:40:30 | 763.03 | 0 | 0 | 0 | 1248 | 0 | 0 | 1075 | 1074.6 | 0 | 381960 | 0 | 50.04 | 0 | 3.17 | 0 | 162.8 | 48.9 | 14.93 | 13.22 | 417 | 3.46 | 91.78 | 480.52 | 3.87 | 82.05 | 30.3 | 55.5
92 | 30/08/2025 13:35:30 | 779 | 0 | 0 | 0 | 1250.1 | 0 | 0 | 1075 | 1074.6 | 0 | 381960 | 0 | 50.08 | 0 | 3.17 | 0 | 214.82 | 49.7 | 14.93 | 13.22 | 587 | 3.4 | 93.21 | 634.07 | 3.81 | 83.32 | 30.2 | 58.2
91 | 30/08/2025 13:30:30 | 778.97 | 0 | 0 | 187.04 | 1294.4 | 173.86 | 189.48 | 1075 | 1074.6 | 10 | 381960 | 98.71 | 50.23 | 1 | 3.17 | 0.55 | 406.57 | 53.7 | 14.93 | 13.22 | 1108 | 3.32 | 95.46 | 1200.04 | 3.72 | 85.23 | 30 | 55.4
90 | 30/08/2025 13:25:30 | 780.43 | 0 | 0 | 44.86 | 1289.5 | 35.03 | 45.17 | 1065 | 1066.3 | 0 | 381950 | 99.31 | 50.25 | 0.99 | 3.14 | 0.13 | 403.54 | 55.8 | 14.79 | 13.1 | 1165 | 3.25 | 96.66 | 1191.08 | 3.64 | 86.26 | 30 | 55
89 | 30/08/2025 13:20:30 | 0 | 0 | 0 | 0 | 0 | 0 | 0 | 1065 | 0 | 4 | 381950 | 0 | 0 | 0 | 3.14 | 0 | 0 | 0 | 14.79 | 13.1 | 0 | 3.22 | 97.71 | 0 | 3.61 | 87.15 | 0 | 0
88 | 30/08/2025 13:15:30 | 775.6 | 0 | 0 | 159.36 | 1076 | 146.75 | 157.91 | 1061 | 1060.8 | 20 | 381946 | 100.92 | 50.3 | -0.99 | 3.13 | 0.47 | 337.84 | 72.3 | 14.74 | 13.05 | 930 | 3.19 | 98.23 | 997.18 | 3.57 | 87.6 | 28.8 | 47.7
87 | 30/08/2025 13:10:30 | 772.5 | 0 | 0 | 168.76 | 1079.1 | 159.52 | 172.13 | 1041 | 1040.6 | 12 | 381926 | 98.04 | 50.22 | -0.99 | 3.07 | 0.5 | 227.37 | 61.9 | 14.46 | 12.8 | 601 | 3.13 | 98.23 | 671.09 | 3.51 | 87.59 | 28.7 | 48.5
86 | 30/08/2025 13:05:30 | 777.83 | 0 | 0 | 155.94 | 1049.2 | 147.57 | 154.83 | 1029 | 1028.5 | 25 | 381914 | 100.72 | 50.24 | -0.99 | 3.04 | 0.46 | 199.65 | 68.1 | 14.29 | 12.65 | 545 | 3.09 | 98.23 | 589.28 | 3.47 | 87.58 | 29.5 | 55.2
85 | 30/08/2025 13:00:30 | 781.47 | 0 | 0 | 320.17 | 1137.6 | 287.07 | 326.57 | 1004 | 1003.8 | 25 | 381889 | 98.04 | 50.22 | 0.99 | 2.96 | 0.95 | 399.17 | 90 | 13.94 | 12.35 | 1093 | 3.01 | 98.48 | 1178.19 | 3.38 | 87.7 | 29.2 | 52.2
84 | 30/08/2025 12:55:30 | 773.1 | 0 | 0 | 311.63 | 1081.2 | 293.99 | 317.86 | 979 | 978.3 | 27 | 381864 | 98.04 | 50.1 | -0.99 | 2.89 | 0.92 | 406.93 | 87.5 | 13.6 | 12.04 | 1100 | 2.92 | 98.93 | 1201.08 | 3.28 | 88.02 | 28.6 | 47.8
83 | 30/08/2025 12:50:30 | 773.07 | 0 | 0 | 251.9 | 1103 | 232.94 | 256.94 | 952 | 951.8 | 19 | 381837 | 98.04 | 50.03 | -0.99 | 2.81 | 0.74 | 283.56 | 69.9 | 13.22 | 11.71 | 725 | 2.84 | 99.05 | 836.95 | 3.19 | 88.11 | 28 | 43.2
82 | 30/08/2025 12:45:30 | 773.7 | 0 | 0 | 338.54 | 1120.9 | 308.06 | 345.31 | 933 | 932.9 | 17 | 381818 | 98.04 | 50 | 0.99 | 2.75 | 1 | 405.12 | 84.9 | 12.96 | 11.47 | 1049 | 2.78 | 98.95 | 1195.76 | 3.13 | 88.09 | 28 | 41.7
81 | 30/08/2025 12:40:30 | 776.7 | 0 | 0 | 150.9 | 1109.4 | 138.74 | 153.92 | 916 | 915.3 | 14 | 381801 | 98.04 | 49.96 | 0.99 | 2.7 | 0.45 | 161.65 | 61.8 | 12.72 | 11.27 | 408 | 2.73 | 99 | 477.12 | 3.07 | 88.15 | 29.1 | 43.7
80 | 30/08/2025 12:35:30 | 784.2 | 0 | 0 | 331.62 | 1086.7 | 304.76 | 331.18 | 902 | 901.6 | 23 | 381787 | 100.13 | 49.94 | 0.99 | 2.66 | 0.98 | 255.6 | 81.9 | 12.53 | 11.09 | 676 | 2.69 | 98.86 | 754.42 | 3.02 | 88.04 | 30.1 | 49.6
79 | 30/08/2025 12:30:30 | 779 | 0 | 0 | 304.28 | 1068.6 | 285.28 | 304.85 | 879 | 878.4 | 24 | 381764 | 99.81 | 49.97 | 0.99 | 2.59 | 0.9 | 336.38 | 86.5 | 12.21 | 10.81 | 938 | 2.62 | 98.99 | 992.86 | 2.95 | 88.07 | 29.8 | 49.6
78 | 30/08/2025 12:25:30 | 782.63 | 0 | 0 | 297.96 | 1071.9 | 277.16 | 297.09 | 855 | 854.5 | 25 | 381740 | 100.29 | 49.88 | 0.99 | 2.52 | 0.88 | 299.89 | 83.7 | 11.88 | 10.52 | 795 | 2.55 | 99.04 | 885.17 | 2.87 | 88.05 | 29.9 | 49.6
77 | 30/08/2025 12:20:30 | 790.53 | 0 | 0 | 223.02 | 1073.1 | 211.98 | 227.48 | 830 | 829.3 | 22 | 381715 | 98.04 | 49.86 | 0.99 | 2.45 | 0.66 | 208.2 | 76.3 | 11.53 | 10.21 | 564 | 2.47 | 99.3 | 614.53 | 2.78 | 88.19 | 29.5 | 46.1
76 | 30/08/2025 12:15:30 | 788.57 | 0 | 0 | 192 | 1093.7 | 174.8 | 191.18 | 808 | 807.8 | 17 | 381693 | 100.43 | 49.89 | -0.99 | 2.38 | 0.57 | 211.44 | 65.9 | 11.22 | 9.94 | 551 | 2.4 | 99.2 | 624.08 | 2.71 | 88.04 | 29.6 | 44.7
75 | 30/08/2025 12:10:30 | 789.8 | 0 | 0 | 341.36 | 1073.8 | 318.4 | 341.9 | 791 | 791.1 | 20 | 381676 | 99.84 | 49.92 | 0.99 | 2.33 | 1.01 | 361.55 | 83 | 10.99 | 9.73 | 957 | 2.36 | 98.97 | 1067.15 | 2.66 | 87.8 | 29.7 | 47.7
74 | 30/08/2025 12:05:30 | 787.77 | 0 | 0 | 209.09 | 1059.8 | 196.83 | 208.6 | 771 | 770.6 | 23 | 381656 | 100.23 | 49.95 | -0.99 | 2.28 | 0.62 | 353.69 | 76.7 | 10.71 | 9.48 | 975 | 2.3 | 99.03 | 1043.93 | 2.59 | 87.8 | 29.5 | 49.8
73 | 30/08/2025 12:00:30 | 792.8 | 0 | 0 | 261.3 | 1059.5 | 246.2 | 260.85 | 748 | 747.7 | 26 | 381633 | 100.17 | 50.01 | 0.99 | 2.21 | 0.77 | 296.28 | 82.3 | 10.39 | 9.2 | 823 | 2.22 | 99.27 | 874.49 | 2.51 | 87.89 | 29.7 | 52.8
72 | 30/08/2025 11:55:30 | 795.6 | 0 | 0 | 283.86 | 1058.6 | 273.51 | 289.54 | 722 | 721.8 | 25 | 381607 | 98.04 | 50.02 | 0.99 | 2.13 | 0.84 | 314.16 | 82.5 | 10.03 | 8.88 | 860 | 2.14 | 99.49 | 927.27 | 2.42 | 87.88 | 29.6 | 53.2
71 | 30/08/2025 11:50:30 | 782.63 | 0 | 0 | 338.46 | 1050.8 | 321.32 | 337.64 | 697 | 697.2 | 26 | 381582 | 100.24 | 50.06 | 0.99 | 2.06 | 1 | 397.13 | 90 | 9.68 | 8.57 | 1098 | 2.07 | 99.48 | 1172.17 | 2.34 | 87.73 | 29.5 | 51.7
70 | 30/08/2025 11:45:30 | 776.43 | 0 | 0 | 211.31 | 1099.1 | 191.79 | 210.79 | 671 | 670.5 | 24 | 381556 | 100.25 | 49.96 | 0.99 | 1.98 | 0.62 | 248.59 | 75.4 | 9.32 | 8.25 | 671 | 1.98 | - | 733.75 | 2.25 | 88.02 | 29.2 | 49.2
69 | 30/08/2025 11:40:30 | 768.9 | 0 | 0 | 182.17 | 1094.5 | 169.77 | 185.81 | 647 | 646.9 | 19 | 381532 | 98.04 | 50.01 | 0.99 | 1.91 | 0.54 | 203.85 | 73.9 | 8.99 | 7.96 | 560 | 1.91 | - | 601.68 | 2.17 | 88.04 | 29 | 47
68 | 30/08/2025 11:35:30 | 775.3 | 0 | 0 | 200.97 | 1082 | 185.51 | 200.72 | 628 | 627.6 | 20 | 381513 | 100.13 | 49.93 | 0.99 | 1.85 | 0.59 | 222.07 | 68.7 | 8.72 | 7.72 | 601 | 1.85 | - | 655.45 | 2.1 | 88.14 | 29 | 47.7
67 | 30/08/2025 11:30:30 | 763.57 | 0 | 0 | 179.35 | 1067.5 | 171.37 | 182.94 | 608 | 608.2 | 24 | 381493 | 98.04 | 49.94 | 0.99 | 1.79 | 0.53 | 209.72 | 68.3 | 8.44 | 7.48 | 566 | 1.78 | - | 619 | 2.03 | 88.19 | 29 | 48.9
66 | 30/08/2025 11:25:30 | 762.53 | 0 | 0 | 317.27 | 1078.8 | 299.98 | 323.62 | 584 | 583.8 | 24 | 381469 | 98.04 | 50 | 0.99 | 1.72 | 0.94 | 357.35 | 83 | 8.11 | 7.18 | 959 | 1.71 | - | 1054.76 | 1.95 | 88.31 | 28.4 | 45
65 | 30/08/2025 11:20:30 | 769.93 | 0 | 0 | 275.06 | 1088.2 | 257.82 | 280.56 | 560 | 559.8 | 19 | 381445 | 98.04 | 50.03 | -0.99 | 1.65 | 0.81 | 325.49 | 74.4 | 7.78 | 6.89 | 864 | 1.63 | - | 960.72 | 1.87 | 88.39 | 27.8 | 40.4
64 | 30/08/2025 11:15:30 | 765 | 0 | 0 | 157.56 | 1119.7 | 143.53 | 160.71 | 541 | 540.4 | 14 | 381426 | 98.04 | 49.93 | -0.99 | 1.6 | 0.47 | 177.05 | 60.6 | 7.51 | 6.65 | 465 | 1.58 | - | 522.59 | 1.8 | 88.52 | 27.6 | 36.9
63 | 30/08/2025 11:10:30 | 768.63 | 0 | 0 | 145.94 | 1122 | 132.67 | 148.86 | 527 | 526.5 | 11 | 381412 | 98.04 | 50.01 | 0.99 | 1.56 | 0.43 | 167.68 | 60.4 | 7.32 | 6.48 | 424 | 1.53 | - | 494.92 | 1.76 | 88.58 | 27.4 | 34.2
62 | 30/08/2025 11:05:30 | 763.1 | 0 | 0 | 105.18 | 1124.6 | 95.4 | 107.28 | 516 | 516 | 7 | 381401 | 98.04 | 50.02 | -0.99 | 1.52 | 0.31 | 113.1 | 58.2 | 7.17 | 6.35 | 277 | 1.5 | - | 333.82 | 1.72 | 88.44 | 27.3 | 33.3
61 | 30/08/2025 11:00:30 | 765.5 | 0 | 0 | 79.12 | 1100.6 | 72.24 | 79.51 | 509 | 509.1 | 8 | 381394 | 99.51 | 49.98 | -0.99 | 1.5 | 0.23 | 84.64 | 60.1 | 7.07 | 6.26 | 204 | 1.49 | - | 249.82 | 1.7 | 88.43 | 27.7 | 36.2
60 | 30/08/2025 10:55:30 | 771.73 | 0 | 0 | 93.73 | 1094.3 | 85.5 | 93.56 | 501 | 501.2 | 14 | 381386 | 100.18 | 50.08 | -0.99 | 1.48 | 0.28 | 100.32 | 60 | 6.96 | 6.16 | 258 | 1.47 | - | 296.09 | 1.67 | 88.28 | 28.2 | 39.9
59 | 30/08/2025 10:50:30 | 789.87 | 0 | 0 | 191.4 | 1099.1 | 177.63 | 195.23 | 487 | 487.2 | 14 | 381372 | 98.04 | 50.16 | -0.99 | 1.44 | 0.56 | 203.86 | 64.9 | 6.76 | 5.99 | 540 | 1.42 | - | 601.72 | 1.63 | 88.24 | 28.4 | 41.4
58 | 30/08/2025 10:45:30 | 781.87 | 0 | 0 | 138.68 | 1085.3 | 128.14 | 139.07 | 473 | 473 | 17 | 381358 | 99.72 | 50.14 | -0.99 | 1.4 | 0.41 | 151.61 | 60.4 | 6.57 | 5.82 | 414 | 1.38 | - | 447.5 | 1.58 | 88.47 | 28.5 | 42.1
57 | 30/08/2025 10:40:30 | 790.3 | 0 | 0 | 255.83 | 1110.6 | 234.96 | 260.95 | 456 | 455.9 | 16 | 381341 | 98.04 | 50.07 | 0.99 | 1.35 | 0.76 | 301.93 | 68.6 | 6.33 | 5.61 | 789 | 1.33 | - | 891.18 | 1.52 | 88.55 | 28 | 40.7
56 | 30/08/2025 10:35:30 | 781.9 | 0 | 0 | 143.64 | 1133.1 | 129.3 | 146.51 | 440 | 439.3 | 13 | 381325 | 98.04 | 50.11 | 0.99 | 1.3 | 0.42 | 177.37 | 59.7 | 6.11 | 5.41 | 445 | 1.28 | - | 523.51 | 1.46 | 88.89 | 27.7 | 38.5
55 | 30/08/2025 10:30:30 | 782.53 | 0 | 0 | 225.58 | 1110.7 | 202.97 | 225.43 | 427 | 426.3 | 13 | 381312 | 100.06 | 50.11 | 0.99 | 1.26 | 0.67 | 193.01 | 66.1 | 5.93 | 5.25 | 501 | 1.24 | - | 569.68 | 1.42 | 88.94 | 27.7 | 38.6
54 | 30/08/2025 10:25:30 | 783.23 | 0 | 0 | 161.07 | 1102.2 | 149.06 | 164.29 | 414 | 413.5 | 14 | 381299 | 98.04 | 50.1 | 0.99 | 1.22 | 0.48 | 179.08 | 62 | 5.75 | 5.09 | 455 | 1.2 | - | 528.57 | 1.37 | 89.19 | 27.9 | 39
53 | 30/08/2025 10:20:30 | 788.43 | 0 | 0 | 231.99 | 1106.8 | 209.44 | 231.81 | 400 | 399.8 | 15 | 381285 | 100.08 | 50.09 | 0.99 | 1.18 | 0.68 | 226.03 | 67.1 | 5.56 | 4.92 | 596 | 1.16 | - | 667.14 | 1.32 | 89.1 | 27.8 | 39.1
52 | 30/08/2025 10:15:30 | 770.8 | 0 | 0 | 114.58 | 1094.8 | 106.75 | 116.87 | 385 | 384.9 | 14 | 381270 | 98.04 | 50.06 | 0.99 | 1.14 | 0.34 | 140.71 | 57.6 | 5.35 | 4.73 | 362 | 1.12 | - | 415.33 | 1.28 | 88.92 | 27.9 | 40.7
51 | 30/08/2025 10:10:30 | 781.33 | 0 | 0 | 216.87 | 1097.7 | 198.06 | 217.41 | 371 | 370.3 | 19 | 381256 | 99.75 | 50.03 | -0.99 | 1.1 | 0.64 | 249.87 | 67.3 | 5.15 | 4.56 | 642 | 1.07 | - | 737.5 | 1.23 | 89.03 | 28.2 | 42.3
50 | 30/08/2025 10:05:30 | 783.9 | 0 | 0 | 237.8 | 1110.4 | 214.15 | 237.79 | 352 | 351.8 | 17 | 381237 | 100 | 50.03 | 0.99 | 1.04 | 0.7 | 268.52 | 68.1 | 4.89 | 4.33 | 691 | 1.02 | - | 792.57 | 1.17 | 88.8 | 28.2 | 41.8
49 | 30/08/2025 10:00:30 | 782.47 | 0 | 0 | 138.68 | 1096.6 | 128.99 | 141.45 | 335 | 335 | 17 | 381220 | 98.04 | 50.02 | -0.99 | 0.99 | 0.41 | 152.91 | 59.3 | 4.65 | 4.12 | 414 | 0.97 | - | 451.34 | 1.11 | 88.92 | 27.9 | 40.9
48 | 30/08/2025 09:55:30 | 774.03 | 0 | 0 | 170.89 | 1091.4 | 157.38 | 171.76 | 318 | 317.4 | 19 | 381203 | 99.49 | 49.9 | 0.99 | 0.94 | 0.5 | 285.41 | 61.5 | 4.42 | 3.91 | 742 | 0.92 | - | 842.42 | 1.06 | 88.72 | 27.9 | 41.5
47 | 30/08/2025 09:50:30 | 782.73 | 0 | 0 | 264.72 | 1111.5 | 238.83 | 265.45 | 299 | 298.4 | 17 | 381184 | 99.72 | 49.83 | -0.99 | 0.88 | 0.78 | 305.95 | 71.4 | 4.15 | 3.68 | 778 | 0.87 | - | 903.03 | 1 | 88.43 | 27.9 | 40.9
46 | 30/08/2025 09:45:30 | 782.07 | 0 | 0 | 129.11 | 1118.5 | 117.74 | 131.69 | 282 | 281.4 | 15 | 381167 | 98.04 | 49.84 | 0.99 | 0.83 | 0.38 | 142.21 | 61.6 | 3.92 | 3.47 | 385 | 0.82 | - | 419.75 | 0.95 | 87.99 | 27.9 | 41.5
45 | 30/08/2025 09:40:30 | 777.43 | 0 | 0 | 137.65 | 1101.4 | 127.48 | 140.4 | 267 | 266.3 | 17 | 381152 | 98.04 | 49.83 | -0.99 | 0.79 | 0.41 | 288.83 | 60.8 | 3.71 | 3.28 | 743 | 0.78 | - | 852.52 | 0.89 | 88.05 | 27.6 | 41.1
44 | 30/08/2025 09:35:30 | 775.6 | 0 | 0 | 202.17 | 1132.9 | 182.02 | 206.21 | 250 | 249.8 | 17 | 381135 | 98.04 | 49.88 | 0.99 | 0.74 | 0.6 | 278.57 | 66.8 | 3.47 | 3.07 | 714 | 0.73 | - | 822.24 | 0.83 | 88.37 | 27.6 | 39.9
43 | 30/08/2025 09:30:30 | 780.7 | 0 | 0 | 221.74 | 1115.9 | 202.68 | 226.17 | 233 | 232.9 | 15 | 381118 | 98.04 | 49.86 | -0.99 | 0.69 | 0.65 | 249.28 | 65.9 | 3.24 | 2.87 | 640 | 0.68 | - | 735.78 | 0.78 | 88.51 | 27.3 | 37.8
42 | 30/08/2025 09:25:30 | 780.7 | 0 | 0 | 210.71 | 1120.6 | 189.68 | 212.56 | 218 | 217.8 | 15 | 381103 | 99.13 | 49.92 | 0.99 | 0.64 | 0.62 | 257.97 | 62.2 | 3.03 | 2.68 | 678 | 0.64 | - | 761.42 | 0.73 | 87.9 | 27.4 | 37.1
41 | 30/08/2025 09:20:30 | 790.4 | 0 | 0 | 231.56 | 1131.3 | 208.78 | 236.19 | 203 | 202.7 | 12 | 381088 | 98.04 | 49.91 | -0.99 | 0.6 | 0.68 | 237.92 | 63.3 | 2.82 | 2.5 | 594 | 0.6 | - | 702.23 | 0.69 | 86.96 | 26.9 | 35.6
40 | 30/08/2025 09:15:30 | 767.97 | 0 | 0 | 109.46 | 1114 | 98.51 | 109.74 | 191 | 190.6 | 11 | 381076 | 99.74 | 49.93 | -0.99 | 0.56 | 0.32 | 118.68 | 57.9 | 2.65 | 2.35 | 303 | 0.56 | - | 350.29 | 0.65 | 86.87 | 26.8 | 35.3
39 | 30/08/2025 09:10:30 | 774.8 | 0 | 0 | 188.75 | 1121.3 | 171.7 | 192.53 | 180 | 180.1 | 13 | 381065 | 98.04 | 49.94 | 0.99 | 0.53 | 0.56 | 168.77 | 62.9 | 2.5 | 2.21 | 441 | 0.53 | - | 498.14 | 0.61 | 86.53 | 26.7 | 36.1
38 | 30/08/2025 09:05:30 | 765.93 | 0 | 0 | 122.87 | 1127.3 | 109.65 | 123.61 | 167 | 166.9 | 11 | 381052 | 99.4 | 49.95 | -0.99 | 0.49 | 0.36 | 124.52 | 57.9 | 2.32 | 2.05 | 329 | 0.49 | - | 367.55 | 0.57 | 86.63 | 26.6 | 35.4
37 | 30/08/2025 09:00:30 | 770.57 | 0 | 0 | 152.78 | 1128.4 | 138.1 | 155.84 | 156 | 155.6 | 10 | 381041 | 98.04 | 50 | -0.99 | 0.46 | 0.45 | 153.39 | 60.5 | 2.17 | 1.92 | 399 | 0.46 | - | 452.74 | 0.53 | 86.39 | 26.6 | 36.1
36 | 30/08/2025 08:55:30 | 777.2 | 0 | 0 | 105.61 | 1123.9 | 95.85 | 107.72 | 146 | 146.1 | 14 | 381031 | 98.04 | 50 | -0.99 | 0.43 | 0.31 | 115.19 | 60.8 | 2.03 | 1.8 | 305 | 0.43 | 99.75 | 340.01 | 0.5 | 85.84 | 26.6 | 37.2
35 | 30/08/2025 08:50:30 | 776.07 | 0 | 0 | 145.69 | 1146.9 | 129.57 | 148.6 | 132 | 131.3 | 14 | 381017 | 98.04 | 49.94 | -0.99 | 0.39 | 0.43 | 222.8 | 58.1 | 1.83 | 1.62 | 601 | 0.39 | - | 657.63 | 0.45 | 85.82 | 26.5 | 36
34 | 30/08/2025 08:45:30 | 776.33 | 0 | 0 | 99.71 | 1139.3 | 89.57 | 102.04 | 118 | 118.2 | 8 | 381003 | 97.71 | 50.03 | 0.99 | 0.35 | 0.29 | 103.27 | 60.2 | 1.64 | 1.45 | 267 | 0.35 | - | 304.81 | 0.41 | 85.79 | 26.3 | 34.6
33 | 30/08/2025 08:40:30 | 776.73 | 0 | 0 | 78.95 | 1132.1 | 70.31 | 79.59 | 110 | 109.4 | 8 | 380995 | 99.19 | 50.04 | 0.99 | 0.32 | 0.23 | 98.88 | 59 | 1.53 | 1.35 | 254 | 0.32 | - | 291.84 | 0.38 | 86.58 | 26.2 | 34.9
32 | 30/08/2025 08:35:30 | 779.97 | 0 | 0 | 140.13 | 1135.6 | 125.86 | 142.93 | 102 | 101.7 | 11 | 380987 | 98.04 | 49.91 | -0.99 | 0.3 | 0.41 | 139.85 | 62 | 1.42 | 1.25 | 421 | 0.3 | - | 412.77 | 0.35 | 85.77 | 26.2 | 36.6
31 | 30/08/2025 08:30:30 | 778.73 | 0 | 0 | 74.68 | 1110.5 | 67.9 | 75.4 | 91 | 91.2 | 12 | 380976 | 99.04 | 49.95 | -0.99 | 0.27 | 0.22 | 155.36 | 57.7 | 1.26 | 1.12 | 443 | 0.26 | - | 458.57 | 0.31 | 86.64 | 26.2 | 36.3
30 | 30/08/2025 08:25:30 | 785.3 | 0 | 0 | 154.06 | 1134.5 | 136.73 | 155.12 | 79 | 79.2 | 11 | 380964 | 99.31 | 49.96 | 0.99 | 0.23 | 0.45 | 167.66 | 60.5 | 1.1 | 0.97 | 515 | 0.22 | - | 494.86 | 0.27 | 86.04 | 26 | 35.2
29 | 30/08/2025 08:20:30 | 785.37 | 0 | 0 | 139.96 | 1135.2 | 123.95 | 140.7 | 68 | 67.4 | 12 | 380953 | 99.47 | 50 | 0.99 | 0.2 | 0.41 | 153.04 | 60.5 | 0.94 | 0.84 | 473 | 0.18 | - | 451.72 | 0.23 | 86.14 | 25.8 | 34.2
28 | 30/08/2025 08:15:30 | 787.5 | 0 | 0 | 135.26 | 1162.7 | 118.66 | 137.97 | 56 | 56.2 | 10 | 380941 | 98.04 | 49.96 | 0.99 | 0.17 | 0.4 | 146.62 | 60.3 | 0.78 | 0.69 | 461 | 0.14 | - | 432.77 | 0.2 | 82.64 | 25.7 | 33.1
27 | 30/08/2025 08:10:30 | 784.57 | 0 | 0 | 123.3 | 1181.8 | 106.42 | 125.77 | 46 | 45.9 | 8 | 380931 | 98.04 | 49.94 | 0.99 | 0.14 | 0.36 | 140.27 | 59.6 | 0.64 | 0.57 | 429 | 0.11 | - | 414.01 | 0.16 | 83.3 | 25 | 29.8
26 | 30/08/2025 08:05:30 | 783.17 | 0 | 0 | 55.79 | 1134.4 | 50.13 | 56.86 | 38 | 37.6 | 4 | 380923 | 98.11 | 49.96 | 0.99 | 0.11 | 0.16 | 63.65 | 57.1 | 0.53 | 0.47 | 161 | 0.08 | - | 187.87 | 0.13 | 83.08 | 24.5 | 27.2
25 | 30/08/2025 08:00:30 | 783.53 | 0 | 0 | 45.03 | 1120.7 | 40.76 | 45.68 | 34 | 33.5 | 4 | 380919 | 98.59 | 50.03 | 0.99 | 0.1 | 0.13 | 51.19 | 59.1 | 0.47 | 0.42 | 123 | 0.07 | - | 151.1 | 0.12 | 82.94 | 24.4 | 26.7
24 | 30/08/2025 07:55:30 | 781.47 | 0 | 0 | 38.19 | 1128.1 | 34.8 | 39.26 | 30 | 29.9 | 3 | 380915 | 97.27 | 50.03 | 0.99 | 0.09 | 0.11 | 45.37 | 58 | 0.42 | 0.37 | 107 | 0.06 | - | 133.92 | 0.11 | 81.24 | 24.3 | 26.5
23 | 30/08/2025 07:50:30 | 782.7 | 0 | 0 | 35.97 | 1133.3 | 32.37 | 36.69 | 27 | 27 | 3 | 380912 | 98.04 | 50.01 | -0.99 | 0.08 | 0.11 | 41.58 | 58.6 | 0.38 | 0.33 | 92 | 0.05 | - | 122.72 | 0.1 | 80.5 | 24.2 | 26.6
22 | 30/08/2025 07:45:30 | 785.77 | 0 | 0 | 36.91 | 1117.8 | 34.19 | 38.21 | 24 | 24 | 3 | 380909 | 96.59 | 49.96 | 0.99 | 0.07 | 0.11 | 42.93 | 59.1 | 0.33 | 0.3 | 95 | 0.04 | - | 126.71 | 0.09 | 80.5 | 24.1 | 26.5
21 | 30/08/2025 07:40:30 | 785.7 | 0 | 0 | 45.62 | 1128.2 | 40.81 | 46.04 | 21 | 20.9 | 4 | 380906 | 99.09 | 49.98 | -0.99 | 0.06 | 0.13 | 50.58 | 60 | 0.29 | 0.26 | 123 | 0.03 | - | 149.29 | 0.08 | 79.47 | 24 | 26.3
20 | 30/08/2025 07:35:30 | 784.77 | 0 | 0 | 51.78 | 1142.3 | 46.51 | 53.13 | 17 | 16.9 | 3 | 380902 | 97.47 | 49.95 | 0.99 | 0.05 | 0.15 | 57.59 | 58.7 | 0.24 | 0.21 | 149 | 0.02 | - | 170 | 0.06 | 77.2 | 23.8 | 25.3
19 | 30/08/2025 07:30:30 | 787.13 | 0 | 0 | 27.34 | 1117.1 | 25.34 | 28.31 | 14 | 13.9 | 2 | 380899 | 96.59 | 49.94 | 0.99 | 0.04 | 0.08 | 32.67 | 58 | 0.19 | 0.17 | 58 | 0.01 | - | 96.43 | 0.05 | 76.52 | 23.7 | 24.6
18 | 30/08/2025 07:25:30 | 782.3 | 0 | 0 | 19.73 | 1089.3 | 18.86 | 20.55 | 12 | 12.1 | 1 | 380897 | 96.03 | 49.96 | -0.99 | 0.04 | 0.06 | 24.52 | 56.3 | 0.17 | 0.15 | 33 | 0.01 | - | 72.38 | 0.05 | 75.36 | 23.6 | 24.5
17 | 30/08/2025 07:20:30 | 785.43 | 0 | 0 | 15.29 | 1096.7 | 14.22 | 15.6 | 11 | 10.6 | 2 | 380896 | 98.04 | 49.96 | -0.99 | 0.03 | 0.05 | 20.16 | 59.5 | 0.15 | 0.14 | 20 | 0.01 | - | 59.52 | 0.04 | 77.3 | 23.7 | 24.4
16 | 30/08/2025 07:15:30 | 786.57 | 0 | 0 | 20.33 | 1097.5 | 18.89 | 20.74 | 9 | 9.2 | 1 | 380894 | 98.04 | 49.92 | 0.99 | 0.03 | 0.06 | 25.25 | 58.8 | 0.13 | 0.11 | 34 | 0.01 | - | 74.52 | 0.04 | 73.79 | 23.6 | 24.1
15 | 30/08/2025 07:10:30 | 790.67 | 0 | 0 | 18.88 | 1103 | 17.46 | 19.26 | 8 | 7.5 | 2 | 380893 | 98.04 | 49.96 | 0.99 | 0.02 | 0.06 | 23.14 | 57.3 | 0.11 | 0.1 | 29 | 0 | - | 68.3 | 0.03 | 78.71 | 23.5 | 23.9
14 | 30/08/2025 07:05:30 | 790 | 0 | 0 | 13.92 | 1098.2 | 13.53 | 14.86 | 6 | 6.1 | 1 | 380891 | 93.69 | 49.95 | -0.99 | 0.02 | 0.04 | 18.33 | 56.3 | 0.08 | 0.07 | 15 | 0 | - | 54.1 | 0.02 | 70.84 | 23.5 | 23.8
13 | 30/08/2025 07:00:30 | 790.93 | 0 | 0 | 10.16 | 1094 | 9.83 | 10.75 | 5 | 5.1 | 0 | 380890 | 94.48 | 50.01 | 1 | 0.01 | 0.03 | 14.15 | 54.9 | 0.07 | 0.06 | 0 | 0 | - | 41.77 | 0.02 | 70.28 | 23.4 | 23.4
12 | 30/08/2025 06:55:30 | 783.53 | 0 | 0 | 10.76 | 1082.4 | 9.74 | 10.54 | 5 | 4.3 | 1 | 380890 | 102.1 | 50.01 | 1 | 0.01 | 0.03 | 13.9 | 53.3 | 0.07 | 0.06 | 0 | 0 | - | 41.03 | 0.02 | 81.99 | 23.3 | 23.2
11 | 30/08/2025 06:50:30 | 776.97 | 0 | 0 | 10.25 | 1092.9 | 9.6 | 10.49 | 4 | 3.3 | 1 | 380889 | 97.67 | 49.99 | 1 | 0.01 | 0.03 | 13.78 | 51.5 | 0.06 | 0.05 | 0 | 0 | - | 40.67 | 0.01 | 84.33 | 23.3 | 22.9
10 | 30/08/2025 06:45:30 | 777.47 | 0 | 0 | 10.25 | 1072.1 | 9.75 | 10.46 | 3 | 2.5 | 1 | 380888 | 98.04 | 49.96 | -0.99 | 0.01 | 0.03 | 13.83 | 49.6 | 0.04 | 0.04 | 0 | 0 | - | 40.81 | 0.01 | 80.5 | 23.2 | 22.6
9 | 30/08/2025 06:40:30 | 778.13 | 0 | 0 | 8.45 | 1045.8 | 8.22 | 8.59 | 2 | 1.7 | 1 | 380887 | 98.35 | 50.01 | 1 | 0.01 | 0.02 | 11.71 | 47.4 | 0.03 | 0.02 | 0 | 0 | - | 34.57 | 0.01 | 73.79 | 23.2 | 22.4
8 | 30/08/2025 06:35:30 | 774.2 | 0 | 0 | 6.57 | 1047.8 | 6.39 | 6.7 | 1 | 1.1 | 0 | 380886 | 98.05 | 49.97 | 1 | 0 | 0.02 | 9.09 | 45.1 | 0.01 | 0.01 | 0 | 0 | - | 26.84 | 0 | 59.03 | 23.2 | 22.2
7 | 30/08/2025 06:30:30 | 773.63 | 0 | 0 | 4.87 | 1058.1 | 4.94 | 5.23 | 1 | 0.7 | 0 | 380886 | 93.12 | 50 | -0.99 | 0 | 0.01 | 7.11 | 42.6 | 0.01 | 0.01 | 0 | 0 | - | 20.97 | 0 | 98.39 | 23.1 | 22
6 | 30/08/2025 06:25:30 | 772.03 | 0 | 0 | 3.16 | 1063.4 | 3.03 | 3.22 | 1 | 0.4 | 1 | 380886 | 98.05 | 49.97 | -0.99 | 0 | 0.01 | 5.43 | 40.2 | 0.01 | 0.01 | 0 | 0 | - | 16.04 | 0 | - | 23 | 21.8
5 | 30/08/2025 06:20:30 | 775.67 | 0 | 0 | 1.87 | 1048.2 | 2.35 | 2.47 | 0 | 0.2 | 0 | 380885 | 75.8 | 49.98 | -0.99 | 0 | 0.01 | 2.81 | 37.3 | 0 | 0 | 0 | 0 | - | 8.3 | 0 | - | 23 | 21.7
4 | 30/08/2025 06:15:30 | 780.3 | 0 | 0 | 0.68 | 853 | 1.59 | 1.36 | 0 | 0.1 | 0 | 380885 | 50.04 | 49.93 | 1 | 0 | 0 | 1.33 | 34.6 | 0 | 0 | 0 | 0 | - | 3.92 | 0 | - | 23 | 21.7
3 | 30/08/2025 06:10:30 | 783.77 | 0 | 0 | 0 | 817.7 | 0.42 | 0.81 | 0 | 0 | 0 | 380885 | 0 | 50.01 | 0.24 | 0 | 0 | 0.37 | 32 | 0 | 0 | 0 | 0 | - | 1.09 | 0 | - | 23 | 21.4
2 | 30/08/2025 06:05:30 | 794.57 | 0 | 0 | 0 | 969.4 | 1.19 | 1.15 | 0 | 0 | 0 | 380885 | 0 | 50.04 | 0 | 0 | 0 | 0 | 26.6 | 0 | 0 | 0 | 0 | - | 0 | 0 | - | 22.9 | 21.2
1 | 30/08/2025 06:00:30 | 789 | 0 | 0 | 0 | 518.8 | 0 | 0 | 0 | 0 | 0 | 380885 | 0 | 50.04 | 0 | 0 | 0 | 0 | 26 | 0 | 0 | 0 | 0 | - | 0 | 0 | - | 22.9 | 21.2
0 | 0 | - | - | - | - | - | - | - | - | - | - | - | - | - | - | - | - | - | - | - | - | - | 389.29 | - | - | 440.11 | - | - | -