## Inverter
No | Date & Time | AC Parameters |  |  |  | DC Parameters |  |  | Day Gen (KWh) | Direct Inv Day Gen (KWh) | Interval Gen (KWh) | Total Gen (KWh) | Efficiency (%) | Frequency (Hz) | Power Factor | Normalize Energy/Specific Yield(KWh/KWp) | AC (Normalized) Power(KW/KWp) | Exp power (DC)(KW) | Int. Temp (°C) | CUF ON AC Capacity(%) | CUF ON DC Capacity(%) | GHI_SENSOR (W/m2) | GHI_SENSOR-INS (KW/m2/Day) | GHI_SENSOR-PR (%) | TILT_SENSOR (W/m2) | TILT_SENSOR-INS (KW/m2/Day) | TILT_SENSOR-PR (%) | AMB_TEMP (°C) | MODULE_SENSOR (°C)
|  | Voltage (V) | Total Current (A) | Average Current (A) | Power (KW) | Voltage (V) | Current (A) | Power (KW)
156 | 31/08/2025 18:55:30 | 780.03 | 0 | 0 | 0 | 573 | 0.04 | 0.51 | 1354 | 1354.5 | 0 | 392333 | 0 | 50.07 | 0 | 3.82 | 0 | 0 | 55.3 | 18.81 | 15.93 | 0 | 3.75 | - | 0 | 4.41 | 86.76 | 24.7 | 23.1
155 | 31/08/2025 18:50:30 | 777.5 | 0 | 0 | 0 | 820.2 | 0.02 | 0.81 | 1354 | 1354.5 | 0 | 392333 | 0 | 50.01 | 0 | 3.82 | 0 | 0 | 56.2 | 18.81 | 15.93 | 0 | 3.75 | - | 0 | 4.41 | 86.76 | 24.7 | 23.1
154 | 31/08/2025 18:45:30 | 772.2 | 0 | 0 | 0 | 821.5 | 0.02 | 0.89 | 1354 | 1354.5 | 0 | 392333 | 0 | 50.02 | 0.71 | 3.82 | 0 | 0 | 56.7 | 18.81 | 15.93 | 0 | 3.75 | - | 0 | 4.41 | 86.76 | 24.7 | 23.1
153 | 31/08/2025 18:40:30 | 771.87 | 0 | 0 | 0 | 842 | 0.1 | 1.34 | 1354 | 1354.5 | 0 | 392333 | 0 | 49.97 | -0.83 | 3.82 | 0 | 0.39 | 57.1 | 18.81 | 15.93 | 0 | 3.75 | - | 1.1 | 4.41 | 86.76 | 24.6 | 23.1
152 | 31/08/2025 18:35:30 | 766.97 | 0 | 0 | 0.76 | 1092.2 | 1.48 | 1.62 | 1354 | 1354.4 | 0 | 392333 | 47.03 | 50.01 | 0.98 | 3.82 | 0 | 1.32 | 57.5 | 18.81 | 15.93 | 0 | 3.75 | - | 3.74 | 4.4 | 86.78 | 24.6 | 23.1
151 | 31/08/2025 18:30:30 | 767.97 | 0 | 0 | 1.96 | 1063.2 | 2.5 | 2.65 | 1354 | 1354.3 | 0 | 392333 | 73.85 | 50.01 | 1 | 3.82 | 0.01 | 2.88 | 57.6 | 18.81 | 15.93 | 0 | 3.75 | - | 8.14 | 4.4 | 86.78 | 24.6 | 23.1
150 | 31/08/2025 18:25:30 | 767.8 | 0 | 0 | 1.7 | 1050.7 | 1.65 | 1.73 | 1354 | 1354.2 | 0 | 392333 | 98.04 | 49.96 | 0.97 | 3.82 | 0 | 2.46 | 57.5 | 18.81 | 15.93 | 0 | 3.75 | - | 6.95 | 4.4 | 86.8 | 24.6 | 23.1
149 | 31/08/2025 18:20:30 | 769.93 | 0 | 0 | 1.87 | 1038.1 | 2.55 | 2.64 | 1354 | 1354 | 0 | 392333 | 70.75 | 49.96 | -0.99 | 3.82 | 0.01 | 2.71 | 57.5 | 18.81 | 15.93 | 0 | 3.75 | - | 7.66 | 4.4 | 86.8 | 24.6 | 23.1
148 | 31/08/2025 18:15:30 | 771.9 | 0 | 0 | 2.22 | 1027.9 | 2.79 | 2.87 | 1354 | 1353.9 | 1 | 392333 | 77.38 | 50.01 | -0.99 | 3.82 | 0.01 | 3.17 | 57.4 | 18.81 | 15.93 | 0 | 3.75 | - | 8.94 | 4.4 | 86.82 | 24.6 | 23.2
147 | 31/08/2025 18:10:30 | 772.23 | 0 | 0 | 2.64 | 1028 | 3.3 | 3.39 | 1353 | 1353.7 | 0 | 392332 | 77.83 | 49.94 | 1 | 3.82 | 0.01 | 4.96 | 57.5 | 18.79 | 15.92 | 0 | 3.75 | - | 14.01 | 4.4 | 86.78 | 24.6 | 23.3
146 | 31/08/2025 18:05:30 | 768.47 | 0 | 0 | 3.24 | 1055.8 | 3.73 | 3.93 | 1353 | 1353.4 | 0 | 392332 | 82.36 | 49.98 | 1 | 3.82 | 0.01 | 5.62 | 57.5 | 18.79 | 15.92 | 0 | 3.75 | - | 15.88 | 4.4 | 86.8 | 24.7 | 23.6
145 | 31/08/2025 18:00:30 | 779.67 | 0 | 0 | 3.75 | 1057.7 | 3.62 | 3.83 | 1353 | 1353.1 | 0 | 392332 | 98.04 | 50.02 | 1 | 3.82 | 0.01 | 6.56 | 57.6 | 18.79 | 15.92 | 0 | 3.75 | - | 18.51 | 4.4 | 86.84 | 24.8 | 24.1
144 | 31/08/2025 17:55:30 | 780 | 0 | 0 | 5.04 | 1064 | 5.02 | 5.34 | 1353 | 1352.8 | 1 | 392332 | 94.33 | 49.98 | -0.99 | 3.82 | 0.01 | 7.39 | 57.7 | 18.79 | 15.92 | 0 | 3.75 | - | 20.86 | 4.4 | 86.85 | 24.8 | 24.6
143 | 31/08/2025 17:50:30 | 779.77 | 0 | 0 | 5.38 | 1031.2 | 6.21 | 6.41 | 1352 | 1352.4 | 0 | 392331 | 84 | 49.97 | -0.99 | 3.82 | 0.02 | 8.55 | 57.9 | 18.78 | 15.9 | 0 | 3.75 | - | 24.14 | 4.4 | 86.83 | 24.9 | 24.9
142 | 31/08/2025 17:45:30 | 779 | 0 | 0 | 6.92 | 1070.3 | 7.33 | 7.85 | 1352 | 1351.8 | 1 | 392331 | 88.16 | 49.91 | 1 | 3.82 | 0.02 | 10.16 | 57.9 | 18.78 | 15.9 | 0 | 3.75 | - | 28.68 | 4.39 | 86.87 | 25 | 25.2
141 | 31/08/2025 17:40:30 | 777.8 | 0 | 0 | 7.6 | 1039.9 | 8.12 | 8.44 | 1351 | 1351.2 | 1 | 392330 | 90.03 | 49.84 | -0.99 | 3.81 | 0.02 | 10.7 | 58 | 18.76 | 15.89 | 0 | 3.75 | - | 30.21 | 4.39 | 86.86 | 25 | 25.3
140 | 31/08/2025 17:35:30 | 777.8 | 0 | 0 | 8.97 | 1044.2 | 8.76 | 9.15 | 1350 | 1350.5 | 1 | 392329 | 98.04 | 49.89 | 1 | 3.81 | 0.03 | 12.86 | 58 | 18.75 | 15.88 | 0 | 3.75 | - | 36.3 | 4.39 | 86.86 | 25 | 25.6
139 | 31/08/2025 17:30:30 | 779.17 | 0 | 0 | 12.81 | 1095.5 | 11.93 | 13.07 | 1349 | 1349.7 | 1 | 392328 | 98.04 | 49.89 | -0.99 | 3.81 | 0.04 | 16.85 | 58.2 | 18.74 | 15.87 | 0 | 3.75 | - | 47.58 | 4.38 | 86.85 | 24.9 | 25.8
138 | 31/08/2025 17:25:30 | 774.77 | 0 | 0 | 20.08 | 1085.7 | 18.86 | 20.48 | 1348 | 1348.2 | 2 | 392327 | 98.04 | 49.93 | 1 | 3.81 | 0.06 | 25.56 | 57.5 | 18.72 | 15.86 | 21 | 3.75 | - | 72.17 | 4.38 | 86.89 | 24.9 | 26
137 | 31/08/2025 17:20:30 | 780.83 | 0 | 0 | 22.21 | 1085.4 | 20.85 | 22.63 | 1346 | 1346.4 | 2 | 392325 | 98.14 | 49.95 | 0.99 | 3.8 | 0.06 | 27.68 | 56.3 | 18.69 | 15.83 | 26 | 3.75 | - | 78.15 | 4.37 | 86.9 | 24.8 | 26.3
136 | 31/08/2025 17:15:30 | 780.4 | 0 | 0 | 21.44 | 1087.6 | 20.18 | 21.95 | 1344 | 1344.6 | 2 | 392323 | 97.66 | 49.97 | 0.99 | 3.79 | 0.06 | 26.72 | 59.3 | 18.67 | 15.81 | 25 | 3.75 | - | 75.44 | 4.37 | 86.89 | 24.8 | 26.7
135 | 31/08/2025 17:10:30 | 776.03 | 0 | 0 | 26.83 | 1104.4 | 24.78 | 27.37 | 1342 | 1342.7 | 2 | 392321 | 98.04 | 49.96 | 0.99 | 3.79 | 0.08 | 33.04 | 58 | 18.64 | 15.79 | 43 | 3.74 | - | 93.29 | 4.36 | 86.9 | 24.7 | 27.2
134 | 31/08/2025 17:05:30 | 782.2 | 0 | 0 | 41.52 | 1104.1 | 38.68 | 42.7 | 1340 | 1340 | 4 | 392319 | 97.23 | 49.97 | 0.99 | 3.78 | 0.12 | 50.34 | 59.4 | 18.61 | 15.76 | 79 | 3.74 | - | 142.13 | 4.35 | 86.95 | 24.8 | 27.5
133 | 31/08/2025 17:00:30 | 800.4 | 0 | 0 | 52.63 | 1116.2 | 47.84 | 53.4 | 1336 | 1335.8 | 4 | 392315 | 98.55 | 49.9 | -0.99 | 3.77 | 0.15 | 61.65 | 59.7 | 18.56 | 15.72 | 111 | 3.73 | - | 174.07 | 4.34 | 86.97 | 25.1 | 27.3
132 | 31/08/2025 16:55:30 | 798.43 | 0 | 0 | 48.96 | 1115.4 | 44.57 | 49.71 | 1332 | 1332 | 4 | 392311 | 98.49 | 49.83 | 0.99 | 3.76 | 0.14 | 59.23 | 59.5 | 18.5 | 15.67 | 112 | 3.72 | - | 167.23 | 4.32 | 86.97 | 25.1 | 26.9
131 | 31/08/2025 16:50:30 | 796.63 | 0 | 0 | 45.88 | 1122.9 | 41.67 | 46.8 | 1328 | 1327.8 | 3 | 392307 | 98.04 | 49.89 | -0.99 | 3.75 | 0.13 | 57.5 | 58.1 | 18.44 | 15.62 | 109 | 3.71 | - | 162.34 | 4.31 | 86.99 | 25 | 25.5
130 | 31/08/2025 16:45:30 | 794.2 | 0 | 0 | 33.58 | 1120.9 | 30.76 | 34.48 | 1325 | 1325.2 | 3 | 392304 | 97.4 | 49.89 | -0.99 | 3.74 | 0.09 | 41.22 | 59.6 | 18.4 | 15.59 | 71 | 3.71 | - | 116.38 | 4.3 | 87 | 24.9 | 24.7
129 | 31/08/2025 16:40:30 | 790.5 | 0 | 0 | 31.61 | 1121.8 | 28.74 | 32.24 | 1322 | 1322.4 | 2 | 392301 | 98.04 | 49.88 | 0.99 | 3.73 | 0.09 | 38.78 | 56.6 | 18.36 | 15.55 | 66 | 3.7 | - | 109.49 | 4.29 | 86.98 | 24.8 | 24.6
128 | 31/08/2025 16:35:30 | 792.7 | 0 | 0 | 26.91 | 1115.7 | 24.54 | 27.38 | 1320 | 1320 | 3 | 392299 | 98.28 | 49.89 | -0.99 | 3.73 | 0.08 | 33.01 | 58.6 | 18.33 | 15.53 | 48 | 3.7 | - | 93.19 | 4.28 | 87.03 | 24.7 | 24.8
127 | 31/08/2025 16:30:30 | 789.83 | 0 | 0 | 31.78 | 1136.5 | 28.52 | 32.41 | 1317 | 1317.6 | 3 | 392296 | 98.04 | 49.89 | -0.99 | 3.72 | 0.09 | 39.22 | 56.6 | 18.29 | 15.49 | 64 | 3.69 | - | 110.72 | 4.27 | 87 | 24.6 | 24.9
126 | 31/08/2025 16:25:30 | 788 | 0 | 0 | 38.45 | 1128.4 | 34.85 | 39.32 | 1314 | 1314.7 | 3 | 392293 | 97.78 | 49.93 | 0.99 | 3.71 | 0.11 | 46 | 57.8 | 18.25 | 15.46 | 83 | 3.68 | - | 129.86 | 4.26 | 87 | 24.4 | 25
125 | 31/08/2025 16:20:30 | 795.07 | 0 | 0 | 55.11 | 1121.1 | 49.57 | 55.57 | 1311 | 1311.1 | 5 | 392290 | 99.17 | 49.98 | -0.99 | 3.7 | 0.16 | 63.44 | 58.7 | 18.21 | 15.42 | 123 | 3.68 | - | 179.1 | 4.25 | 87.05 | 24.2 | 24.8
124 | 31/08/2025 16:15:30 | 787 | 0 | 0 | 36.05 | 1121 | 32.8 | 36.77 | 1306 | 1306.5 | 2 | 392285 | 98.04 | 49.96 | 0.99 | 3.69 | 0.1 | 44.92 | 56.8 | 18.14 | 15.36 | 83 | 3.67 | - | 126.83 | 4.24 | 87.02 | 24 | 23.9
123 | 31/08/2025 16:10:30 | 773.8 | 0 | 0 | 19.9 | 1103.2 | 18.4 | 20.3 | 1304 | 1304.4 | 2 | 392283 | 98.04 | 49.99 | 0.99 | 3.68 | 0.06 | 24.85 | 58.8 | 18.11 | 15.34 | 25 | 3.66 | - | 70.16 | 4.23 | 87.05 | 24.1 | 23.8
122 | 31/08/2025 16:05:30 | 776.03 | 0 | 0 | 22.81 | 1104.1 | 21.07 | 23.27 | 1302 | 1302.7 | 1 | 392281 | 98.04 | 50.02 | 0.99 | 3.68 | 0.06 | 28.26 | 57.6 | 18.08 | 15.32 | 27 | 3.66 | - | 79.8 | 4.22 | 87.04 | 24.3 | 23.9
121 | 31/08/2025 16:00:30 | 774.4 | 0 | 0 | 20.93 | 1098.9 | 19.43 | 21.35 | 1301 | 1300.9 | 2 | 392280 | 98.04 | 49.96 | 0.99 | 3.67 | 0.06 | 25.83 | 56.8 | 18.07 | 15.3 | 8 | 3.66 | - | 72.92 | 4.22 | 87.1 | 25 | 24.2
120 | 31/08/2025 15:55:30 | 776.67 | 0 | 0 | 12.98 | 1062.4 | 12.46 | 13.24 | 1299 | 1299.6 | 1 | 392278 | 98.04 | 49.91 | -0.99 | 3.67 | 0.04 | 16.18 | 59.6 | 18.04 | 15.28 | 0 | 3.66 | - | 45.68 | 4.21 | 87.07 | 26.8 | 26.2
119 | 31/08/2025 15:50:30 | 756.07 | 0 | 0 | 8.8 | 1031.5 | 8.7 | 8.98 | 1298 | 1298.7 | 1 | 392277 | 98.04 | 49.95 | 0.99 | 3.66 | 0.02 | 12.31 | 59 | 18.03 | 15.27 | 0 | 3.66 | - | 34.75 | 4.21 | 87.07 | 29 | 32.6
118 | 31/08/2025 15:45:30 | 783.47 | 0 | 0 | 22.9 | 1077.2 | 21.13 | 22.76 | 1297 | 1297.5 | 3 | 392276 | 100.6 | 49.91 | 0.99 | 3.66 | 0.06 | 29.03 | 58.3 | 18.01 | 15.26 | 39 | 3.66 | - | 81.96 | 4.21 | 87.08 | 29.5 | 36.9
117 | 31/08/2025 15:40:30 | 787.9 | 0 | 0 | 66.47 | 1079 | 62.84 | 67.8 | 1294 | 1293.9 | 8 | 392273 | 98.04 | 49.96 | 0.99 | 3.65 | 0.19 | 76.32 | 58.9 | 17.97 | 15.22 | 167 | 3.65 | - | 215.46 | 4.19 | 87.13 | 29.9 | 40.4
116 | 31/08/2025 15:35:30 | 797.33 | 0 | 0 | 145.86 | 1100 | 135.25 | 148.78 | 1286 | 1286.1 | 13 | 392265 | 98.04 | 49.93 | 0.99 | 3.63 | 0.41 | 149.69 | 58.2 | 17.86 | 15.13 | 375 | 3.63 | - | 422.61 | 4.17 | 87.09 | 30.6 | 42.9
115 | 31/08/2025 15:30:30 | 793.5 | 0 | 0 | 144.75 | 1078.7 | 133.28 | 143.77 | 1273 | 1273.2 | 13 | 392252 | 100.68 | 49.99 | 0.99 | 3.59 | 0.41 | 153.92 | 61.4 | 17.68 | 14.98 | 396 | 3.59 | - | 434.56 | 4.13 | 87.11 | 30.7 | 42.6
114 | 31/08/2025 15:25:30 | 793.43 | 0 | 0 | 154.83 | 1104.5 | 142.98 | 157.93 | 1260 | 1259.8 | 16 | 392239 | 98.04 | 49.92 | 0.99 | 3.56 | 0.44 | 172.15 | 60.9 | 17.5 | 14.82 | 426 | 3.56 | - | 486.02 | 4.08 | 87.1 | 30.6 | 43.6
113 | 31/08/2025 15:20:30 | 781.63 | 0 | 0 | 86.81 | 1081.6 | 81.87 | 88.55 | 1244 | 1244.4 | 11 | 392223 | 98.04 | 49.93 | 0.99 | 3.51 | 0.25 | 96.91 | 58.7 | 17.28 | 14.63 | 244 | 3.51 | - | 273.6 | 4.03 | 87.11 | 30.5 | 43.1
112 | 31/08/2025 15:15:30 | 787.4 | 0 | 0 | 246.35 | 1086.5 | 225.42 | 244.92 | 1233 | 1233.3 | 19 | 392212 | 100.58 | 49.96 | -0.99 | 3.48 | 0.7 | 299.98 | 65 | 17.13 | 14.5 | 753 | 3.48 | - | 846.91 | 4 | 87.09 | 30.6 | 43.5
111 | 31/08/2025 15:10:30 | 776.47 | 0 | 0 | 119.11 | 1090.8 | 108.85 | 118.73 | 1214 | 1214.6 | 12 | 392193 | 100.32 | 50.05 | -0.99 | 3.43 | 0.34 | 163.62 | 60.6 | 16.86 | 14.28 | 385 | 3.43 | 99.93 | 461.94 | 3.94 | 86.9 | 30.4 | 41.2
110 | 31/08/2025 15:05:30 | 780.57 | 0 | 0 | 124.92 | 1092.1 | 114.03 | 124.54 | 1202 | 1202.3 | 15 | 392181 | 100.31 | 49.95 | -0.99 | 3.39 | 0.35 | 125.9 | 57.7 | 16.69 | 14.14 | 311 | 3.4 | 99.9 | 355.45 | 3.9 | 86.9 | 30.4 | 42.1
109 | 31/08/2025 15:00:30 | 787.13 | 0 | 0 | 175.08 | 1079 | 165.51 | 178.58 | 1187 | 1187.4 | 13 | 392166 | 98.04 | 49.98 | -0.99 | 3.35 | 0.49 | 239.96 | 60.5 | 16.49 | 13.96 | 581 | 3.35 | 99.95 | 677.46 | 3.86 | 86.91 | 30.2 | 41
108 | 31/08/2025 14:55:30 | 781.93 | 0 | 0 | 129.19 | 1094.8 | 117.76 | 128.92 | 1174 | 1174 | 10 | 392153 | 100.21 | 49.97 | 0.99 | 3.31 | 0.36 | 143.91 | 57.9 | 16.31 | 13.81 | 352 | 3.32 | 99.92 | 406.3 | 3.81 | 86.9 | 30.2 | 41.1
107 | 31/08/2025 14:50:30 | 777.13 | 0 | 0 | 108.34 | 1061.4 | 101.12 | 107.33 | 1164 | 1163.9 | 16 | 392143 | 100.94 | 50.04 | 0.99 | 3.29 | 0.31 | 118.9 | 59.2 | 16.17 | 13.69 | 285 | 3.29 | 99.89 | 335.68 | 3.78 | 86.87 | 30.8 | 44.7
106 | 31/08/2025 14:45:30 | 787.73 | 0 | 0 | 167.13 | 1091 | 156.25 | 170.47 | 1148 | 1148.4 | 19 | 392127 | 98.04 | 50.12 | -0.99 | 3.24 | 0.47 | 238.75 | 62.6 | 15.94 | 13.5 | 621 | 3.25 | 99.76 | 674.04 | 3.74 | 86.78 | 30.9 | 46
105 | 31/08/2025 14:40:30 | 792.8 | 0 | 0 | 297.27 | 1086.4 | 279.1 | 303.21 | 1129 | 1129.3 | 23 | 392108 | 98.04 | 50.07 | 0.99 | 3.19 | 0.84 | 343.57 | 71.3 | 15.68 | 13.28 | 844 | 3.19 | 99.89 | 970 | 3.67 | 86.85 | 30.5 | 43.8
104 | 31/08/2025 14:35:30 | 781.77 | 0 | 0 | 118.51 | 1080.7 | 109.5 | 118.33 | 1106 | 1106.5 | 14 | 392085 | 100.15 | 50.15 | -0.99 | 3.12 | 0.33 | 137.6 | 57.6 | 15.36 | 13.01 | 343 | 3.13 | 99.73 | 388.49 | 3.6 | 86.71 | 30.6 | 42.1
103 | 31/08/2025 14:30:30 | 790.3 | 0 | 0 | 287.36 | 1076.6 | 272.25 | 293.11 | 1092 | 1092 | 17 | 392071 | 98.04 | 50.06 | 0.99 | 3.08 | 0.81 | 316.9 | 74 | 15.17 | 12.85 | 829 | 3.1 | 99.61 | 894.69 | 3.56 | 86.6 | 30.7 | 43.8
102 | 31/08/2025 14:25:30 | 785.43 | 0 | 0 | 267.62 | 1114.4 | 241.6 | 269.24 | 1075 | 1074.9 | 18 | 392054 | 99.4 | 50.02 | -0.99 | 3.04 | 0.76 | 234.54 | 67.2 | 14.93 | 12.65 | 608 | 3.04 | 99.77 | 662.16 | 3.5 | 86.69 | 30.7 | 42.7
101 | 31/08/2025 14:20:30 | 778.43 | 0 | 0 | 149.62 | 1092.1 | 139.74 | 152.61 | 1057 | 1057.5 | 12 | 392036 | 98.04 | 49.98 | 0.99 | 2.98 | 0.42 | 179.26 | 60.1 | 14.68 | 12.43 | 455 | 2.99 | 99.87 | 506.11 | 3.44 | 86.72 | 30.1 | 40.3
100 | 31/08/2025 14:15:30 | 770.57 | 0 | 0 | 127.57 | 1082.1 | 117.53 | 127.18 | 1045 | 1045.1 | 12 | 392024 | 100.31 | 49.95 | 0.99 | 2.95 | 0.36 | 142.52 | 60.5 | 14.51 | 12.29 | 348 | 2.95 | 99.88 | 402.37 | 3.4 | 86.72 | 30 | 40.5
99 | 31/08/2025 14:10:30 | 776.43 | 0 | 0 | 141.76 | 1070.7 | 135.05 | 144.59 | 1033 | 1033.7 | 14 | 392012 | 98.04 | 49.99 | 0.99 | 2.92 | 0.4 | 157.62 | 58.9 | 14.35 | 12.15 | 397 | 2.92 | 99.74 | 445.01 | 3.37 | 86.59 | 30.4 | 43.2
98 | 31/08/2025 14:05:30 | 784.87 | 0 | 0 | 151.5 | 1051.6 | 143.16 | 150.54 | 1019 | 1019.7 | 20 | 391998 | 100.64 | 50.07 | 0.99 | 2.88 | 0.43 | 194.31 | 59.6 | 14.15 | 11.99 | 498 | 2.89 | 99.62 | 548.59 | 3.33 | 86.47 | 30.7 | 46.9
97 | 31/08/2025 14:00:30 | 792.13 | 0 | 0 | 197.81 | 1103.1 | 178.74 | 197.16 | 999 | 999.6 | 25 | 391978 | 100.33 | 50.15 | 0.99 | 2.82 | 0.56 | 261.19 | 71.6 | 13.88 | 11.75 | 679 | 2.84 | 99.38 | 737.42 | 3.27 | 86.17 | 30.3 | 46.7
96 | 31/08/2025 13:55:30 | 788.53 | 0 | 0 | 165 | 1105.5 | 152.24 | 168.3 | 974 | 974.7 | 12 | 391953 | 98.04 | 50.16 | 0.99 | 2.75 | 0.47 | 179.46 | 60.8 | 13.53 | 11.46 | 429 | 2.76 | 99.6 | 506.67 | 3.19 | 86.31 | 29.8 | 40.2
95 | 31/08/2025 13:50:30 | 778.3 | 0 | 0 | 148.51 | 1093.6 | 138.51 | 151.48 | 962 | 962.3 | 15 | 391941 | 98.04 | 50.12 | -0.99 | 2.72 | 0.42 | 157.44 | 59.3 | 13.36 | 11.32 | 375 | 2.73 | 99.49 | 444.5 | 3.15 | 86.22 | 29.8 | 41
94 | 31/08/2025 13:45:30 | 782 | 0 | 0 | 176.45 | 1098.9 | 163.78 | 179.98 | 947 | 947.4 | 14 | 391926 | 98.04 | 50.08 | -0.99 | 2.67 | 0.5 | 203.58 | 59.9 | 13.15 | 11.14 | 507 | 2.69 | 99.47 | 574.77 | 3.1 | 86.22 | 29.5 | 38.5
93 | 31/08/2025 13:40:30 | 780.43 | 0 | 0 | 145.26 | 1099.1 | 132.27 | 145.37 | 933 | 933 | 11 | 391912 | 99.92 | 50 | 0.99 | 2.63 | 0.41 | 162.23 | 57.9 | 12.96 | 10.98 | 396 | 2.65 | 99.48 | 458.02 | 3.06 | 86.22 | 29.3 | 35.9
92 | 31/08/2025 13:35:30 | 773.87 | 0 | 0 | 112.19 | 1119.9 | 102.18 | 114.43 | 922 | 922.3 | 7 | 391901 | 98.04 | 50.07 | 0.99 | 2.6 | 0.32 | 124.54 | 59.1 | 12.81 | 10.85 | 279 | 2.62 | 99.39 | 351.61 | 3.02 | 86.17 | 29.1 | 34.7
91 | 31/08/2025 13:30:30 | 768.8 | 0 | 0 | 81.09 | 1093.1 | 75.67 | 82.71 | 915 | 915 | 9 | 391894 | 98.04 | 50.08 | 0.99 | 2.58 | 0.23 | 90.99 | 59.8 | 12.71 | 10.76 | 201 | 2.6 | 99.28 | 256.89 | 3 | 86.17 | 29.3 | 36.2
90 | 31/08/2025 13:25:30 | 771.87 | 0 | 0 | 113.9 | 1100.1 | 103.28 | 113.62 | 906 | 906.6 | 9 | 391885 | 100.25 | 50.07 | 0.99 | 2.56 | 0.32 | 126.93 | 58.8 | 12.58 | 10.66 | 299 | 2.58 | 99.14 | 358.35 | 2.97 | 86.07 | 29.6 | 38
89 | 31/08/2025 13:20:30 | 771.7 | 0 | 0 | 126.29 | 1095.4 | 115.08 | 126.06 | 897 | 897 | 12 | 391876 | 100.18 | 50.07 | 0.99 | 2.53 | 0.36 | 141.33 | 58.7 | 12.46 | 10.55 | 345 | 2.55 | 99.16 | 399.01 | 2.94 | 86.11 | 29.7 | 38.8
88 | 31/08/2025 13:15:30 | 771.13 | 0 | 0 | 146.03 | 1101 | 132.52 | 145.91 | 885 | 885.1 | 10 | 391864 | 100.08 | 50.03 | -0.99 | 2.5 | 0.41 | 168.92 | 59.7 | 12.29 | 10.41 | 401 | 2.52 | 99.11 | 476.91 | 2.9 | 86.1 | 29.5 | 38.1
87 | 31/08/2025 13:10:30 | 774.1 | 0 | 0 | 96.89 | 1088.2 | 88.33 | 96.12 | 875 | 875.7 | 9 | 391854 | 100.81 | 50.14 | 0.99 | 2.47 | 0.27 | 108.85 | 57.9 | 12.15 | 10.29 | 236 | 2.5 | 98.93 | 307.31 | 2.87 | 85.99 | 29.7 | 40.8
86 | 31/08/2025 13:05:30 | 804.77 | 0 | 0 | 128 | 1084.5 | 117.83 | 127.78 | 866 | 866.4 | 13 | 391845 | 100.17 | 50.23 | 0.99 | 2.44 | 0.36 | 142.3 | 59.1 | 12.03 | 10.19 | 342 | 2.47 | 98.83 | 401.76 | 2.84 | 85.97 | 30.1 | 45.1
85 | 31/08/2025 13:00:30 | 799.73 | 0 | 0 | 193.2 | 1053 | 187.15 | 197.06 | 853 | 853 | 25 | 391832 | 98.04 | 50.26 | 0.99 | 2.41 | 0.55 | 213.46 | 68.7 | 11.85 | 10.03 | 573 | 2.43 | 98.9 | 602.66 | 2.8 | 85.98 | 30.5 | 47.9
84 | 31/08/2025 12:55:30 | 800.4 | 0 | 0 | 227.8 | 1086.5 | 213.86 | 232.36 | 828 | 828 | 20 | 391807 | 98.04 | 50.15 | -0.99 | 2.34 | 0.64 | 304.81 | 66.5 | 11.5 | 9.74 | 748 | 2.36 | 99.22 | 860.56 | 2.72 | 86.07 | 30.2 | 44.4
83 | 31/08/2025 12:50:30 | 800.27 | 0 | 0 | 236.6 | 1075 | 219.55 | 236.02 | 808 | 808.2 | 21 | 391787 | 100.25 | 50.08 | -0.99 | 2.28 | 0.67 | 254.39 | 65.3 | 11.22 | 9.5 | 642 | 2.3 | 99.14 | 718.2 | 2.66 | 85.89 | 30.1 | 43.5
82 | 31/08/2025 12:45:30 | 799.5 | 0 | 0 | 212.34 | 1087.2 | 195.44 | 212.48 | 787 | 787.6 | 17 | 391766 | 99.93 | 50.04 | -0.99 | 2.22 | 0.6 | 275.08 | 61.3 | 10.93 | 9.26 | 718 | 2.24 | 99.06 | 776.62 | 2.59 | 85.72 | 29.9 | 43.4
81 | 31/08/2025 12:40:30 | 794.07 | 0 | 0 | 175.93 | 1098.7 | 163.33 | 179.45 | 770 | 770.6 | 14 | 391749 | 98.04 | 50.02 | -0.99 | 2.17 | 0.5 | 194.89 | 60.6 | 10.69 | 9.06 | 496 | 2.19 | 99.22 | 550.23 | 2.53 | 85.79 | 29.8 | 43.5
80 | 31/08/2025 12:35:30 | 789.87 | 0 | 0 | 165.51 | 1090.2 | 154.85 | 168.82 | 756 | 756.2 | 17 | 391735 | 98.04 | 49.99 | -0.99 | 2.13 | 0.47 | 182.36 | 59.2 | 10.5 | 8.89 | 460 | 2.15 | 99.37 | 514.86 | 2.49 | 85.82 | 29.8 | 44.2
79 | 31/08/2025 12:30:30 | 791.73 | 0 | 0 | 170.3 | 1086.9 | 155.84 | 169.39 | 739 | 738.9 | 17 | 391718 | 100.54 | 50 | 0.99 | 2.09 | 0.48 | 186.88 | 61.4 | 10.26 | 8.69 | 480 | 2.1 | 99.3 | 527.62 | 2.43 | 85.72 | 29.8 | 44.6
78 | 31/08/2025 12:25:30 | 790.1 | 0 | 0 | 132.95 | 1062.5 | 123.91 | 131.66 | 722 | 722.1 | 19 | 391701 | 100.98 | 49.95 | 0.99 | 2.04 | 0.38 | 145.71 | 58.9 | 10.03 | 8.49 | 377 | 2.05 | 99.48 | 411.39 | 2.38 | 85.79 | 29.8 | 46.3
77 | 31/08/2025 12:20:30 | 789.03 | 0 | 0 | 150.9 | 1073.1 | 143.43 | 153.92 | 703 | 703.6 | 19 | 391682 | 98.04 | 50.05 | -0.99 | 1.98 | 0.43 | 200.87 | 60 | 9.76 | 8.27 | 512 | 1.99 | 99.59 | 567.11 | 2.31 | 85.77 | 30 | 46.1
76 | 31/08/2025 12:15:30 | 789.87 | 0 | 0 | 346.49 | 1149.5 | 300.81 | 345.79 | 684 | 684 | 20 | 391663 | 100.2 | 50.13 | 0.99 | 1.93 | 0.98 | 454.78 | 78.1 | 9.5 | 8.05 | 1188 | 1.93 | 99.8 | 1283.98 | 2.25 | 85.75 | 29.9 | 47
75 | 31/08/2025 12:10:30 | 796.67 | 0 | 0 | 278.73 | 1067.3 | 262.68 | 280.36 | 664 | 663.8 | 19 | 391643 | 99.42 | 50.15 | -0.99 | 1.87 | 0.79 | 207.35 | 65.4 | 9.22 | 7.81 | 526 | 1.87 | - | 585.41 | 2.18 | 86.15 | 29.7 | 47
74 | 31/08/2025 12:05:30 | 787.6 | 0 | 0 | 162.26 | 1050 | 157.62 | 165.5 | 645 | 645.5 | 29 | 391624 | 98.04 | 50.15 | -0.99 | 1.82 | 0.46 | 212.6 | 66.6 | 8.96 | 7.59 | 551 | 1.82 | - | 600.23 | 2.12 | 85.86 | 30.2 | 49.1
73 | 31/08/2025 12:00:30 | 803.4 | 0 | 0 | 350 | 1156.9 | 304.06 | 351.77 | 616 | 616.2 | 17 | 391595 | 99.5 | 50.08 | 0.99 | 1.74 | 0.99 | 457.41 | 72.5 | 8.56 | 7.25 | 1186 | 1.74 | - | 1291.4 | 2.03 | 85.5 | 29.7 | 44
72 | 31/08/2025 11:55:30 | 798.6 | 0 | 0 | 171.83 | 1072.3 | 159.37 | 170.89 | 599 | 599.1 | 17 | 391578 | 100.55 | 50.1 | -0.99 | 1.69 | 0.49 | 248.73 | 63.4 | 8.32 | 7.05 | 607 | 1.67 | - | 702.23 | 1.97 | 86.02 | 29.4 | 42.8
71 | 31/08/2025 11:50:30 | 798.17 | 0 | 0 | 349.57 | 1147.9 | 306.07 | 351.34 | 582 | 582.5 | 22 | 391561 | 99.5 | 50.1 | -0.99 | 1.64 | 0.99 | 452.06 | 76.1 | 8.08 | 6.85 | 1156 | 1.63 | - | 1276.29 | 1.92 | 85.58 | 29.5 | 45.2
70 | 31/08/2025 11:45:30 | 775.87 | 0 | 0 | 122.44 | 1070.2 | 116.7 | 124.89 | 560 | 560.4 | 12 | 391539 | 98.04 | 50.09 | -0.99 | 1.58 | 0.35 | 138.39 | 59.1 | 7.78 | 6.59 | 339 | 1.57 | - | 390.71 | 1.84 | 85.79 | 29.3 | 43.9
69 | 31/08/2025 11:40:30 | 796.03 | 0 | 0 | 128.6 | 1180.2 | 111.66 | 131.78 | 548 | 548.1 | 5 | 391527 | 97.59 | 50.06 | 0.99 | 1.55 | 0.36 | 182 | 60.2 | 7.61 | 6.45 | 480 | 1.52 | - | 513.84 | 1.8 | 86.05 | 29.2 | 46.7
68 | 31/08/2025 11:35:30 | 0 | 0 | 0 | 0 | 0 | 0 | 0 | 543 | 0 | 0 | 391522 | 0 | 0 | 0 | 1.53 | 0 | 0 | 0 | 7.54 | 6.39 | 0 | 1.47 | - | 0 | 1.74 | 88.05 | 28.9 | 0
67 | 31/08/2025 11:30:30 | 0 | 0 | 0 | 0 | 0 | 0 | 0 | 543 | 0 | 0 | 391522 | 0 | 0 | 0 | 1.53 | 0 | 0 | 0 | 7.54 | 6.39 | 0 | 1.47 | - | 0 | 1.74 | 88.05 | 0 | 0
66 | 31/08/2025 11:25:30 | 786.57 | 0 | 0 | 263.86 | 1096.5 | 242.2 | 265.58 | 543 | 543.2 | 18 | 391522 | 99.35 | 50 | 0.99 | 1.53 | 0.74 | 335.59 | 67.5 | 7.54 | 6.39 | 806 | 1.47 | - | 947.46 | 1.74 | 88.31 | 28.6 | 43
65 | 31/08/2025 11:20:30 | 781.03 | 0 | 0 | 162.86 | 1085 | 153.1 | 166.12 | 525 | 525.7 | 11 | 391504 | 98.04 | 49.98 | 0.99 | 1.48 | 0.46 | 185.82 | 60.6 | 7.29 | 6.18 | 449 | 1.4 | - | 524.62 | 1.66 | 89.24 | 28 | 40.6
64 | 31/08/2025 11:15:30 | 768.2 | 0 | 0 | 138.34 | 1089.5 | 126.34 | 137.65 | 514 | 514.2 | 17 | 391493 | 100.5 | 50.05 | 0.99 | 1.45 | 0.39 | 149.96 | 59 | 7.14 | 6.05 | 356 | 1.37 | - | 423.36 | 1.62 | 89.41 | 28.5 | 44.1
63 | 31/08/2025 11:10:30 | 791.93 | 0 | 0 | 347.09 | 1178.2 | 300.49 | 354.03 | 497 | 497 | 18 | 391476 | 98.04 | 50.03 | 0.99 | 1.4 | 0.98 | 405.2 | 68.8 | 6.9 | 5.85 | 1031 | 1.32 | - | 1143.99 | 1.57 | 89.43 | 28.3 | 43.6
62 | 31/08/2025 11:05:30 | 779.77 | 0 | 0 | 202.68 | 1086.7 | 190.24 | 206.73 | 479 | 479.7 | 20 | 391458 | 98.04 | 50.06 | 1 | 1.35 | 0.57 | 222.2 | 63.1 | 6.65 | 5.63 | 566 | 1.27 | - | 627.33 | 1.51 | 89.44 | 28.2 | 43.1
61 | 31/08/2025 11:00:30 | 778.27 | 0 | 0 | 167.13 | 1105.2 | 151.15 | 167.05 | 459 | 459.7 | 15 | 391438 | 100.05 | 50.04 | 0.99 | 1.3 | 0.47 | 185.38 | 58.3 | 6.38 | 5.4 | 473 | 1.21 | - | 523.36 | 1.45 | 89.56 | 27.9 | 39.5
60 | 31/08/2025 10:55:30 | 779.13 | 0 | 0 | 153.03 | 1114.5 | 140.05 | 156.09 | 444 | 444.2 | 12 | 391423 | 98.04 | 49.96 | -0.99 | 1.25 | 0.43 | 175.71 | 58.5 | 6.17 | 5.22 | 432 | 1.17 | - | 496.09 | 1.4 | 89.6 | 27.9 | 38.8
59 | 31/08/2025 10:50:30 | 778.53 | 0 | 0 | 143.89 | 1096.9 | 130.59 | 143.24 | 432 | 431.8 | 15 | 391411 | 100.45 | 50.03 | 0.99 | 1.22 | 0.41 | 155.88 | 60.4 | 6 | 5.08 | 382 | 1.14 | - | 440.09 | 1.36 | 89.81 | 27.8 | 39.7
58 | 31/08/2025 10:45:30 | 782.17 | 0 | 0 | 207.29 | 1114.7 | 189.68 | 211.44 | 417 | 417 | 15 | 391396 | 98.04 | 50.02 | -0.99 | 1.18 | 0.59 | 227.71 | 61.2 | 5.79 | 4.91 | 564 | 1.1 | - | 642.87 | 1.31 | 89.6 | 27.6 | 39.5
57 | 31/08/2025 10:40:30 | 776.3 | 0 | 0 | 144.23 | 1102.1 | 133.49 | 147.11 | 402 | 401.8 | 15 | 391381 | 98.04 | 49.97 | -0.99 | 1.13 | 0.41 | 149.52 | 60.1 | 5.58 | 4.73 | 347 | 1.05 | - | 422.14 | 1.26 | 89.93 | 27.6 | 39
56 | 31/08/2025 10:35:30 | 781.67 | 0 | 0 | 152.61 | 1086.1 | 143.32 | 155.66 | 387 | 387.2 | 15 | 391366 | 98.04 | 49.99 | 0.99 | 1.09 | 0.43 | 160.94 | 59.4 | 5.38 | 4.55 | 381 | 1.02 | - | 454.37 | 1.22 | 89.7 | 27.9 | 40.8
55 | 31/08/2025 10:30:30 | 785.8 | 0 | 0 | 179.69 | 1067.9 | 167.73 | 179.12 | 372 | 372.5 | 19 | 391351 | 100.32 | 49.95 | -0.99 | 1.05 | 0.51 | 190.03 | 59.1 | 5.17 | 4.38 | 465 | 0.98 | - | 536.5 | 1.17 | 89.54 | 28 | 42.9
54 | 31/08/2025 10:25:30 | 806.77 | 0 | 0 | 323.76 | 1072.1 | 301.08 | 322.79 | 353 | 353.5 | 23 | 391332 | 100.3 | 49.96 | -0.99 | 1 | 0.91 | 370.92 | 74.8 | 4.9 | 4.15 | 922 | 0.93 | - | 1047.22 | 1.12 | 89.22 | 28.2 | 44.8
53 | 31/08/2025 10:20:30 | 794.43 | 0 | 0 | 230.02 | 1091 | 211.59 | 230.84 | 330 | 329.8 | 19 | 391309 | 99.64 | 49.94 | 0.99 | 0.93 | 0.65 | 318.38 | 62.6 | 4.58 | 3.88 | 801 | 0.87 | - | 898.87 | 1.05 | 89.16 | 28.1 | 44.3
52 | 31/08/2025 10:15:30 | 795.73 | 0 | 0 | 309.24 | 1096.6 | 287.64 | 315.42 | 311 | 311.4 | 24 | 391290 | 98.04 | 49.96 | 0.99 | 0.88 | 0.87 | 321.34 | 66.3 | 4.32 | 3.66 | 799 | 0.81 | - | 907.23 | 0.98 | 89.23 | 27.9 | 45.6
51 | 31/08/2025 10:10:30 | 796.13 | 0 | 0 | 293.6 | 1091 | 274.49 | 299.47 | 287 | 287.1 | 19 | 391266 | 98.04 | 49.89 | -0.99 | 0.81 | 0.83 | 339.62 | 69 | 3.99 | 3.38 | 837 | 0.74 | - | 958.85 | 0.91 | 89.43 | 27.5 | 43.4
50 | 31/08/2025 10:05:30 | 783.87 | 0 | 0 | 119.71 | 1096.1 | 109.43 | 119.94 | 268 | 268.3 | 18 | 391247 | 99.81 | 49.95 | -0.99 | 0.76 | 0.34 | 128.18 | 57.9 | 3.72 | 3.15 | 311 | 0.69 | - | 361.89 | 0.84 | 89.86 | 27.4 | 42.6
49 | 31/08/2025 10:00:30 | 797.87 | 0 | 0 | 290.18 | 1075.9 | 275.1 | 295.98 | 250 | 250.3 | 22 | 391229 | 98.04 | 50.04 | 0.99 | 0.71 | 0.82 | 328.25 | 67.5 | 3.47 | 2.94 | 792 | 0.64 | - | 926.74 | 0.79 | 89.68 | 27.4 | 43.1
48 | 31/08/2025 09:55:30 | 798.53 | 0 | 0 | 271.89 | 1096.1 | 248.61 | 272.5 | 228 | 227.8 | 23 | 391207 | 99.78 | 50.08 | -0.99 | 0.64 | 0.77 | 305.68 | 66.2 | 3.17 | 2.68 | 737 | 0.58 | - | 863.01 | 0.72 | 89.78 | 27.1 | 40.6
47 | 31/08/2025 09:50:30 | 801.67 | 0 | 0 | 311.88 | 1108.7 | 284.11 | 314.99 | 205 | 205.7 | 19 | 391184 | 99.01 | 50.06 | -0.99 | 0.58 | 0.88 | 294.01 | 68.4 | 2.85 | 2.41 | 730 | 0.52 | - | 830.06 | 0.65 | 89.04 | 26.8 | 36.8
46 | 31/08/2025 09:45:30 | 776.8 | 0 | 0 | 184.31 | 1118.8 | 168.03 | 188 | 186 | 186.6 | 9 | 391165 | 98.04 | 50.07 | -0.99 | 0.53 | 0.52 | 168.29 | 58.7 | 2.58 | 2.19 | 401 | 0.47 | - | 475.13 | 0.59 | 88.7 | 26.2 | 32.9
45 | 31/08/2025 09:40:30 | 777.43 | 0 | 0 | 118 | 1114 | 106.18 | 118.28 | 177 | 176.8 | 10 | 391156 | 99.76 | 50.15 | -0.99 | 0.5 | 0.33 | 129.13 | 57.5 | 2.46 | 2.08 | 302 | 0.45 | - | 364.56 | 0.56 | 89.08 | 26.1 | 32.8
44 | 31/08/2025 09:35:30 | 777.9 | 0 | 0 | 120.48 | 1128.2 | 107.54 | 121.32 | 167 | 166.8 | 10 | 391146 | 99.3 | 50.12 | -0.99 | 0.47 | 0.34 | 135.99 | 59.3 | 2.32 | 1.96 | 325 | 0.42 | - | 383.92 | 0.53 | 88.79 | 25.9 | 32
43 | 31/08/2025 09:30:30 | 776.1 | 0 | 0 | 105.95 | 1131.7 | 93.86 | 106.22 | 157 | 157.7 | 8 | 391136 | 99.74 | 50.08 | 0.99 | 0.44 | 0.3 | 118.84 | 59.3 | 2.18 | 1.85 | 277 | 0.4 | - | 335.52 | 0.5 | 88.47 | 25.8 | 31.2
42 | 31/08/2025 09:25:30 | 773.2 | 0 | 0 | 78.27 | 1122 | 71.15 | 79.83 | 149 | 149.7 | 6 | 391128 | 98.04 | 50.01 | 0.99 | 0.42 | 0.22 | 85.14 | 57.2 | 2.07 | 1.75 | 187 | 0.38 | - | 240.36 | 0.48 | 88.19 | 25.7 | 30.4
41 | 31/08/2025 09:20:30 | 776 | 0 | 0 | 74.16 | 1116.4 | 67.45 | 75.3 | 143 | 143.6 | 6 | 391122 | 98.48 | 50.01 | -0.99 | 0.4 | 0.21 | 84.04 | 57 | 1.99 | 1.68 | 187 | 0.36 | - | 237.26 | 0.46 | 88.34 | 25.6 | 30.2
40 | 31/08/2025 09:15:30 | 775.47 | 0 | 0 | 72.8 | 1129.4 | 64.95 | 73.35 | 137 | 137.2 | 4 | 391116 | 99.25 | 50.01 | -0.99 | 0.39 | 0.21 | 85.97 | 58.2 | 1.9 | 1.61 | 198 | 0.35 | - | 242.71 | 0.44 | 88.71 | 25.4 | 29.3
39 | 31/08/2025 09:10:30 | 774.27 | 0 | 0 | 44.34 | 1110.1 | 40.95 | 45.46 | 133 | 133.1 | 4 | 391112 | 97.53 | 50.05 | -0.99 | 0.38 | 0.13 | 50.6 | 59.1 | 1.85 | 1.56 | 100 | 0.33 | - | 142.85 | 0.42 | 88.98 | 25.4 | 29.5
38 | 31/08/2025 09:05:30 | 777.1 | 0 | 0 | 47.68 | 1104.5 | 43.48 | 48.03 | 129 | 129.4 | 5 | 391108 | 99.28 | 50.03 | 0.99 | 0.36 | 0.13 | 56.63 | 59.3 | 1.79 | 1.52 | 128 | 0.33 | - | 159.89 | 0.41 | 88.83 | 25.6 | 30.4
37 | 31/08/2025 09:00:30 | 783.3 | 0 | 0 | 72.29 | 1115.4 | 66.11 | 73.73 | 124 | 124 | 6 | 391103 | 98.04 | 50.02 | 0.99 | 0.35 | 0.2 | 86.03 | 57.1 | 1.72 | 1.46 | 204 | 0.31 | - | 242.89 | 0.39 | 89.31 | 25.4 | 30.4
36 | 31/08/2025 08:55:30 | 781.57 | 0 | 0 | 76.73 | 1125 | 68.8 | 77.4 | 118 | 118.3 | 8 | 391097 | 99.13 | 50.04 | 0.99 | 0.33 | 0.22 | 80.62 | 58.1 | 1.64 | 1.39 | 184 | 0.3 | - | 227.61 | 0.38 | 88.84 | 25.3 | 30
35 | 31/08/2025 08:50:30 | 785.53 | 0 | 0 | 119.97 | 1133.3 | 107.98 | 122.37 | 110 | 110.6 | 5 | 391089 | 98.04 | 49.97 | -0.99 | 0.31 | 0.34 | 97.86 | 60.1 | 1.53 | 1.29 | 223 | 0.28 | - | 276.28 | 0.35 | 88.73 | 25 | 28.2
34 | 31/08/2025 08:45:30 | 777.3 | 0 | 0 | 44.26 | 1110.9 | 40.78 | 45.31 | 105 | 105.2 | 3 | 391084 | 97.69 | 49.95 | 0.99 | 0.3 | 0.12 | 52.88 | 59.1 | 1.46 | 1.24 | 113 | 0.26 | - | 149.29 | 0.33 | 88.76 | 25 | 27.4
33 | 31/08/2025 08:40:30 | 775 | 0 | 0 | 24.78 | 1089.7 | 23.19 | 25.27 | 102 | 101.9 | 3 | 391081 | 98.04 | 49.98 | 0.99 | 0.29 | 0.07 | 29.99 | 58.9 | 1.42 | 1.2 | 46 | 0.26 | - | 84.68 | 0.32 | 89.16 | 25 | 27.3
32 | 31/08/2025 08:35:30 | 777.13 | 0 | 0 | 30.67 | 1099.2 | 28.46 | 31.28 | 99 | 99.5 | 3 | 391078 | 98.04 | 50.01 | -0.99 | 0.28 | 0.09 | 35.61 | 57.2 | 1.38 | 1.16 | 60 | 0.25 | - | 100.52 | 0.32 | 88.73 | 25 | 27.7
31 | 31/08/2025 08:30:30 | 776.4 | 0 | 0 | 38.87 | 1115.4 | 35.55 | 39.65 | 96 | 96 | 3 | 391075 | 98.04 | 49.98 | 0.99 | 0.27 | 0.11 | 43.51 | 58.2 | 1.33 | 1.13 | 83 | 0.24 | - | 122.85 | 0.3 | 89.16 | 24.9 | 27.8
30 | 31/08/2025 08:25:30 | 777.03 | 0 | 0 | 38.02 | 1102.1 | 34.5 | 38.02 | 93 | 92.9 | 3 | 391072 | 99.99 | 50 | 0.99 | 0.26 | 0.11 | 43.1 | 59.3 | 1.29 | 1.09 | 74 | 0.24 | - | 121.68 | 0.29 | 89.31 | 24.9 | 28.3
29 | 31/08/2025 08:20:30 | 775.17 | 0 | 0 | 43.57 | 1109.5 | 40.05 | 44.44 | 90 | 89.9 | 5 | 391069 | 98.04 | 50.03 | -0.99 | 0.25 | 0.12 | 49.11 | 56.8 | 1.25 | 1.06 | 86 | 0.23 | - | 138.66 | 0.28 | 89.47 | 25 | 29.2
28 | 31/08/2025 08:15:30 | 778.23 | 0 | 0 | 70.92 | 1121.8 | 64.48 | 72.34 | 85 | 85.2 | 7 | 391064 | 98.04 | 50.02 | -0.99 | 0.24 | 0.2 | 84.59 | 58.8 | 1.18 | 1 | 193 | 0.22 | - | 238.82 | 0.27 | 89.21 | 25.1 | 29.6
27 | 31/08/2025 08:10:30 | 777.8 | 0 | 0 | 65.28 | 1115.3 | 59.7 | 66.58 | 78 | 78.5 | 5 | 391057 | 98.04 | 49.99 | 0.99 | 0.22 | 0.18 | 76.16 | 58.2 | 1.08 | 0.92 | 185 | 0.2 | - | 215.02 | 0.25 | 88.8 | 24.9 | 28.6
26 | 31/08/2025 08:05:30 | 777.47 | 0 | 0 | 50.41 | 1118.7 | 45.82 | 51.26 | 73 | 73.5 | 4 | 391052 | 98.35 | 49.96 | 0.99 | 0.21 | 0.14 | 58.01 | 58.3 | 1.01 | 0.86 | 123 | 0.19 | - | 163.77 | 0.23 | 89.22 | 24.8 | 28.3
25 | 31/08/2025 08:00:30 | 787.07 | 0 | 0 | 62.8 | 1123.3 | 56.35 | 63.3 | 69 | 69.1 | 6 | 391048 | 99.21 | 50.05 | 0.99 | 0.19 | 0.18 | 71.47 | 57.7 | 0.96 | 0.81 | 167 | 0.18 | - | 201.77 | 0.22 | 89.77 | 24.9 | 28.8
24 | 31/08/2025 07:55:30 | 788.8 | 0 | 0 | 66.73 | 1124.4 | 59.72 | 67.14 | 63 | 63.5 | 4 | 391042 | 99.38 | 50.02 | -0.99 | 0.18 | 0.19 | 76.86 | 58.7 | 0.88 | 0.74 | 172 | 0.16 | - | 217 | 0.2 | 89.83 | 24.8 | 28.1
23 | 31/08/2025 07:50:30 | 786.8 | 0 | 0 | 46.22 | 1109.3 | 42.9 | 47.59 | 59 | 58.9 | 4 | 391038 | 97.13 | 49.97 | -0.99 | 0.17 | 0.13 | 53.39 | 56.8 | 0.82 | 0.69 | 97 | 0.15 | - | 150.75 | 0.18 | 91.02 | 24.6 | 28.1
22 | 31/08/2025 07:45:30 | 784.77 | 0 | 0 | 42.89 | 1126.1 | 38.91 | 43.81 | 55 | 55.2 | 3 | 391034 | 97.89 | 49.94 | 0.99 | 0.16 | 0.12 | 51.04 | 56.9 | 0.76 | 0.65 | 100 | 0.14 | - | 144.1 | 0.17 | 90.28 | 24.7 | 28.3
21 | 31/08/2025 07:40:30 | 785.87 | 0 | 0 | 33.58 | 1095.6 | 31.69 | 34.72 | 52 | 52 | 4 | 391031 | 96.72 | 49.95 | -0.99 | 0.15 | 0.09 | 41.26 | 57.3 | 0.72 | 0.61 | 72 | 0.14 | - | 116.48 | 0.16 | 91.19 | 24.8 | 29.1
20 | 31/08/2025 07:35:30 | 789.83 | 0 | 0 | 99.97 | 1132.6 | 90.03 | 101.97 | 48 | 48.2 | 6 | 391027 | 98.04 | 49.89 | -0.99 | 0.14 | 0.28 | 103.02 | 59.6 | 0.67 | 0.56 | 289 | 0.13 | - | 290.86 | 0.15 | 90.95 | 24.9 | 29.8
19 | 31/08/2025 07:30:30 | 785.93 | 0 | 0 | 55.54 | 1130.3 | 49.94 | 56.44 | 42 | 42.1 | 6 | 391021 | 98.4 | 49.95 | 0.99 | 0.12 | 0.16 | 59.21 | 59.7 | 0.58 | 0.49 | 140 | 0.11 | - | 167.16 | 0.13 | 91.21 | 24.9 | 29.9
18 | 31/08/2025 07:25:30 | 790.9 | 0 | 0 | 77.92 | 1161.5 | 68.43 | 79.48 | 36 | 35.8 | 6 | 391015 | 98.04 | 49.96 | -0.99 | 0.1 | 0.22 | 74.55 | 57.1 | 0.5 | 0.42 | 221 | 0.09 | - | 210.47 | 0.11 | 90.75 | 24.8 | 29.7
17 | 31/08/2025 07:20:30 | 798.9 | 0 | 0 | 89.12 | 1166.2 | 77.31 | 90.16 | 30 | 29.8 | 8 | 391009 | 98.85 | 50.05 | -0.99 | 0.08 | 0.25 | 100.01 | 57.6 | 0.42 | 0.35 | 288 | 0.08 | - | 282.35 | 0.09 | 91.07 | 24.6 | 29
16 | 31/08/2025 07:15:30 | 796.2 | 0 | 0 | 65.53 | 1147.6 | 58.24 | 66.84 | 22 | 22.5 | 5 | 391001 | 98.04 | 49.98 | 0.99 | 0.06 | 0.19 | 71.31 | 58.3 | 0.31 | 0.26 | 210 | 0.05 | - | 201.34 | 0.07 | 86.27 | 24.3 | 27.4
15 | 31/08/2025 07:10:30 | 797.03 | 0 | 0 | 55.79 | 1127.8 | 50.55 | 57.02 | 17 | 17.5 | 4 | 390996 | 97.85 | 50.01 | 0.99 | 0.05 | 0.16 | 64.7 | 59.5 | 0.24 | 0.2 | 167 | 0.04 | - | 182.66 | 0.06 | 85.71 | 24.1 | 26.3
14 | 31/08/2025 07:05:30 | 798.27 | 0 | 0 | 38.79 | 1123.8 | 35.49 | 39.88 | 13 | 13.1 | 3 | 390992 | 97.26 | 50 | -0.99 | 0.04 | 0.11 | 45.03 | 58.2 | 0.18 | 0.15 | 94 | 0.03 | - | 127.12 | 0.04 | 87.39 | 24 | 25.2
13 | 31/08/2025 07:00:30 | 797.43 | 0 | 0 | 47.68 | 1168.9 | 42.03 | 49.13 | 10 | 9.9 | 3 | 390989 | 97.04 | 50.04 | -0.99 | 0.03 | 0.13 | 51.72 | 59.3 | 0.14 | 0.12 | 134 | 0.02 | - | 146.03 | 0.03 | 88.23 | 23.8 | 24.6
12 | 31/08/2025 06:55:30 | 795.13 | 0 | 0 | 28.71 | 1145.8 | 25.98 | 29.77 | 7 | 6.8 | 3 | 390986 | 96.46 | 50.03 | -0.99 | 0.02 | 0.08 | 31.78 | 56.2 | 0.1 | 0.08 | 77 | 0.01 | - | 89.72 | 0.02 | 85.93 | 23.7 | 23.8
11 | 31/08/2025 06:50:30 | 794.97 | 0 | 0 | 23.49 | 1122.5 | 21.34 | 23.96 | 4 | 4.6 | 1 | 390983 | 98.04 | 50.02 | 1 | 0.01 | 0.07 | 26.59 | 52.5 | 0.06 | 0.05 | 49 | 0 | - | 75.06 | 0.02 | 70.58 | 23.5 | 23.1
10 | 31/08/2025 06:45:30 | 789.27 | 0 | 0 | 18.11 | 1096.4 | 16.85 | 18.47 | 3 | 2.9 | 2 | 390982 | 98.04 | 50 | 0.99 | 0.01 | 0.05 | 21.17 | 49.4 | 0.04 | 0.04 | 25 | 0 | - | 59.76 | 0.01 | 84.7 | 23.4 | 22.4
9 | 31/08/2025 06:40:30 | 788.8 | 0 | 0 | 12.13 | 1113.2 | 11.2 | 12.47 | 1 | 1.7 | 0 | 390980 | 97.27 | 49.96 | -0.99 | 0 | 0.03 | 14.95 | 46.7 | 0.01 | 0.01 | 9 | 0 | - | 42.22 | 0.01 | 47.05 | 23.3 | 21.9
8 | 31/08/2025 06:35:30 | 787.7 | 0 | 0 | 6.75 | 1064.8 | 6.91 | 7.35 | 1 | 0.9 | 1 | 390980 | 91.79 | 49.95 | -0.99 | 0 | 0.02 | 9.13 | 44.5 | 0.01 | 0.01 | 0 | 0 | - | 25.78 | 0 | 70.58 | 23.2 | 21.6
7 | 31/08/2025 06:30:30 | 789.87 | 0 | 0 | 3.41 | 1056.9 | 3.29 | 3.48 | 0 | 0.5 | 0 | 390979 | 98.04 | 49.98 | 1 | 0 | 0.01 | 5.76 | 42.4 | 0 | 0 | 0 | 0 | - | 16.27 | 0 | - | 23.3 | 21.6
6 | 31/08/2025 06:25:30 | 791.33 | 0 | 0 | 2.22 | 1061.5 | 2.13 | 2.26 | 0 | 0.3 | 0 | 390979 | 98.06 | 49.96 | -0.99 | 0 | 0.01 | 2.76 | 40.3 | 0 | 0 | 0 | 0 | - | 7.81 | 0 | - | 23.3 | 21.5
5 | 31/08/2025 06:20:30 | 791.9 | 0 | 0 | 1.45 | 1032.3 | 2.32 | 2.4 | 0 | 0.1 | 0 | 390979 | 60.44 | 49.93 | 1 | 0 | 0 | 2.03 | 37.7 | 0 | 0 | 0 | 0 | - | 5.72 | 0 | - | 23.3 | 21.5
4 | 31/08/2025 06:15:30 | 793.7 | 0 | 0 | 0.85 | 1006.5 | 0.86 | 0.87 | 0 | 0.1 | 0 | 390979 | 98.04 | 49.94 | -0.97 | 0 | 0 | 1.3 | 35.1 | 0 | 0 | 0 | 0 | - | 3.66 | 0 | - | 23.3 | 21.6
3 | 31/08/2025 06:10:30 | 793.03 | 0 | 0 | 0.42 | 827.3 | 1.16 | 0.96 | 0 | 0 | 0 | 390979 | 43.8 | 49.97 | 1 | 0 | 0 | 0.62 | 32 | 0 | 0 | 0 | 0 | - | 1.76 | 0 | - | 23.4 | 21.6
2 | 31/08/2025 06:05:30 | 788.03 | 0 | 0 | 0 | 784.7 | 0.65 | 0.51 | 0 | 0 | 0 | 390979 | 0 | 49.92 | 0 | 0 | 0 | 0 | 28 | 0 | 0 | 0 | 0 | - | 0 | 0 | - | 23.5 | 21.8
1 | 31/08/2025 06:00:30 | 773.57 | 0 | 0 | 0 | 796.8 | 0.8 | 0.63 | 0 | 0 | 0 | 390979 | 0 | 50 | 0 | 0 | 0 | 0 | 25.7 | 0 | 0 | 0 | 0 | - | 0 | 0 | - | 23.5 | 22
0 | 0 | - | - | - | - | - | - | - | - | - | - | - | - | - | - | - | - | - | - | - | - | - | 306.94 | - | - | 357.59 | - | - | -