## Inverter
No | Date & Time | AC Parameters |  |  |  | DC Parameters |  |  | Day Gen (KWh) | Direct Inv Day Gen (KWh) | Interval Gen (KWh) | Total Gen (KWh) | Efficiency (%) | Frequency (Hz) | Power Factor | Normalize Energy/Specific Yield(KWh/KWp) | AC (Normalized) Power(KW/KWp) | Exp power (DC)(KW) | Int. Temp (°C) | CUF ON AC Capacity(%) | CUF ON DC Capacity(%) | GHI_SENSOR (W/m2) | GHI_SENSOR-INS (KW/m2/Day) | GHI_SENSOR-PR (%) | TILT_SENSOR (W/m2) | TILT_SENSOR-INS (KW/m2/Day) | TILT_SENSOR-PR (%) | AMB_TEMP (°C) | MODULE_SENSOR (°C)
|  | Voltage (V) | Total Current (A) | Average Current (A) | Power (KW) | Voltage (V) | Current (A) | Power (KW)
156 | 31/08/2025 18:55:30 | 773.3 | 0 | 0 | 0 | 633.6 | 0 | 0 | 1282 | 1281.7 | 0 | 144281 | 0 | 50.07 | 0.1 | 3.78 | 0 | 0 | 58.4 | 17.81 | 15.77 | 0 | 3.75 | - | 0 | 4.41 | 85.88 | 24.7 | 23.1
155 | 31/08/2025 18:50:30 | 770.73 | 0 | 0 | 0.42 | 800 | 0.03 | 0.43 | 1282 | 1281.7 | 0 | 144281 | 98.13 | 50.01 | 0.14 | 3.78 | 0 | 0 | 58.6 | 17.81 | 15.77 | 0 | 3.75 | - | 0 | 4.41 | 85.88 | 24.7 | 23.1
154 | 31/08/2025 18:45:30 | 762.53 | 0 | 0 | 0 | 813.7 | 0 | 0 | 1282 | 1281.7 | 0 | 144281 | 0 | 50.02 | 0.22 | 3.78 | 0 | 0 | 58.3 | 17.81 | 15.77 | 0 | 3.75 | - | 0 | 4.41 | 85.88 | 24.7 | 23.1
153 | 31/08/2025 18:40:30 | 761.67 | 0 | 0 | 0.51 | 848.9 | 0.3 | 0 | 1282 | 1281.7 | 0 | 144281 | 0 | 49.97 | 0.14 | 3.78 | 0 | 0.37 | 57.9 | 17.81 | 15.77 | 0 | 3.75 | - | 1.1 | 4.41 | 85.88 | 24.6 | 23.1
152 | 31/08/2025 18:35:30 | 759.23 | 0 | 0 | 0.85 | 894.4 | 0.59 | 0.53 | 1282 | 1281.6 | 0 | 144281 | 160.38 | 50.01 | 0.49 | 3.78 | 0 | 1.27 | 57.3 | 17.81 | 15.77 | 0 | 3.75 | - | 3.74 | 4.4 | 85.9 | 24.6 | 23.1
151 | 31/08/2025 18:30:30 | 759.07 | 0 | 0 | 2.3 | 1048.1 | 1.29 | 1.35 | 1282 | 1281.5 | 1 | 144281 | 169.99 | 50.01 | -0.99 | 3.78 | 0.01 | 2.76 | 56.3 | 17.81 | 15.77 | 0 | 3.75 | - | 8.14 | 4.4 | 85.9 | 24.6 | 23.1
150 | 31/08/2025 18:25:30 | 763.3 | 0 | 0 | 0.85 | 1022.5 | 0.85 | 0.87 | 1281 | 1281.4 | 0 | 144280 | 98.04 | 49.97 | 0.58 | 3.78 | 0 | 2.36 | 57.5 | 17.79 | 15.75 | 0 | 3.75 | - | 6.95 | 4.4 | 85.85 | 24.6 | 23.1
149 | 31/08/2025 18:20:30 | 758.8 | 0 | 0 | 0.42 | 1123.9 | 0.79 | 0.88 | 1281 | 1281.3 | 0 | 144280 | 47.62 | 49.95 | 0.22 | 3.78 | 0 | 2.6 | 59.7 | 17.79 | 15.75 | 0 | 3.75 | - | 7.66 | 4.4 | 85.85 | 24.6 | 23.1
148 | 31/08/2025 18:15:30 | 765.6 | 0 | 0 | 2.13 | 1054.9 | 1.45 | 1.53 | 1281 | 1281.1 | 0 | 144280 | 139.4 | 50.01 | 0.83 | 3.78 | 0.01 | 3.03 | 59 | 17.79 | 15.75 | 0 | 3.75 | - | 8.94 | 4.4 | 85.87 | 24.6 | 23.2
147 | 31/08/2025 18:10:30 | 762.17 | 0 | 0 | 2.39 | 1046.6 | 2.19 | 2.29 | 1281 | 1280.9 | 0 | 144280 | 104.41 | 49.93 | 0.93 | 3.78 | 0.01 | 4.75 | 58.2 | 17.79 | 15.75 | 0 | 3.75 | - | 14.01 | 4.4 | 85.89 | 24.6 | 23.3
146 | 31/08/2025 18:05:30 | 763.93 | 0 | 0 | 2.64 | 1029.5 | 2.62 | 2.69 | 1281 | 1280.7 | 1 | 144280 | 98.07 | 49.98 | 0.88 | 3.78 | 0.01 | 5.38 | 57.3 | 17.79 | 15.75 | 0 | 3.75 | - | 15.88 | 4.4 | 85.91 | 24.7 | 23.6
145 | 31/08/2025 18:00:30 | 773.9 | 0 | 0 | 3.67 | 1044.8 | 3.23 | 3.37 | 1280 | 1280.4 | 0 | 144279 | 108.81 | 50.02 | 0.99 | 3.78 | 0.01 | 6.27 | 56.1 | 17.78 | 15.74 | 0 | 3.75 | - | 18.51 | 4.4 | 85.88 | 24.8 | 24.1
144 | 31/08/2025 17:55:30 | 773.13 | 0 | 0 | 4.87 | 1016.8 | 3.72 | 3.79 | 1280 | 1280.1 | 0 | 144279 | 128.63 | 49.98 | 0.99 | 3.78 | 0.01 | 7.07 | 56.9 | 17.78 | 15.74 | 0 | 3.75 | - | 20.86 | 4.4 | 85.9 | 24.8 | 24.6
143 | 31/08/2025 17:50:30 | 770.67 | 0 | 0 | 5.29 | 1035.8 | 5.21 | 5.39 | 1280 | 1279.7 | 1 | 144279 | 98.05 | 49.96 | 0.98 | 3.78 | 0.02 | 8.18 | 59.8 | 17.78 | 15.74 | 0 | 3.75 | - | 24.14 | 4.4 | 85.94 | 24.9 | 24.9
142 | 31/08/2025 17:45:30 | 773.07 | 0 | 0 | 6.66 | 1046.5 | 6.49 | 6.79 | 1279 | 1279.2 | 0 | 144278 | 98.04 | 49.91 | 0.98 | 3.78 | 0.02 | 9.72 | 59.3 | 17.76 | 15.73 | 0 | 3.75 | - | 28.68 | 4.39 | 85.91 | 25 | 25.2
141 | 31/08/2025 17:40:30 | 768.33 | 0 | 0 | 7.09 | 1033.2 | 7 | 7.23 | 1279 | 1278.6 | 1 | 144278 | 98.05 | 49.83 | 1 | 3.78 | 0.02 | 10.23 | 58.7 | 17.76 | 15.73 | 0 | 3.75 | - | 30.21 | 4.39 | 85.97 | 25 | 25.3
140 | 31/08/2025 17:35:30 | 772.4 | 0 | 0 | 8.71 | 1037.7 | 7.84 | 8.13 | 1278 | 1278 | 1 | 144277 | 107.08 | 49.89 | 0.99 | 3.77 | 0.03 | 12.3 | 57.7 | 17.75 | 15.72 | 0 | 3.75 | - | 36.3 | 4.39 | 85.96 | 25 | 25.6
139 | 31/08/2025 17:30:30 | 770.47 | 0 | 0 | 12.13 | 1076.5 | 11.49 | 12.37 | 1277 | 1277.2 | 1 | 144276 | 98.04 | 49.88 | 0.99 | 3.77 | 0.04 | 16.12 | 57 | 17.74 | 15.7 | 0 | 3.75 | - | 47.58 | 4.38 | 85.96 | 24.9 | 25.8
138 | 31/08/2025 17:25:30 | 766.9 | 0 | 0 | 18.88 | 1077.5 | 17.87 | 19.26 | 1276 | 1275.9 | 2 | 144275 | 98.04 | 49.93 | 0.99 | 3.77 | 0.06 | 24.45 | 56.4 | 17.72 | 15.69 | 21 | 3.75 | - | 72.17 | 4.38 | 85.99 | 24.9 | 26
137 | 31/08/2025 17:20:30 | 774.57 | 0 | 0 | 20.93 | 1090 | 18.66 | 20.34 | 1274 | 1274.1 | 2 | 144273 | 102.89 | 49.95 | 0.99 | 3.76 | 0.06 | 26.48 | 58.4 | 17.69 | 15.67 | 26 | 3.75 | - | 78.15 | 4.37 | 85.99 | 24.8 | 26.3
136 | 31/08/2025 17:15:30 | 771.73 | 0 | 0 | 20.16 | 1073.7 | 17.97 | 19.3 | 1272 | 1272.4 | 1 | 144271 | 104.47 | 49.97 | 0.99 | 3.75 | 0.06 | 25.56 | 56.4 | 17.67 | 15.64 | 25 | 3.75 | - | 75.44 | 4.37 | 85.97 | 24.8 | 26.7
135 | 31/08/2025 17:10:30 | 769.2 | 0 | 0 | 25.54 | 1085.4 | 24 | 26.05 | 1271 | 1270.6 | 3 | 144270 | 98.04 | 49.96 | 0.99 | 3.75 | 0.08 | 31.61 | 59.3 | 17.65 | 15.63 | 43 | 3.74 | - | 93.29 | 4.36 | 86.04 | 24.7 | 27.2
134 | 31/08/2025 17:05:30 | 774.77 | 0 | 0 | 39.64 | 1100.6 | 36.74 | 40.43 | 1268 | 1268.1 | 4 | 144267 | 98.04 | 49.98 | 1 | 3.74 | 0.12 | 48.15 | 57.2 | 17.61 | 15.59 | 79 | 3.74 | - | 142.13 | 4.35 | 86.02 | 24.8 | 27.5
133 | 31/08/2025 17:00:30 | 791.17 | 0 | 0 | 49.13 | 1114.1 | 44.98 | 50.11 | 1264 | 1264.1 | 4 | 144263 | 98.04 | 49.9 | -0.99 | 3.73 | 0.15 | 58.97 | 57.1 | 17.56 | 15.55 | 111 | 3.73 | - | 174.07 | 4.34 | 86.02 | 25.1 | 27.3
132 | 31/08/2025 16:55:30 | 790.7 | 0 | 0 | 49.9 | 1114.3 | 44.2 | 49.26 | 1260 | 1260.4 | 4 | 144259 | 101.31 | 49.83 | -0.99 | 3.72 | 0.15 | 56.66 | 57.4 | 17.5 | 15.5 | 112 | 3.72 | 99.92 | 167.23 | 4.32 | 86.01 | 25.1 | 26.9
131 | 31/08/2025 16:50:30 | 788.3 | 0 | 0 | 45.28 | 1109 | 40.05 | 44.42 | 1256 | 1256.2 | 2 | 144255 | 101.94 | 49.89 | -0.99 | 3.71 | 0.13 | 55 | 58.8 | 17.44 | 15.45 | 109 | 3.71 | 99.87 | 162.34 | 4.31 | 86.01 | 25 | 25.5
130 | 31/08/2025 16:45:30 | 786.4 | 0 | 0 | 34 | 1111.8 | 29.85 | 33.19 | 1254 | 1253.6 | 3 | 144253 | 102.43 | 49.89 | 1 | 3.7 | 0.1 | 39.43 | 59 | 17.42 | 15.42 | 71 | 3.71 | 99.87 | 116.38 | 4.3 | 86.08 | 24.9 | 24.7
129 | 31/08/2025 16:40:30 | 782.53 | 0 | 0 | 30.76 | 1101.5 | 28.48 | 31.38 | 1251 | 1250.9 | 2 | 144250 | 98.04 | 49.88 | 0.99 | 3.69 | 0.09 | 37.09 | 59.4 | 17.38 | 15.39 | 66 | 3.7 | 99.77 | 109.49 | 4.29 | 86.05 | 24.8 | 24.6
128 | 31/08/2025 16:35:30 | 782.8 | 0 | 0 | 25.2 | 1111 | 22.3 | 24.78 | 1249 | 1248.6 | 3 | 144248 | 101.71 | 49.89 | 1 | 3.69 | 0.07 | 31.57 | 57.5 | 17.35 | 15.36 | 48 | 3.7 | 99.74 | 93.19 | 4.28 | 86.09 | 24.7 | 24.8
127 | 31/08/2025 16:30:30 | 782.13 | 0 | 0 | 30.59 | 1100.2 | 28.36 | 31.2 | 1246 | 1246.3 | 2 | 144245 | 98.04 | 49.89 | -0.99 | 3.68 | 0.09 | 37.51 | 57.6 | 17.31 | 15.32 | 64 | 3.69 | 99.61 | 110.72 | 4.27 | 86.05 | 24.6 | 24.9
126 | 31/08/2025 16:25:30 | 781.67 | 0 | 0 | 35.8 | 1127.8 | 32.38 | 36.52 | 1244 | 1243.6 | 4 | 144243 | 98.04 | 49.93 | -0.99 | 3.67 | 0.11 | 44 | 58.4 | 17.28 | 15.3 | 83 | 3.68 | 99.64 | 129.86 | 4.26 | 86.11 | 24.4 | 25
125 | 31/08/2025 16:20:30 | 787.37 | 0 | 0 | 49.81 | 1118.4 | 43.36 | 48.49 | 1240 | 1240.3 | 4 | 144239 | 102.71 | 49.98 | 0.99 | 3.66 | 0.15 | 60.68 | 58.9 | 17.22 | 15.25 | 123 | 3.68 | 99.51 | 179.1 | 4.25 | 86.08 | 24.2 | 24.8
124 | 31/08/2025 16:15:30 | 779.07 | 0 | 0 | 33.75 | 1110.1 | 30.01 | 33.32 | 1236 | 1236.2 | 2 | 144235 | 101.3 | 49.96 | 0.99 | 3.65 | 0.1 | 42.97 | 57.3 | 17.17 | 15.2 | 83 | 3.67 | 99.49 | 126.83 | 4.24 | 86.1 | 24 | 23.9
123 | 31/08/2025 16:10:30 | 767.97 | 0 | 0 | 17.51 | 1099.1 | 16.25 | 17.86 | 1234 | 1234.1 | 1 | 144233 | 98.04 | 50 | 0.99 | 3.64 | 0.05 | 23.77 | 58.1 | 17.14 | 15.18 | 25 | 3.66 | 99.43 | 70.16 | 4.23 | 86.13 | 24.1 | 23.8
122 | 31/08/2025 16:05:30 | 765.63 | 0 | 0 | 21.19 | 1094 | 19.76 | 21.61 | 1233 | 1232.6 | 2 | 144232 | 98.04 | 50.02 | -0.99 | 3.64 | 0.06 | 27.03 | 56.6 | 17.13 | 15.16 | 27 | 3.66 | 99.41 | 79.8 | 4.22 | 86.18 | 24.3 | 23.9
121 | 31/08/2025 16:00:30 | 766.97 | 0 | 0 | 18.45 | 1087.3 | 17.31 | 18.82 | 1231 | 1230.9 | 1 | 144230 | 98.04 | 49.96 | 0.99 | 3.63 | 0.05 | 24.7 | 58.2 | 17.1 | 15.14 | 8 | 3.66 | 99.27 | 72.92 | 4.22 | 86.16 | 25 | 24.2
120 | 31/08/2025 15:55:30 | 766.83 | 0 | 0 | 10.59 | 1057.5 | 10.21 | 10.8 | 1230 | 1229.7 | 1 | 144229 | 98.05 | 49.91 | 0.99 | 3.63 | 0.03 | 15.48 | 56.4 | 17.08 | 15.13 | 0 | 3.66 | 99.19 | 45.68 | 4.21 | 86.19 | 26.8 | 26.2
119 | 31/08/2025 15:50:30 | 748.73 | 0 | 0 | 8.71 | 1025.4 | 8.66 | 8.88 | 1229 | 1228.9 | 1 | 144228 | 98.04 | 49.95 | 1 | 3.63 | 0.03 | 11.77 | 59.9 | 17.07 | 15.11 | 0 | 3.66 | 99.11 | 34.75 | 4.21 | 86.18 | 29 | 32.6
118 | 31/08/2025 15:45:30 | 775.4 | 0 | 0 | 24.6 | 1071.2 | 23.42 | 25.09 | 1228 | 1227.7 | 4 | 144227 | 98.04 | 49.92 | -0.99 | 3.62 | 0.07 | 27.77 | 59.6 | 17.06 | 15.1 | 39 | 3.66 | 99.06 | 81.96 | 4.21 | 86.2 | 29.5 | 36.9
117 | 31/08/2025 15:40:30 | 779.37 | 0 | 0 | 66.47 | 1063.1 | 61.59 | 65.47 | 1224 | 1224 | 8 | 144223 | 101.52 | 49.97 | -0.99 | 3.61 | 0.2 | 73 | 59.2 | 17 | 15.05 | 167 | 3.65 | 98.95 | 215.46 | 4.19 | 86.16 | 29.9 | 40.4
116 | 31/08/2025 15:35:30 | 786.5 | 0 | 0 | 149.36 | 1105.4 | 134.45 | 148.62 | 1216 | 1216.2 | 12 | 144215 | 100.5 | 49.93 | 0.99 | 3.59 | 0.44 | 143.18 | 61.8 | 16.89 | 14.95 | 375 | 3.63 | 98.87 | 422.61 | 4.17 | 86.09 | 30.6 | 42.9
115 | 31/08/2025 15:30:30 | 782.4 | 0 | 0 | 140.47 | 1088.1 | 128.88 | 140.24 | 1204 | 1204.1 | 12 | 144203 | 100.17 | 49.98 | 0.99 | 3.55 | 0.41 | 147.23 | 62.8 | 16.72 | 14.81 | 396 | 3.59 | 98.93 | 434.56 | 4.13 | 86.13 | 30.7 | 42.6
114 | 31/08/2025 15:25:30 | 787.07 | 0 | 0 | 186.79 | 1097.7 | 173.57 | 190.53 | 1192 | 1191.6 | 16 | 144191 | 98.04 | 49.91 | 0.99 | 3.52 | 0.55 | 164.66 | 69.1 | 16.56 | 14.66 | 426 | 3.56 | 98.97 | 486.02 | 4.08 | 86.15 | 30.6 | 43.6
113 | 31/08/2025 15:20:30 | 772.2 | 0 | 0 | 80.66 | 1056.7 | 75.53 | 79.81 | 1176 | 1175.9 | 11 | 144175 | 101.07 | 49.93 | -0.99 | 3.47 | 0.24 | 92.69 | 58.2 | 16.33 | 14.46 | 244 | 3.51 | 98.92 | 273.6 | 4.03 | 86.09 | 30.5 | 43.1
112 | 31/08/2025 15:15:30 | 776.07 | 0 | 0 | 250.02 | 1068 | 238.78 | 255.02 | 1165 | 1165 | 15 | 144164 | 98.04 | 49.96 | -0.99 | 3.44 | 0.74 | 286.93 | 72.5 | 16.18 | 14.33 | 753 | 3.48 | 98.9 | 846.91 | 4 | 86.03 | 30.6 | 43.5
111 | 31/08/2025 15:10:30 | 767.47 | 0 | 0 | 117.83 | 1078.7 | 109.78 | 118.41 | 1150 | 1150.2 | 11 | 144149 | 99.51 | 50.06 | -0.99 | 3.39 | 0.35 | 156.51 | 59.6 | 15.97 | 14.14 | 385 | 3.43 | 98.96 | 461.94 | 3.94 | 86.06 | 30.4 | 41.2
110 | 31/08/2025 15:05:30 | 771.67 | 0 | 0 | 103.9 | 1068.3 | 99.2 | 105.98 | 1139 | 1138.9 | 15 | 144138 | 98.04 | 49.95 | 0.99 | 3.36 | 0.31 | 120.43 | 58.7 | 15.82 | 14.01 | 311 | 3.4 | 98.97 | 355.45 | 3.9 | 86.09 | 30.4 | 42.1
109 | 31/08/2025 15:00:30 | 777.53 | 0 | 0 | 205.5 | 1098.4 | 190.83 | 209.61 | 1124 | 1123.8 | 13 | 144123 | 98.04 | 49.99 | 0.99 | 3.32 | 0.61 | 229.52 | 69.3 | 15.61 | 13.82 | 581 | 3.35 | 98.94 | 677.46 | 3.86 | 86.04 | 30.2 | 41
108 | 31/08/2025 14:55:30 | 771.57 | 0 | 0 | 119.45 | 1078.4 | 112.98 | 121.84 | 1111 | 1110.8 | 9 | 144110 | 98.04 | 49.97 | -0.99 | 3.28 | 0.35 | 137.65 | 59.3 | 15.43 | 13.66 | 352 | 3.32 | 98.86 | 406.3 | 3.81 | 85.98 | 30.2 | 41.1
107 | 31/08/2025 14:50:30 | 766.87 | 0 | 0 | 99.71 | 1062.7 | 93.49 | 99.35 | 1102 | 1101.9 | 14 | 144101 | 100.36 | 50.04 | 0.99 | 3.25 | 0.29 | 113.73 | 58 | 15.31 | 13.55 | 285 | 3.29 | 98.86 | 335.68 | 3.78 | 85.98 | 30.8 | 44.7
106 | 31/08/2025 14:45:30 | 780.83 | 0 | 0 | 199.09 | 1042.4 | 192.84 | 201.01 | 1088 | 1087.8 | 21 | 144087 | 99.04 | 50.13 | -0.99 | 3.21 | 0.59 | 228.37 | 73.5 | 15.11 | 13.38 | 621 | 3.25 | 98.84 | 674.04 | 3.74 | 85.98 | 30.9 | 46
105 | 31/08/2025 14:40:30 | 781.3 | 0 | 0 | 275.06 | 1056.6 | 260 | 274.72 | 1067 | 1066.8 | 20 | 144066 | 100.12 | 50.07 | 0.99 | 3.15 | 0.81 | 328.64 | 78 | 14.82 | 13.12 | 844 | 3.19 | 98.69 | 970 | 3.67 | 85.81 | 30.5 | 43.8
104 | 31/08/2025 14:35:30 | 773.2 | 0 | 0 | 116.63 | 1085.4 | 109.6 | 118.96 | 1047 | 1047.1 | 16 | 144046 | 98.04 | 50.16 | -0.99 | 3.09 | 0.34 | 131.62 | 60.9 | 14.54 | 12.88 | 343 | 3.13 | 98.7 | 388.49 | 3.6 | 85.82 | 30.6 | 42.1
103 | 31/08/2025 14:30:30 | 778.27 | 0 | 0 | 257.37 | 1097.6 | 235.25 | 258.21 | 1031 | 1031.4 | 17 | 144030 | 99.67 | 50.06 | 0.99 | 3.04 | 0.76 | 303.12 | 81 | 14.32 | 12.68 | 829 | 3.1 | 98.32 | 894.69 | 3.56 | 85.48 | 30.7 | 43.8
102 | 31/08/2025 14:25:30 | 771.9 | 0 | 0 | 182.86 | 1107.4 | 164.17 | 181.81 | 1014 | 1013.8 | 19 | 144013 | 100.58 | 50.01 | -0.99 | 2.99 | 0.54 | 224.34 | 70.2 | 14.08 | 12.47 | 608 | 3.04 | 98.39 | 662.16 | 3.5 | 85.49 | 30.7 | 42.7
101 | 31/08/2025 14:20:30 | 769.37 | 0 | 0 | 149.79 | 1092.8 | 139.81 | 152.78 | 995 | 994.7 | 12 | 143994 | 98.04 | 49.96 | -0.99 | 2.94 | 0.44 | 171.47 | 62.1 | 13.82 | 12.24 | 455 | 2.99 | 98.29 | 506.11 | 3.44 | 85.35 | 30.1 | 40.3
100 | 31/08/2025 14:15:30 | 761.07 | 0 | 0 | 118 | 1092.7 | 108.18 | 118.2 | 983 | 983.3 | 10 | 143982 | 99.83 | 49.95 | 0.99 | 2.9 | 0.35 | 136.32 | 59 | 13.65 | 12.09 | 348 | 2.95 | 98.22 | 402.37 | 3.4 | 85.29 | 30 | 40.5
99 | 31/08/2025 14:10:30 | 767.3 | 0 | 0 | 139.28 | 1076.9 | 129.41 | 139.36 | 973 | 973 | 12 | 143972 | 99.94 | 49.99 | -0.99 | 2.87 | 0.41 | 150.77 | 62.9 | 13.51 | 11.97 | 397 | 2.92 | 98.22 | 445.01 | 3.37 | 85.27 | 30.4 | 43.2
98 | 31/08/2025 14:05:30 | 775.2 | 0 | 0 | 139.62 | 1083.5 | 129.14 | 139.92 | 961 | 960.8 | 16 | 143960 | 99.79 | 50.08 | 0.99 | 2.84 | 0.41 | 185.86 | 62.2 | 13.35 | 11.82 | 498 | 2.89 | 98.22 | 548.59 | 3.33 | 85.26 | 30.7 | 46.9
97 | 31/08/2025 14:00:30 | 783.03 | 0 | 0 | 296.85 | 1093.7 | 276.85 | 302.79 | 945 | 945.4 | 23 | 143944 | 98.04 | 50.15 | 0.99 | 2.79 | 0.88 | 249.84 | 86.6 | 13.13 | 11.62 | 679 | 2.84 | 98.28 | 737.42 | 3.27 | 85.22 | 30.3 | 46.7
96 | 31/08/2025 13:55:30 | 779.03 | 0 | 0 | 149.62 | 1087.5 | 140.33 | 152.61 | 922 | 922 | 11 | 143921 | 98.04 | 50.16 | 1 | 2.72 | 0.44 | 171.66 | 61.5 | 12.81 | 11.34 | 429 | 2.76 | 98.56 | 506.67 | 3.19 | 85.42 | 29.8 | 40.2
95 | 31/08/2025 13:50:30 | 768.43 | 0 | 0 | 127.74 | 1083.2 | 117.64 | 127.43 | 911 | 911.2 | 14 | 143910 | 100.24 | 50.13 | 0.99 | 2.69 | 0.38 | 150.6 | 60.4 | 12.65 | 11.2 | 375 | 2.73 | 98.49 | 444.5 | 3.15 | 85.36 | 29.8 | 41
94 | 31/08/2025 13:45:30 | 772.67 | 0 | 0 | 160.38 | 1089.8 | 150.11 | 163.59 | 897 | 896.9 | 14 | 143896 | 98.04 | 50.08 | -0.99 | 2.65 | 0.47 | 194.73 | 63.9 | 12.46 | 11.03 | 507 | 2.69 | 98.5 | 574.77 | 3.1 | 85.38 | 29.5 | 38.5
93 | 31/08/2025 13:40:30 | 770.47 | 0 | 0 | 136.88 | 1099.4 | 124.33 | 136.69 | 883 | 882.8 | 10 | 143882 | 100.14 | 50 | -0.99 | 2.61 | 0.4 | 155.18 | 60.3 | 12.26 | 10.86 | 396 | 2.65 | 98.42 | 458.02 | 3.06 | 85.31 | 29.3 | 35.9
92 | 31/08/2025 13:35:30 | 764.77 | 0 | 0 | 102.7 | 1105.6 | 92.94 | 102.75 | 873 | 873 | 7 | 143872 | 99.95 | 50.09 | -0.99 | 2.58 | 0.3 | 119.13 | 59.1 | 12.13 | 10.74 | 279 | 2.62 | 98.39 | 351.61 | 3.02 | 85.29 | 29.1 | 34.7
91 | 31/08/2025 13:30:30 | 761 | 0 | 0 | 77.92 | 1097.8 | 70.83 | 77.76 | 866 | 866.2 | 8 | 143865 | 100.2 | 50.09 | -0.99 | 2.56 | 0.23 | 87.03 | 57.9 | 12.03 | 10.65 | 201 | 2.6 | 98.24 | 256.89 | 3 | 85.26 | 29.3 | 36.2
90 | 31/08/2025 13:25:30 | 762.43 | 0 | 0 | 107.66 | 1093.4 | 97.93 | 107.07 | 858 | 858.1 | 9 | 143857 | 100.55 | 50.06 | -0.99 | 2.53 | 0.32 | 121.41 | 58.8 | 11.92 | 10.55 | 299 | 2.58 | 98.16 | 358.35 | 2.97 | 85.21 | 29.6 | 38
89 | 31/08/2025 13:20:30 | 761.3 | 0 | 0 | 121.59 | 1099.2 | 112.83 | 124.02 | 849 | 848.9 | 11 | 143848 | 98.04 | 50.06 | 0.99 | 2.51 | 0.36 | 135.19 | 60.1 | 11.79 | 10.44 | 345 | 2.55 | 98.12 | 399.01 | 2.94 | 85.21 | 29.7 | 38.8
88 | 31/08/2025 13:15:30 | 761.7 | 0 | 0 | 137.65 | 1101.4 | 127.48 | 140.4 | 838 | 837.5 | 9 | 143837 | 98.04 | 50.03 | 0.99 | 2.47 | 0.41 | 161.58 | 61.4 | 11.64 | 10.31 | 401 | 2.52 | 98.11 | 476.91 | 2.9 | 85.23 | 29.5 | 38.1
87 | 31/08/2025 13:10:30 | 765.13 | 0 | 0 | 90.74 | 1084.9 | 85.31 | 92.55 | 829 | 828.7 | 9 | 143828 | 98.04 | 50.14 | -0.99 | 2.45 | 0.27 | 104.12 | 60.4 | 11.51 | 10.2 | 236 | 2.5 | 97.99 | 307.31 | 2.87 | 85.17 | 29.7 | 40.8
86 | 31/08/2025 13:05:30 | 796.27 | 0 | 0 | 120.65 | 1079.7 | 113.98 | 123.06 | 820 | 820.4 | 13 | 143819 | 98.04 | 50.23 | 0.99 | 2.42 | 0.36 | 136.12 | 60.2 | 11.39 | 10.08 | 342 | 2.47 | 97.83 | 401.76 | 2.84 | 85.1 | 30.1 | 45.1
85 | 31/08/2025 13:00:30 | 788.9 | 0 | 0 | 182.94 | 1068.3 | 171.5 | 183.21 | 807 | 806.7 | 22 | 143806 | 99.85 | 50.26 | 0.99 | 2.38 | 0.54 | 204.18 | 73.4 | 11.21 | 9.92 | 573 | 2.43 | 97.82 | 602.66 | 2.8 | 85.04 | 30.5 | 47.9
84 | 31/08/2025 12:55:30 | 788.67 | 0 | 0 | 193.54 | 1088.6 | 177.96 | 193.73 | 785 | 784.6 | 18 | 143784 | 99.9 | 50.15 | -0.99 | 2.32 | 0.57 | 291.56 | 69.4 | 10.9 | 9.65 | 748 | 2.36 | 98.34 | 860.56 | 2.72 | 85.31 | 30.2 | 44.4
83 | 31/08/2025 12:50:30 | 787.8 | 0 | 0 | 197.64 | 1083.4 | 182.75 | 197.99 | 767 | 767.4 | 19 | 143766 | 99.82 | 50.08 | 0.99 | 2.26 | 0.58 | 243.33 | 68.3 | 10.65 | 9.43 | 642 | 2.3 | 98.39 | 718.2 | 2.66 | 85.24 | 30.1 | 43.5
82 | 31/08/2025 12:45:30 | 787.8 | 0 | 0 | 199.95 | 1085 | 187.97 | 203.95 | 748 | 748.2 | 18 | 143747 | 98.04 | 50.05 | -0.99 | 2.21 | 0.59 | 263.12 | 71.4 | 10.39 | 9.2 | 718 | 2.24 | 98.43 | 776.62 | 2.59 | 85.18 | 29.9 | 43.4
81 | 31/08/2025 12:40:30 | 783.13 | 0 | 0 | 185.33 | 1094 | 169.01 | 184.89 | 730 | 730.4 | 13 | 143729 | 100.24 | 50.02 | 0.99 | 2.15 | 0.55 | 186.42 | 66.5 | 10.14 | 8.98 | 496 | 2.19 | 98.34 | 550.23 | 2.53 | 85.03 | 29.8 | 43.5
80 | 31/08/2025 12:35:30 | 779.9 | 0 | 0 | 151.84 | 1097 | 141.18 | 154.88 | 717 | 717.3 | 15 | 143716 | 98.04 | 49.99 | -0.99 | 2.12 | 0.45 | 174.43 | 63.8 | 9.96 | 8.82 | 460 | 2.15 | 98.52 | 514.86 | 2.49 | 85.09 | 29.8 | 44.2
79 | 31/08/2025 12:30:30 | 780.47 | 0 | 0 | 159.7 | 1062.1 | 149.08 | 158.34 | 702 | 701.8 | 16 | 143701 | 100.86 | 49.99 | -0.99 | 2.07 | 0.47 | 178.76 | 66.1 | 9.75 | 8.63 | 480 | 2.1 | 98.62 | 527.62 | 2.43 | 85.13 | 29.8 | 44.6
78 | 31/08/2025 12:25:30 | 780.67 | 0 | 0 | 125.86 | 1058.4 | 118.47 | 125.39 | 686 | 686.2 | 18 | 143685 | 100.38 | 49.95 | 0.99 | 2.02 | 0.37 | 139.38 | 64.7 | 9.53 | 8.44 | 377 | 2.05 | 98.82 | 411.39 | 2.38 | 85.22 | 29.8 | 46.3
77 | 31/08/2025 12:20:30 | 782.77 | 0 | 0 | 326.41 | 1072.4 | 304.23 | 326.25 | 668 | 668 | 19 | 143667 | 100.05 | 50.05 | -0.99 | 1.97 | 0.96 | 192.14 | 79.8 | 9.28 | 8.22 | 512 | 1.99 | 98.93 | 567.11 | 2.31 | 85.21 | 30 | 46.1
76 | 31/08/2025 12:15:30 | 775.53 | 0 | 0 | 260.79 | 1056 | 257.34 | 271.75 | 649 | 649.3 | 20 | 143648 | 95.97 | 50.12 | 0.99 | 1.92 | 0.77 | 435.01 | 88.6 | 9.01 | 7.98 | 1188 | 1.93 | 99 | 1283.98 | 2.25 | 85.06 | 29.9 | 47
75 | 31/08/2025 12:10:30 | 783.57 | 0 | 0 | 162.35 | 1076 | 153.9 | 165.6 | 629 | 629.3 | 18 | 143628 | 98.04 | 50.16 | 0.99 | 1.86 | 0.48 | 198.34 | 64.6 | 8.74 | 7.74 | 526 | 1.87 | 99.44 | 585.41 | 2.18 | 85.32 | 29.7 | 47
74 | 31/08/2025 12:05:30 | 778.27 | 0 | 0 | 296.42 | 1043.7 | 289.69 | 302.35 | 611 | 610.8 | 24 | 143610 | 98.04 | 50.15 | -0.99 | 1.8 | 0.87 | 203.36 | 82.7 | 8.49 | 7.51 | 551 | 1.82 | 99.31 | 600.23 | 2.12 | 85.03 | 30.2 | 49.1
73 | 31/08/2025 12:00:30 | 788.7 | 0 | 0 | 316.76 | 1150.4 | 276.92 | 318.57 | 587 | 586.9 | 18 | 143586 | 99.43 | 50.09 | 0.99 | 1.73 | 0.93 | 437.53 | 90 | 8.15 | 7.22 | 1186 | 1.74 | 99.75 | 1291.4 | 2.03 | 85.18 | 29.7 | 44
72 | 31/08/2025 11:55:30 | 789.3 | 0 | 0 | 201.48 | 1117.4 | 183.92 | 205.51 | 569 | 568.5 | 15 | 143568 | 98.04 | 50.11 | -0.99 | 1.68 | 0.59 | 237.91 | 66.7 | 7.9 | 7 | 607 | 1.67 | - | 702.23 | 1.97 | 85.43 | 29.4 | 42.8
71 | 31/08/2025 11:50:30 | 784.2 | 0 | 0 | 344.78 | 1121.5 | 313.58 | 351.68 | 554 | 554.4 | 20 | 143553 | 98.04 | 50.09 | 0.99 | 1.64 | 1.02 | 432.41 | 86.9 | 7.69 | 6.81 | 1156 | 1.63 | - | 1276.29 | 1.92 | 85.17 | 29.5 | 45.2
70 | 31/08/2025 11:45:30 | 770.1 | 0 | 0 | 121.33 | 1089.1 | 111.51 | 121.45 | 534 | 534 | 14 | 143533 | 99.9 | 50.09 | 0.99 | 1.58 | 0.36 | 132.37 | 59.8 | 7.42 | 6.57 | 339 | 1.57 | - | 390.71 | 1.84 | 85.52 | 29.3 | 43.9
69 | 31/08/2025 11:40:30 | 786.47 | 0 | 0 | 152.78 | 1076.6 | 144.75 | 155.84 | 520 | 520.1 | 13 | 143519 | 98.04 | 50.06 | -0.99 | 1.53 | 0.45 | 174.09 | 72.7 | 7.22 | 6.4 | 480 | 1.52 | - | 513.84 | 1.8 | 85.36 | 29.2 | 46.7
68 | 31/08/2025 11:35:30 | 756.7 | 0 | 0 | 0 | 1266.8 | 0 | 0 | 507 | 507.5 | 0 | 143506 | 0 | 50.03 | 0 | 1.5 | 0 | 0 | 48.5 | 7.04 | 6.24 | 0 | 1.47 | - | 0 | 1.74 | 85.95 | 28.9 | 0
67 | 31/08/2025 11:30:30 | 0 | 0 | 0 | 0 | 0 | 0 | 0 | 507 | 0 | 0 | 143506 | 0 | 0 | 0 | 1.5 | 0 | 0 | 0 | 7.04 | 6.24 | 0 | 1.47 | - | 0 | 1.74 | 85.95 | 0 | 0
66 | 31/08/2025 11:25:30 | 774.03 | 0 | 0 | 293.77 | 1068 | 280.57 | 299.64 | 507 | 506.7 | 21 | 143506 | 98.04 | 50 | 0.99 | 1.5 | 0.87 | 321 | 86.4 | 7.04 | 6.24 | 806 | 1.47 | - | 947.46 | 1.74 | 86.2 | 28.6 | 43
65 | 31/08/2025 11:20:30 | 772.53 | 0 | 0 | 187.9 | 1110.1 | 172.65 | 191.66 | 486 | 486.4 | 10 | 143485 | 98.04 | 49.98 | -0.99 | 1.43 | 0.55 | 177.74 | 66.1 | 6.75 | 5.98 | 449 | 1.4 | - | 524.62 | 1.66 | 86.36 | 28 | 40.6
64 | 31/08/2025 11:15:30 | 758.97 | 0 | 0 | 125.26 | 1073.9 | 116.69 | 125.31 | 476 | 475.9 | 16 | 143475 | 99.96 | 50.06 | 0.99 | 1.4 | 0.37 | 143.44 | 59.9 | 6.61 | 5.85 | 356 | 1.37 | - | 423.36 | 1.62 | 86.57 | 28.5 | 44.1
63 | 31/08/2025 11:10:30 | 775.87 | 0 | 0 | 261.47 | 1097.6 | 242.98 | 266.7 | 460 | 459.8 | 17 | 143459 | 98.04 | 50.02 | -0.99 | 1.36 | 0.77 | 387.58 | 68.5 | 6.39 | 5.66 | 1031 | 1.32 | - | 1143.99 | 1.57 | 86.53 | 28.3 | 43.6
62 | 31/08/2025 11:05:30 | 768 | 0 | 0 | 192.6 | 1095.3 | 176.58 | 193.41 | 443 | 442.9 | 19 | 143442 | 99.58 | 50.05 | 0.99 | 1.31 | 0.57 | 212.54 | 68 | 6.15 | 5.45 | 566 | 1.27 | - | 627.33 | 1.51 | 86.48 | 28.2 | 43.1
61 | 31/08/2025 11:00:30 | 769.17 | 0 | 0 | 162.01 | 1110.4 | 148.82 | 165.25 | 424 | 423.6 | 15 | 143423 | 98.04 | 50.04 | 0.99 | 1.25 | 0.48 | 177.32 | 64.9 | 5.89 | 5.21 | 473 | 1.21 | - | 523.36 | 1.45 | 86.49 | 27.9 | 39.5
60 | 31/08/2025 10:55:30 | 768.43 | 0 | 0 | 144.66 | 1098.2 | 134.36 | 147.55 | 409 | 409.3 | 11 | 143408 | 98.04 | 49.96 | 0.99 | 1.21 | 0.43 | 168.07 | 61 | 5.68 | 5.03 | 432 | 1.17 | - | 496.09 | 1.4 | 86.29 | 27.9 | 38.8
59 | 31/08/2025 10:50:30 | 768.7 | 0 | 0 | 129.45 | 1098.3 | 118.44 | 130.09 | 398 | 397.9 | 14 | 143397 | 99.51 | 50.04 | 0.99 | 1.17 | 0.38 | 149.1 | 59.6 | 5.53 | 4.89 | 382 | 1.14 | - | 440.09 | 1.36 | 86.5 | 27.8 | 39.7
58 | 31/08/2025 10:45:30 | 771.27 | 0 | 0 | 183.03 | 1097.3 | 167.48 | 183.78 | 384 | 384 | 15 | 143383 | 99.59 | 50.02 | -0.99 | 1.13 | 0.54 | 217.81 | 66.4 | 5.33 | 4.72 | 564 | 1.1 | - | 642.87 | 1.31 | 86.26 | 27.6 | 39.5
57 | 31/08/2025 10:40:30 | 766.77 | 0 | 0 | 123.73 | 1108.7 | 113.83 | 126.2 | 369 | 369 | 13 | 143368 | 98.04 | 49.96 | 0.99 | 1.09 | 0.37 | 143.02 | 59.7 | 5.13 | 4.54 | 347 | 1.05 | - | 422.14 | 1.26 | 86.3 | 27.6 | 39
56 | 31/08/2025 10:35:30 | 771.1 | 0 | 0 | 131.93 | 1098.8 | 122.47 | 134.57 | 356 | 355.7 | 14 | 143355 | 98.04 | 49.98 | 0.99 | 1.05 | 0.39 | 153.94 | 60.5 | 4.94 | 4.38 | 381 | 1.02 | - | 454.37 | 1.22 | 86.27 | 27.9 | 40.8
55 | 31/08/2025 10:30:30 | 775.1 | 0 | 0 | 153.8 | 1097.4 | 140.58 | 154.28 | 342 | 342.3 | 16 | 143341 | 99.69 | 49.95 | -0.99 | 1.01 | 0.45 | 181.77 | 62.4 | 4.75 | 4.21 | 465 | 0.98 | - | 536.5 | 1.17 | 86.06 | 28 | 42.9
54 | 31/08/2025 10:25:30 | 793.1 | 0 | 0 | 301.2 | 1060.3 | 285.1 | 302.29 | 326 | 325.6 | 21 | 143325 | 99.64 | 49.96 | 0.99 | 0.96 | 0.89 | 354.8 | 80.3 | 4.53 | 4.01 | 922 | 0.93 | - | 1047.22 | 1.12 | 86.14 | 28.2 | 44.8
53 | 31/08/2025 10:20:30 | 783.8 | 0 | 0 | 300.01 | 1094.2 | 279.67 | 306.01 | 305 | 305.1 | 19 | 143304 | 98.04 | 49.94 | -0.99 | 0.9 | 0.89 | 304.54 | 75.6 | 4.24 | 3.75 | 801 | 0.87 | - | 898.87 | 1.05 | 86.15 | 28.1 | 44.3
52 | 31/08/2025 10:15:30 | 783.3 | 0 | 0 | 269.5 | 1092.4 | 251.64 | 274.89 | 286 | 285.9 | 21 | 143285 | 98.04 | 49.96 | 0.99 | 0.84 | 0.8 | 307.37 | 74.6 | 3.97 | 3.52 | 799 | 0.81 | - | 907.23 | 0.98 | 85.79 | 27.9 | 45.6
51 | 31/08/2025 10:10:30 | 783.03 | 0 | 0 | 285.74 | 1073.2 | 271.57 | 291.45 | 265 | 264.7 | 18 | 143264 | 98.04 | 49.89 | -0.99 | 0.78 | 0.84 | 324.86 | 77 | 3.68 | 3.26 | 837 | 0.74 | - | 958.85 | 0.91 | 86.33 | 27.5 | 43.4
50 | 31/08/2025 10:05:30 | 774.8 | 0 | 0 | 105.95 | 1077.9 | 98.87 | 106.57 | 247 | 247 | 17 | 143246 | 99.41 | 49.95 | 0.99 | 0.73 | 0.31 | 122.61 | 57.6 | 3.43 | 3.04 | 311 | 0.69 | - | 361.89 | 0.84 | 86.58 | 27.4 | 42.6
49 | 31/08/2025 10:00:30 | 782.97 | 0 | 0 | 228.14 | 1081.9 | 211.2 | 228.5 | 230 | 229.6 | 20 | 143229 | 99.84 | 50.04 | -0.99 | 0.68 | 0.67 | 313.98 | 66.1 | 3.19 | 2.83 | 792 | 0.64 | - | 926.74 | 0.79 | 86.26 | 27.4 | 43.1
48 | 31/08/2025 09:55:30 | 786.07 | 0 | 0 | 253.86 | 1094.9 | 236.49 | 258.94 | 210 | 209.9 | 19 | 143209 | 98.04 | 50.08 | 0.99 | 0.62 | 0.75 | 292.39 | 71.6 | 2.92 | 2.58 | 737 | 0.58 | - | 863.01 | 0.72 | 86.45 | 27.1 | 40.6
47 | 31/08/2025 09:50:30 | 783.8 | 0 | 0 | 165.25 | 1109 | 149.74 | 166.07 | 191 | 191.4 | 17 | 143190 | 99.51 | 50.06 | 0.99 | 0.56 | 0.49 | 281.22 | 66.4 | 2.65 | 2.35 | 730 | 0.52 | - | 830.06 | 0.65 | 86.73 | 26.8 | 36.8
46 | 31/08/2025 09:45:30 | 763.07 | 0 | 0 | 128.17 | 1117.1 | 115.02 | 128.49 | 174 | 174.4 | 8 | 143173 | 99.75 | 50.06 | 0.99 | 0.51 | 0.38 | 160.97 | 60.8 | 2.42 | 2.14 | 401 | 0.47 | - | 475.13 | 0.59 | 86.75 | 26.2 | 32.9
45 | 31/08/2025 09:40:30 | 766.7 | 0 | 0 | 107.75 | 1114.9 | 98.58 | 109.91 | 166 | 165.7 | 10 | 143165 | 98.04 | 50.14 | 0.99 | 0.49 | 0.32 | 123.51 | 59.2 | 2.31 | 2.04 | 302 | 0.45 | - | 364.56 | 0.56 | 87.34 | 26.1 | 32.8
44 | 31/08/2025 09:35:30 | 768.3 | 0 | 0 | 114.07 | 1112.4 | 102.12 | 113.6 | 156 | 156.3 | 8 | 143155 | 100.42 | 50.12 | -0.99 | 0.46 | 0.34 | 130.07 | 59.7 | 2.17 | 1.92 | 325 | 0.42 | - | 383.92 | 0.53 | 86.71 | 25.9 | 32
43 | 31/08/2025 09:30:30 | 765.3 | 0 | 0 | 99.63 | 1115.4 | 91.11 | 101.62 | 148 | 147.7 | 8 | 143147 | 98.04 | 50.08 | -0.99 | 0.44 | 0.29 | 113.67 | 60.5 | 2.06 | 1.82 | 277 | 0.4 | - | 335.52 | 0.5 | 87.19 | 25.8 | 31.2
42 | 31/08/2025 09:25:30 | 763.93 | 0 | 0 | 69.64 | 1109.4 | 64.03 | 71.03 | 140 | 140.2 | 5 | 143139 | 98.04 | 50.01 | -0.99 | 0.41 | 0.21 | 81.43 | 59.7 | 1.94 | 1.72 | 187 | 0.38 | - | 240.36 | 0.48 | 86.63 | 25.7 | 30.4
41 | 31/08/2025 09:20:30 | 766.63 | 0 | 0 | 71.86 | 1121.6 | 63.68 | 71.42 | 135 | 134.5 | 7 | 143134 | 100.62 | 50.01 | 0.99 | 0.4 | 0.21 | 80.38 | 60.2 | 1.88 | 1.66 | 187 | 0.36 | - | 237.26 | 0.46 | 87.19 | 25.6 | 30.2
40 | 31/08/2025 09:15:30 | 766.93 | 0 | 0 | 73.05 | 1121.5 | 65.4 | 73.35 | 128 | 128.1 | 4 | 143127 | 99.59 | 50.02 | 0.99 | 0.38 | 0.22 | 82.23 | 60.2 | 1.78 | 1.57 | 198 | 0.35 | - | 242.71 | 0.44 | 86.65 | 25.4 | 29.3
39 | 31/08/2025 09:10:30 | 766.5 | 0 | 0 | 41.95 | 1103.7 | 38 | 41.94 | 124 | 124.1 | 4 | 143123 | 100.03 | 50.06 | 0.99 | 0.37 | 0.12 | 48.4 | 57.2 | 1.72 | 1.52 | 100 | 0.33 | - | 142.85 | 0.42 | 86.73 | 25.4 | 29.5
38 | 31/08/2025 09:05:30 | 769.33 | 0 | 0 | 50.32 | 1111.5 | 46.18 | 51.33 | 120 | 120.4 | 5 | 143119 | 98.04 | 50.04 | -0.99 | 0.35 | 0.15 | 54.17 | 57.2 | 1.67 | 1.48 | 128 | 0.33 | - | 159.89 | 0.41 | 86.39 | 25.6 | 30.4
37 | 31/08/2025 09:00:30 | 774.1 | 0 | 0 | 73.48 | 1115.6 | 67.18 | 74.95 | 115 | 114.9 | 6 | 143114 | 98.04 | 50.02 | -0.99 | 0.34 | 0.22 | 82.29 | 59.6 | 1.6 | 1.41 | 204 | 0.31 | - | 242.89 | 0.39 | 86.59 | 25.4 | 30.4
36 | 31/08/2025 08:55:30 | 772.9 | 0 | 0 | 86.21 | 1117.4 | 77.32 | 86.4 | 109 | 109.1 | 6 | 143108 | 99.78 | 50.02 | -0.99 | 0.32 | 0.25 | 77.12 | 57.4 | 1.51 | 1.34 | 184 | 0.3 | - | 227.61 | 0.38 | 85.79 | 25.3 | 30
35 | 31/08/2025 08:50:30 | 774.83 | 0 | 0 | 80.23 | 1124.1 | 72.8 | 81.83 | 103 | 102.9 | 5 | 143102 | 98.04 | 49.96 | 0.99 | 0.3 | 0.24 | 93.61 | 57.6 | 1.43 | 1.27 | 223 | 0.28 | - | 276.28 | 0.35 | 86.86 | 25 | 28.2
34 | 31/08/2025 08:45:30 | 768.4 | 0 | 0 | 45.45 | 1107.5 | 41.15 | 45.58 | 98 | 97.8 | 3 | 143097 | 99.72 | 49.95 | -0.99 | 0.29 | 0.13 | 50.58 | 58 | 1.36 | 1.21 | 113 | 0.26 | - | 149.29 | 0.33 | 86.6 | 25 | 27.4
33 | 31/08/2025 08:40:30 | 766.2 | 0 | 0 | 23.92 | 1089.5 | 21.29 | 23.2 | 95 | 94.5 | 3 | 143094 | 103.1 | 49.98 | -0.99 | 0.28 | 0.07 | 28.69 | 56.8 | 1.32 | 1.17 | 46 | 0.26 | - | 84.68 | 0.32 | 86.81 | 25 | 27.3
32 | 31/08/2025 08:35:30 | 768.83 | 0 | 0 | 28.54 | 1094.5 | 26.6 | 29.11 | 92 | 92.3 | 3 | 143091 | 98.04 | 50.01 | 0.99 | 0.27 | 0.08 | 34.06 | 59.1 | 1.28 | 1.13 | 60 | 0.25 | - | 100.52 | 0.32 | 86.21 | 25 | 27.7
31 | 31/08/2025 08:30:30 | 767.13 | 0 | 0 | 34.09 | 1102.3 | 31.29 | 34.49 | 89 | 89.1 | 3 | 143088 | 98.83 | 49.98 | 0.99 | 0.26 | 0.1 | 41.62 | 59.7 | 1.24 | 1.09 | 83 | 0.24 | - | 122.85 | 0.3 | 86.41 | 24.9 | 27.8
30 | 31/08/2025 08:25:30 | 767.6 | 0 | 0 | 34.43 | 1100.4 | 30.56 | 33.63 | 86 | 86.4 | 2 | 143085 | 102.37 | 50 | -0.99 | 0.25 | 0.1 | 41.22 | 56.9 | 1.19 | 1.06 | 74 | 0.24 | - | 121.68 | 0.29 | 86.34 | 24.9 | 28.3
29 | 31/08/2025 08:20:30 | 768.03 | 0 | 0 | 39.47 | 1091.7 | 36.88 | 40.26 | 84 | 83.7 | 5 | 143083 | 98.04 | 50.03 | -0.99 | 0.25 | 0.12 | 46.98 | 57.7 | 1.17 | 1.03 | 86 | 0.23 | - | 138.66 | 0.28 | 87.3 | 25 | 29.2
28 | 31/08/2025 08:15:30 | 771.43 | 0 | 0 | 66.39 | 1104.2 | 60.19 | 66.46 | 79 | 79.2 | 6 | 143078 | 99.9 | 50.01 | 0.99 | 0.23 | 0.2 | 80.91 | 58.2 | 1.1 | 0.97 | 193 | 0.22 | - | 238.82 | 0.27 | 86.68 | 25.1 | 29.6
27 | 31/08/2025 08:10:30 | 768.5 | 0 | 0 | 66.39 | 1124.8 | 58.24 | 65.51 | 73 | 72.7 | 5 | 143072 | 101.34 | 49.98 | -0.99 | 0.22 | 0.2 | 72.85 | 59.8 | 1.01 | 0.9 | 185 | 0.2 | - | 215.02 | 0.25 | 86.88 | 24.9 | 28.6
26 | 31/08/2025 08:05:30 | 769.13 | 0 | 0 | 48.79 | 1112.9 | 44.05 | 49.02 | 68 | 67.8 | 5 | 143067 | 99.52 | 49.97 | -0.99 | 0.2 | 0.14 | 55.49 | 56.9 | 0.94 | 0.84 | 123 | 0.19 | - | 163.77 | 0.23 | 86.89 | 24.8 | 28.3
25 | 31/08/2025 08:00:30 | 779.57 | 0 | 0 | 74.93 | 1132.7 | 67.55 | 76.52 | 63 | 63.3 | 5 | 143062 | 97.93 | 50.05 | -0.99 | 0.19 | 0.22 | 68.36 | 60.4 | 0.88 | 0.77 | 167 | 0.18 | - | 201.77 | 0.22 | 85.69 | 24.9 | 28.8
24 | 31/08/2025 07:55:30 | 779.3 | 0 | 0 | 64.34 | 1115 | 58.86 | 65.63 | 58 | 57.6 | 5 | 143057 | 98.04 | 50.01 | 0.99 | 0.17 | 0.19 | 73.52 | 60.3 | 0.81 | 0.71 | 172 | 0.16 | - | 217 | 0.2 | 86.46 | 24.8 | 28.1
23 | 31/08/2025 07:50:30 | 778.93 | 0 | 0 | 43.57 | 1114.8 | 39.87 | 44.44 | 53 | 53.3 | 3 | 143052 | 98.04 | 49.98 | 0.99 | 0.16 | 0.13 | 51.07 | 57.6 | 0.74 | 0.65 | 97 | 0.15 | - | 150.75 | 0.18 | 85.48 | 24.6 | 28.1
22 | 31/08/2025 07:45:30 | 777.37 | 0 | 0 | 42.29 | 1100.3 | 38.45 | 42.31 | 50 | 49.8 | 3 | 143049 | 99.95 | 49.94 | 0.99 | 0.15 | 0.12 | 48.82 | 57.5 | 0.69 | 0.61 | 100 | 0.14 | - | 144.1 | 0.17 | 85.8 | 24.7 | 28.3
21 | 31/08/2025 07:40:30 | 779 | 0 | 0 | 33.32 | 1095.4 | 31.03 | 33.99 | 47 | 46.7 | 4 | 143046 | 98.04 | 49.95 | 0.99 | 0.14 | 0.1 | 39.46 | 57 | 0.65 | 0.58 | 72 | 0.14 | - | 116.48 | 0.16 | 86.16 | 24.8 | 29.1
20 | 31/08/2025 07:35:30 | 780.07 | 0 | 0 | 63.65 | 1119.3 | 56.98 | 63.77 | 43 | 43 | 5 | 143042 | 99.81 | 49.89 | -0.99 | 0.13 | 0.19 | 98.54 | 59.2 | 0.6 | 0.53 | 289 | 0.13 | 99.94 | 290.86 | 0.15 | 85.18 | 24.9 | 29.8
19 | 31/08/2025 07:30:30 | 779.13 | 0 | 0 | 52.03 | 1136.4 | 45.85 | 52.1 | 38 | 37.6 | 6 | 143037 | 99.87 | 49.96 | 0.99 | 0.11 | 0.15 | 56.63 | 56.3 | 0.53 | 0.47 | 140 | 0.11 | - | 167.16 | 0.13 | 86.28 | 24.9 | 29.9
18 | 31/08/2025 07:25:30 | 783.73 | 0 | 0 | 68.53 | 1152.6 | 59.3 | 68.35 | 32 | 32 | 5 | 143031 | 100.27 | 49.96 | -0.99 | 0.09 | 0.2 | 71.31 | 58.4 | 0.44 | 0.39 | 221 | 0.09 | - | 210.47 | 0.11 | 84.33 | 24.8 | 29.7
17 | 31/08/2025 07:20:30 | 790.1 | 0 | 0 | 88.52 | 1155.8 | 76.61 | 88.54 | 27 | 26.7 | 7 | 143026 | 99.98 | 50.04 | 0.99 | 0.08 | 0.26 | 95.66 | 59.4 | 0.38 | 0.33 | 288 | 0.08 | - | 282.35 | 0.09 | 85.69 | 24.6 | 29
16 | 31/08/2025 07:15:30 | 787.9 | 0 | 0 | 52.89 | 1119.8 | 48.18 | 53.95 | 20 | 20 | 5 | 143019 | 98.04 | 49.99 | -0.99 | 0.06 | 0.16 | 68.21 | 58.5 | 0.28 | 0.25 | 210 | 0.05 | - | 201.34 | 0.07 | 81.99 | 24.3 | 27.4
15 | 31/08/2025 07:10:30 | 789.63 | 0 | 0 | 48.62 | 1125.1 | 44.08 | 49.59 | 15 | 15.4 | 4 | 143014 | 98.04 | 50.02 | 0.99 | 0.04 | 0.14 | 61.88 | 57.2 | 0.21 | 0.18 | 167 | 0.04 | - | 182.66 | 0.06 | 79.06 | 24.1 | 26.3
14 | 31/08/2025 07:05:30 | 788.6 | 0 | 0 | 35.63 | 1118.9 | 31.73 | 35.51 | 11 | 11.4 | 2 | 143010 | 100.35 | 50 | 1 | 0.03 | 0.11 | 43.07 | 56.7 | 0.15 | 0.14 | 94 | 0.03 | - | 127.12 | 0.04 | 77.3 | 24 | 25.2
13 | 31/08/2025 07:00:30 | 788.3 | 0 | 0 | 42.46 | 1143.2 | 37.88 | 43.31 | 9 | 8.5 | 3 | 143008 | 98.04 | 50.04 | 0.99 | 0.03 | 0.13 | 49.48 | 57.4 | 0.13 | 0.11 | 134 | 0.02 | - | 146.03 | 0.03 | 83.01 | 23.8 | 24.6
12 | 31/08/2025 06:55:30 | 786.6 | 0 | 0 | 26.23 | 1126.3 | 23.26 | 26.2 | 6 | 5.8 | 2 | 143005 | 100.13 | 50.03 | -0.99 | 0.02 | 0.08 | 30.4 | 51.7 | 0.08 | 0.07 | 77 | 0.01 | - | 89.72 | 0.02 | 77 | 23.7 | 23.8
11 | 31/08/2025 06:50:30 | 786.2 | 0 | 0 | 20.93 | 1114.1 | 19.16 | 21.35 | 4 | 3.9 | 2 | 143003 | 98.04 | 50.01 | 1 | 0.01 | 0.06 | 25.43 | 47.6 | 0.06 | 0.05 | 49 | 0 | - | 75.06 | 0.02 | 73.79 | 23.5 | 23.1
10 | 31/08/2025 06:45:30 | 785.2 | 0 | 0 | 16.14 | 1104.8 | 14.54 | 16.06 | 2 | 2.4 | 1 | 143001 | 100.49 | 49.99 | 1 | 0.01 | 0.05 | 20.24 | 43.8 | 0.03 | 0.02 | 25 | 0 | - | 59.76 | 0.01 | 59.03 | 23.4 | 22.4
9 | 31/08/2025 06:40:30 | 783.43 | 0 | 0 | 11.19 | 1078 | 10.59 | 11.41 | 1 | 1.3 | 0 | 143000 | 98.05 | 49.97 | 0.99 | 0 | 0.03 | 14.3 | 40.3 | 0.01 | 0.01 | 9 | 0 | - | 42.22 | 0.01 | 49.19 | 23.3 | 21.9
8 | 31/08/2025 06:35:30 | 781.7 | 0 | 0 | 6.23 | 1068.2 | 5.95 | 6.35 | 1 | 0.6 | 1 | 143000 | 98.11 | 49.95 | 0.98 | 0 | 0.02 | 8.73 | 37.1 | 0.01 | 0.01 | 0 | 0 | - | 25.78 | 0 | 73.79 | 23.2 | 21.6
7 | 31/08/2025 06:30:30 | 783.57 | 0 | 0 | 3.07 | 1042.6 | 3.38 | 3.52 | 0 | 0.3 | 0 | 142999 | 87.19 | 49.99 | 0.96 | 0 | 0.01 | 5.51 | 33.7 | 0 | 0 | 0 | 0 | - | 16.27 | 0 | - | 23.3 | 21.6
6 | 31/08/2025 06:25:30 | 783.3 | 0 | 0 | 1.02 | 749.3 | 1.39 | 1.04 | 0 | 0.1 | 0 | 142999 | 98.08 | 49.96 | 0.67 | 0 | 0 | 2.64 | 30.1 | 0 | 0 | 0 | 0 | - | 7.81 | 0 | - | 23.3 | 21.5
5 | 31/08/2025 06:20:30 | 784.33 | 0 | 0 | 0 | 1117.5 | 0 | 0 | 0 | 0 | 0 | 142999 | 0 | 49.93 | 0 | 0 | 0 | 1.94 | 25.7 | 0 | 0 | 0 | 0 | - | 5.72 | 0 | - | 23.3 | 21.5
4 | 31/08/2025 06:15:30 | 787.2 | 0 | 0 | 0 | 1089 | 0 | 0 | 0 | 0 | 0 | 142999 | 0 | 49.93 | 0 | 0 | 0 | 1.24 | 25.7 | 0 | 0 | 0 | 0 | - | 3.66 | 0 | - | 23.3 | 21.6
3 | 31/08/2025 06:10:30 | 786.33 | 0 | 0 | 0 | 1048.9 | 0 | 0 | 0 | 0 | 0 | 142999 | 0 | 49.97 | 0 | 0 | 0 | 0.6 | 25.7 | 0 | 0 | 0 | 0 | - | 1.76 | 0 | - | 23.4 | 21.6
2 | 31/08/2025 06:05:30 | 779.57 | 0 | 0 | 0 | 978.7 | 0 | 0 | 0 | 0 | 0 | 142999 | 0 | 49.93 | 0 | 0 | 0 | 0 | 25.7 | 0 | 0 | 0 | 0 | - | 0 | 0 | - | 23.5 | 21.8
1 | 31/08/2025 06:00:30 | 766.5 | 0 | 0 | 0 | 784.6 | 0 | 0 | 0 | 0 | 0 | 142999 | 0 | 50 | 0 | 0 | 0 | 0 | 25.7 | 0 | 0 | 0 | 0 | - | 0 | 0 | - | 23.5 | 22
0 | 0 | - | - | - | - | - | - | - | - | - | - | - | - | - | - | - | - | - | - | - | - | - | 306.94 | - | - | 357.59 | - | - | -