## Inverter
No | Date & Time | AC Parameters |  |  |  | DC Parameters |  |  | Day Gen (KWh) | Direct Inv Day Gen (KWh) | Interval Gen (KWh) | Total Gen (KWh) | Efficiency (%) | Frequency (Hz) | Power Factor | Normalize Energy/Specific Yield(KWh/KWp) | AC (Normalized) Power(KW/KWp) | Exp power (DC)(KW) | Int. Temp (°C) | CUF ON AC Capacity(%) | CUF ON DC Capacity(%) | GHI_SENSOR (W/m2) | GHI_SENSOR-INS (KW/m2/Day) | GHI_SENSOR-PR (%) | TILT_SENSOR (W/m2) | TILT_SENSOR-INS (KW/m2/Day) | TILT_SENSOR-PR (%) | AMB_TEMP (°C) | MODULE_SENSOR (°C)
|  | Voltage (V) | Total Current (A) | Average Current (A) | Power (KW) | Voltage (V) | Current (A) | Power (KW)
156 | 31/08/2025 18:55:30 | 777.17 | 0 | 0 | 0 | 604.7 | 0 | 0 | 1292 | 1292.6 | 0 | 365862 | 0 | 50.07 | 0 | 3.81 | 0 | 0 | 53.9 | 17.94 | 15.89 | 0 | 3.75 | - | 0 | 4.41 | 86.55 | 24.7 | 23.1
155 | 31/08/2025 18:50:30 | 774.93 | 0 | 0 | 0 | 784.1 | 0.76 | 0.59 | 1292 | 1292.6 | 0 | 365862 | 0 | 50.01 | 0 | 3.81 | 0 | 0 | 54.3 | 17.94 | 15.89 | 0 | 3.75 | - | 0 | 4.41 | 86.55 | 24.7 | 23.1
154 | 31/08/2025 18:45:30 | 766.77 | 0 | 0 | 0 | 824.1 | 0.02 | 0.84 | 1292 | 1292.6 | 0 | 365862 | 0 | 50.02 | -0.22 | 3.81 | 0 | 0 | 54.6 | 17.94 | 15.89 | 0 | 3.75 | - | 0 | 4.41 | 86.55 | 24.7 | 23.1
153 | 31/08/2025 18:40:30 | 768.83 | 0 | 0 | 0 | 1033.7 | 0.08 | 0.84 | 1292 | 1292.6 | 0 | 365862 | 0 | 49.97 | -0.14 | 3.81 | 0 | 0.37 | 55 | 17.94 | 15.89 | 0 | 3.75 | - | 1.1 | 4.41 | 86.55 | 24.6 | 23.1
152 | 31/08/2025 18:35:30 | 767.3 | 0 | 0 | 0.42 | 1076.5 | 0.4 | 0.43 | 1292 | 1292.6 | 0 | 365862 | 98.13 | 50.01 | 0.62 | 3.81 | 0 | 1.27 | 55.5 | 17.94 | 15.89 | 0 | 3.75 | - | 3.74 | 4.4 | 86.57 | 24.6 | 23.1
151 | 31/08/2025 18:30:30 | 764.77 | 0 | 0 | 1.87 | 1055.8 | 1.81 | 1.91 | 1292 | 1292.5 | 0 | 365862 | 98.06 | 50.01 | 0.89 | 3.81 | 0.01 | 2.76 | 55.5 | 17.94 | 15.89 | 0 | 3.75 | - | 8.14 | 4.4 | 86.57 | 24.6 | 23.1
150 | 31/08/2025 18:25:30 | 766.97 | 0 | 0 | 1.45 | 1057.4 | 1.63 | 1.72 | 1292 | 1292.4 | 0 | 365862 | 84.4 | 49.96 | -0.97 | 3.81 | 0 | 2.36 | 55.5 | 17.94 | 15.89 | 0 | 3.75 | - | 6.95 | 4.4 | 86.59 | 24.6 | 23.1
149 | 31/08/2025 18:20:30 | 766.27 | 0 | 0 | 1.62 | 1063.4 | 2.09 | 2.22 | 1292 | 1292.2 | 0 | 365862 | 73.01 | 49.96 | -0.81 | 3.81 | 0 | 2.6 | 55.6 | 17.94 | 15.89 | 0 | 3.75 | - | 7.66 | 4.4 | 86.59 | 24.6 | 23.1
148 | 31/08/2025 18:15:30 | 769.37 | 0 | 0 | 2.05 | 1058.5 | 1.98 | 2.09 | 1292 | 1292.1 | 1 | 365862 | 98.04 | 50.01 | -0.99 | 3.81 | 0.01 | 3.03 | 55.6 | 17.94 | 15.89 | 0 | 3.75 | - | 8.94 | 4.4 | 86.61 | 24.6 | 23.2
147 | 31/08/2025 18:10:30 | 769.47 | 0 | 0 | 2.3 | 1080.5 | 2.7 | 2.92 | 1291 | 1291.9 | 0 | 365861 | 78.9 | 49.93 | 1 | 3.81 | 0.01 | 4.75 | 55.8 | 17.93 | 15.88 | 0 | 3.75 | - | 14.01 | 4.4 | 86.56 | 24.6 | 23.3
146 | 31/08/2025 18:05:30 | 769.1 | 0 | 0 | 2.81 | 1037.1 | 3.35 | 3.48 | 1291 | 1291.7 | 0 | 365861 | 80.86 | 49.98 | 1 | 3.81 | 0.01 | 5.38 | 56 | 17.93 | 15.88 | 0 | 3.75 | - | 15.88 | 4.4 | 86.58 | 24.7 | 23.6
145 | 31/08/2025 18:00:30 | 779.47 | 0 | 0 | 3.58 | 1035.9 | 3.52 | 3.65 | 1291 | 1291.4 | 0 | 365861 | 98.06 | 50.02 | 0.99 | 3.81 | 0.01 | 6.27 | 56.3 | 17.93 | 15.88 | 0 | 3.75 | - | 18.51 | 4.4 | 86.62 | 24.8 | 24.1
144 | 31/08/2025 17:55:30 | 776.07 | 0 | 0 | 4.18 | 1031.3 | 4.13 | 4.26 | 1291 | 1291.1 | 1 | 365861 | 98.05 | 49.98 | 1 | 3.81 | 0.01 | 7.07 | 56.7 | 17.93 | 15.88 | 0 | 3.75 | - | 20.86 | 4.4 | 86.64 | 24.8 | 24.6
143 | 31/08/2025 17:50:30 | 774.57 | 0 | 0 | 5.12 | 1062.8 | 5.55 | 5.9 | 1290 | 1290.7 | 0 | 365860 | 86.78 | 49.97 | 0.95 | 3.81 | 0.02 | 8.18 | 57.2 | 17.92 | 15.86 | 0 | 3.75 | - | 24.14 | 4.4 | 86.61 | 24.9 | 24.9
142 | 31/08/2025 17:45:30 | 775.27 | 0 | 0 | 6.66 | 1046.1 | 6.88 | 7.2 | 1290 | 1290.2 | 1 | 365860 | 92.55 | 49.91 | 1 | 3.81 | 0.02 | 9.72 | 57.6 | 17.92 | 15.86 | 0 | 3.75 | - | 28.68 | 4.39 | 86.65 | 25 | 25.2
141 | 31/08/2025 17:40:30 | 772.53 | 0 | 0 | 7 | 1060.5 | 6.98 | 7.4 | 1289 | 1289.6 | 1 | 365859 | 94.59 | 49.83 | -0.97 | 3.8 | 0.02 | 10.23 | 58 | 17.9 | 15.85 | 0 | 3.75 | - | 30.21 | 4.39 | 86.65 | 25 | 25.3
140 | 31/08/2025 17:35:30 | 773.77 | 0 | 0 | 8.8 | 1062.6 | 8.83 | 9.39 | 1288 | 1288.9 | 0 | 365858 | 93.75 | 49.89 | 1 | 3.8 | 0.03 | 12.3 | 58.4 | 17.89 | 15.84 | 0 | 3.75 | - | 36.3 | 4.39 | 86.64 | 25 | 25.6
139 | 31/08/2025 17:30:30 | 773.93 | 0 | 0 | 12.13 | 1089.8 | 11.8 | 12.86 | 1288 | 1288.1 | 2 | 365858 | 94.33 | 49.89 | -0.99 | 3.8 | 0.04 | 16.12 | 59.1 | 17.89 | 15.84 | 0 | 3.75 | - | 47.58 | 4.38 | 86.7 | 24.9 | 25.8
138 | 31/08/2025 17:25:30 | 772.67 | 0 | 0 | 18.96 | 1097.2 | 18.1 | 19.86 | 1286 | 1286.8 | 1 | 365856 | 95.49 | 49.93 | 0.99 | 3.8 | 0.06 | 24.45 | 59 | 17.86 | 15.82 | 21 | 3.75 | - | 72.17 | 4.38 | 86.66 | 24.9 | 26
137 | 31/08/2025 17:20:30 | 778.93 | 0 | 0 | 21.02 | 1101.4 | 19.74 | 21.74 | 1285 | 1285.1 | 2 | 365855 | 96.7 | 49.95 | -0.99 | 3.79 | 0.06 | 26.48 | 57.6 | 17.85 | 15.8 | 26 | 3.75 | - | 78.15 | 4.37 | 86.73 | 24.8 | 26.3
136 | 31/08/2025 17:15:30 | 776.13 | 0 | 0 | 20.08 | 1106.7 | 18.51 | 20.48 | 1283 | 1283.3 | 2 | 365853 | 98.04 | 49.97 | 0.99 | 3.79 | 0.06 | 25.56 | 56.3 | 17.82 | 15.78 | 25 | 3.75 | - | 75.44 | 4.37 | 86.72 | 24.8 | 26.7
135 | 31/08/2025 17:10:30 | 773.27 | 0 | 0 | 25.54 | 1111.4 | 23.44 | 26.05 | 1281 | 1281.5 | 3 | 365851 | 98.04 | 49.96 | 0.99 | 3.78 | 0.08 | 31.61 | 59.9 | 17.79 | 15.75 | 43 | 3.74 | - | 93.29 | 4.36 | 86.72 | 24.7 | 27.2
134 | 31/08/2025 17:05:30 | 779.03 | 0 | 0 | 39.56 | 1149.3 | 34.7 | 39.88 | 1278 | 1278.9 | 4 | 365848 | 99.19 | 49.97 | 1 | 3.77 | 0.12 | 48.15 | 58.2 | 17.75 | 15.72 | 79 | 3.74 | - | 142.13 | 4.35 | 86.7 | 24.8 | 27.5
133 | 31/08/2025 17:00:30 | 795.57 | 0 | 0 | 49.98 | 1135.3 | 44.72 | 50.77 | 1274 | 1274.9 | 3 | 365844 | 98.44 | 49.9 | 0.99 | 3.76 | 0.15 | 58.97 | 58.5 | 17.69 | 15.67 | 111 | 3.73 | - | 174.07 | 4.34 | 86.7 | 25.1 | 27.3
132 | 31/08/2025 16:55:30 | 794.9 | 0 | 0 | 50.24 | 1125.9 | 45.39 | 51.1 | 1271 | 1271.2 | 4 | 365841 | 98.31 | 49.83 | -0.99 | 3.75 | 0.15 | 56.66 | 59 | 17.65 | 15.63 | 112 | 3.72 | - | 167.23 | 4.32 | 86.76 | 25.1 | 26.9
131 | 31/08/2025 16:50:30 | 792.57 | 0 | 0 | 45.8 | 1137.4 | 40.73 | 46.33 | 1267 | 1267 | 3 | 365837 | 98.86 | 49.89 | -0.99 | 3.74 | 0.14 | 55 | 57.6 | 17.6 | 15.58 | 109 | 3.71 | - | 162.34 | 4.31 | 86.77 | 25 | 25.5
130 | 31/08/2025 16:45:30 | 792.03 | 0 | 0 | 34 | 1124 | 31.18 | 35.05 | 1264 | 1264.3 | 3 | 365834 | 97 | 49.89 | -0.99 | 3.73 | 0.1 | 39.43 | 58.9 | 17.56 | 15.55 | 71 | 3.71 | - | 116.38 | 4.3 | 86.76 | 24.9 | 24.7
129 | 31/08/2025 16:40:30 | 787.6 | 0 | 0 | 31.01 | 1107.4 | 28.56 | 31.63 | 1261 | 1261.6 | 2 | 365831 | 98.04 | 49.88 | -0.99 | 3.72 | 0.09 | 37.09 | 58.9 | 17.51 | 15.51 | 66 | 3.7 | - | 109.49 | 4.29 | 86.74 | 24.8 | 24.6
128 | 31/08/2025 16:35:30 | 786.8 | 0 | 0 | 25.54 | 1117.8 | 23.3 | 26.05 | 1259 | 1259.3 | 2 | 365829 | 98.04 | 49.89 | -0.99 | 3.72 | 0.08 | 31.57 | 57.7 | 17.49 | 15.48 | 48 | 3.7 | - | 93.19 | 4.28 | 86.78 | 24.7 | 24.8
127 | 31/08/2025 16:30:30 | 786.03 | 0 | 0 | 30.76 | 1118.4 | 28.05 | 31.38 | 1257 | 1257 | 3 | 365827 | 98.04 | 49.89 | -0.99 | 3.71 | 0.09 | 37.51 | 60 | 17.46 | 15.46 | 64 | 3.69 | - | 110.72 | 4.27 | 86.81 | 24.6 | 24.9
126 | 31/08/2025 16:25:30 | 786.47 | 0 | 0 | 36.57 | 1120.1 | 33.3 | 37.3 | 1254 | 1254.2 | 4 | 365824 | 98.04 | 49.93 | 0.99 | 3.7 | 0.11 | 44 | 57.1 | 17.42 | 15.42 | 83 | 3.68 | - | 129.86 | 4.26 | 86.8 | 24.4 | 25
125 | 31/08/2025 16:20:30 | 791.53 | 0 | 0 | 50.5 | 1127 | 45.7 | 51.51 | 1250 | 1250.8 | 4 | 365820 | 98.04 | 49.98 | 0.99 | 3.69 | 0.15 | 60.68 | 58.2 | 17.36 | 15.37 | 123 | 3.68 | - | 179.1 | 4.25 | 86.77 | 24.2 | 24.8
124 | 31/08/2025 16:15:30 | 784.67 | 0 | 0 | 34.86 | 1120.2 | 31.05 | 34.79 | 1246 | 1246.7 | 2 | 365816 | 100.21 | 49.96 | 0.99 | 3.68 | 0.1 | 42.97 | 56.7 | 17.31 | 15.32 | 83 | 3.67 | - | 126.83 | 4.24 | 86.8 | 24 | 23.9
123 | 31/08/2025 16:10:30 | 769.67 | 0 | 0 | 18.62 | 1102.3 | 16.8 | 18.52 | 1244 | 1244.6 | 1 | 365814 | 100.56 | 50 | 0.99 | 3.67 | 0.05 | 23.77 | 58.5 | 17.28 | 15.3 | 25 | 3.66 | - | 70.16 | 4.23 | 86.82 | 24.1 | 23.8
122 | 31/08/2025 16:05:30 | 771.33 | 0 | 0 | 21.44 | 1112.2 | 19.66 | 21.87 | 1243 | 1243.1 | 2 | 365813 | 98.04 | 50.02 | -0.99 | 3.67 | 0.06 | 27.03 | 57.4 | 17.26 | 15.29 | 27 | 3.66 | - | 79.8 | 4.22 | 86.88 | 24.3 | 23.9
121 | 31/08/2025 16:00:30 | 771.03 | 0 | 0 | 19.31 | 1100.3 | 17.52 | 19.28 | 1241 | 1241.4 | 1 | 365811 | 100.15 | 49.96 | -0.99 | 3.66 | 0.06 | 24.7 | 60 | 17.24 | 15.26 | 8 | 3.66 | - | 72.92 | 4.22 | 86.86 | 25 | 24.2
120 | 31/08/2025 15:55:30 | 773.53 | 0 | 0 | 10.93 | 1083.2 | 10.29 | 11.15 | 1240 | 1240.1 | 1 | 365810 | 98.04 | 49.91 | -0.99 | 3.66 | 0.03 | 15.48 | 59.3 | 17.22 | 15.25 | 0 | 3.66 | - | 45.68 | 4.21 | 86.89 | 26.8 | 26.2
119 | 31/08/2025 15:50:30 | 752.6 | 0 | 0 | 8.45 | 1044.5 | 7.89 | 8.24 | 1239 | 1239.4 | 1 | 365809 | 102.56 | 49.95 | 1 | 3.66 | 0.02 | 11.77 | 58.7 | 17.21 | 15.24 | 0 | 3.66 | 99.92 | 34.75 | 4.21 | 86.89 | 29 | 32.6
118 | 31/08/2025 15:45:30 | 780.63 | 0 | 0 | 24.86 | 1083.9 | 22.74 | 24.65 | 1238 | 1238.2 | 4 | 365808 | 100.84 | 49.91 | 0.99 | 3.65 | 0.07 | 27.77 | 58 | 17.19 | 15.23 | 39 | 3.66 | 99.87 | 81.96 | 4.21 | 86.9 | 29.5 | 36.9
117 | 31/08/2025 15:40:30 | 785.8 | 0 | 0 | 67.41 | 1090.4 | 63.06 | 68.76 | 1234 | 1234.4 | 8 | 365804 | 98.04 | 49.97 | -0.99 | 3.64 | 0.2 | 73 | 58.2 | 17.14 | 15.18 | 167 | 3.65 | 99.76 | 215.46 | 4.19 | 86.87 | 29.9 | 40.4
116 | 31/08/2025 15:35:30 | 788.43 | 0 | 0 | 158.33 | 1106.3 | 145.98 | 161.5 | 1226 | 1226.5 | 12 | 365796 | 98.04 | 49.92 | 0.99 | 3.62 | 0.47 | 143.18 | 59 | 17.03 | 15.08 | 375 | 3.63 | 99.69 | 422.61 | 4.17 | 86.8 | 30.6 | 42.9
115 | 31/08/2025 15:30:30 | 787.63 | 0 | 0 | 145.26 | 1100 | 131.92 | 145.11 | 1214 | 1214.1 | 13 | 365784 | 100.1 | 49.98 | -0.99 | 3.58 | 0.43 | 147.23 | 60.2 | 16.86 | 14.93 | 396 | 3.59 | 99.76 | 434.56 | 4.13 | 86.85 | 30.7 | 42.6
114 | 31/08/2025 15:25:30 | 790.53 | 0 | 0 | 181.4 | 1093.7 | 169.18 | 185.03 | 1201 | 1201.4 | 16 | 365771 | 98.04 | 49.92 | -0.99 | 3.54 | 0.54 | 164.66 | 63.9 | 16.68 | 14.77 | 426 | 3.56 | 99.71 | 486.02 | 4.08 | 86.8 | 30.6 | 43.6
113 | 31/08/2025 15:20:30 | 777 | 0 | 0 | 82.37 | 1087 | 75.78 | 82.37 | 1185 | 1185.7 | 11 | 365755 | 100 | 49.93 | 1 | 3.5 | 0.24 | 92.69 | 57.7 | 16.46 | 14.57 | 244 | 3.51 | 99.68 | 273.6 | 4.03 | 86.75 | 30.5 | 43.1
112 | 31/08/2025 15:15:30 | 780.17 | 0 | 0 | 254.12 | 1086.7 | 234.74 | 255.09 | 1174 | 1174.6 | 15 | 365744 | 99.62 | 49.96 | -0.99 | 3.47 | 0.75 | 286.93 | 66.9 | 16.31 | 14.44 | 753 | 3.48 | 99.66 | 846.91 | 4 | 86.69 | 30.6 | 43.5
111 | 31/08/2025 15:10:30 | 771.27 | 0 | 0 | 108.94 | 1101.4 | 100.89 | 111.12 | 1159 | 1159.5 | 11 | 365729 | 98.04 | 50.06 | 0.99 | 3.42 | 0.32 | 156.51 | 59.1 | 16.1 | 14.25 | 385 | 3.43 | 99.73 | 461.94 | 3.94 | 86.74 | 30.4 | 41.2
110 | 31/08/2025 15:05:30 | 775.1 | 0 | 0 | 105.7 | 1097.5 | 96.83 | 106.27 | 1148 | 1148.1 | 16 | 365718 | 99.46 | 49.95 | 0.99 | 3.39 | 0.31 | 120.43 | 58.4 | 15.94 | 14.12 | 311 | 3.4 | 99.75 | 355.45 | 3.9 | 86.77 | 30.4 | 42.1
109 | 31/08/2025 15:00:30 | 782.5 | 0 | 0 | 191.06 | 1095.8 | 174.68 | 191.41 | 1132 | 1132.8 | 13 | 365702 | 99.82 | 49.98 | 0.99 | 3.34 | 0.56 | 229.52 | 63.4 | 15.72 | 13.92 | 581 | 3.35 | 99.65 | 677.46 | 3.86 | 86.65 | 30.2 | 41
108 | 31/08/2025 14:55:30 | 777.17 | 0 | 0 | 122.61 | 1091.6 | 112.06 | 122.32 | 1119 | 1119.7 | 9 | 365689 | 100.24 | 49.97 | -0.99 | 3.3 | 0.36 | 137.65 | 58.4 | 15.54 | 13.76 | 352 | 3.32 | 99.57 | 406.3 | 3.81 | 86.6 | 30.2 | 41.1
107 | 31/08/2025 14:50:30 | 772.87 | 0 | 0 | 102.02 | 1075.7 | 96.74 | 104.06 | 1110 | 1110.5 | 14 | 365680 | 98.04 | 50.04 | -0.99 | 3.28 | 0.3 | 113.73 | 59.2 | 15.42 | 13.65 | 285 | 3.29 | 99.58 | 335.68 | 3.78 | 86.61 | 30.8 | 44.7
106 | 31/08/2025 14:45:30 | 782 | 0 | 0 | 193.88 | 1072.7 | 184.35 | 197.76 | 1096 | 1096.2 | 21 | 365666 | 98.04 | 50.13 | 0.99 | 3.23 | 0.57 | 228.37 | 67.5 | 15.22 | 13.48 | 621 | 3.25 | 99.57 | 674.04 | 3.74 | 86.61 | 30.9 | 46
105 | 31/08/2025 14:40:30 | 783.57 | 0 | 0 | 281.98 | 1067.9 | 269.33 | 287.62 | 1075 | 1075 | 21 | 365645 | 98.04 | 50.07 | -0.99 | 3.17 | 0.83 | 328.64 | 70.4 | 14.93 | 13.22 | 844 | 3.19 | 99.43 | 970 | 3.67 | 86.46 | 30.5 | 43.8
104 | 31/08/2025 14:35:30 | 777.57 | 0 | 0 | 116.8 | 1090.1 | 109.29 | 119.14 | 1054 | 1054.8 | 15 | 365624 | 98.04 | 50.15 | 0.99 | 3.11 | 0.34 | 131.62 | 57.9 | 14.64 | 12.96 | 343 | 3.13 | 99.36 | 388.49 | 3.6 | 86.39 | 30.6 | 42.1
103 | 31/08/2025 14:30:30 | 781.07 | 0 | 0 | 295.05 | 1104.2 | 272.55 | 300.95 | 1039 | 1039.4 | 18 | 365609 | 98.04 | 50.06 | -0.99 | 3.07 | 0.87 | 303.12 | 74.4 | 14.43 | 12.78 | 829 | 3.1 | 99.09 | 894.69 | 3.56 | 86.14 | 30.7 | 43.8
102 | 31/08/2025 14:25:30 | 775.23 | 0 | 0 | 171.92 | 1089.1 | 161.01 | 175.36 | 1021 | 1021.6 | 18 | 365591 | 98.04 | 50.02 | -0.99 | 3.01 | 0.51 | 224.34 | 64.9 | 14.18 | 12.56 | 608 | 3.04 | 99.07 | 662.16 | 3.5 | 86.08 | 30.7 | 42.7
101 | 31/08/2025 14:20:30 | 773.07 | 0 | 0 | 151.84 | 1106.5 | 137.28 | 151.9 | 1003 | 1003 | 12 | 365573 | 99.96 | 49.97 | -0.99 | 2.96 | 0.45 | 171.47 | 60.5 | 13.93 | 12.34 | 455 | 2.99 | 99.08 | 506.11 | 3.44 | 86.03 | 30.1 | 40.3
100 | 31/08/2025 14:15:30 | 764.93 | 0 | 0 | 120.73 | 1097.4 | 110.47 | 121.23 | 991 | 991.5 | 11 | 365561 | 99.59 | 49.95 | 0.99 | 2.93 | 0.36 | 136.32 | 58.4 | 13.76 | 12.19 | 348 | 2.95 | 99.02 | 402.37 | 3.4 | 85.98 | 30 | 40.5
99 | 31/08/2025 14:10:30 | 771.6 | 0 | 0 | 141.5 | 1092.2 | 129.79 | 141.76 | 980 | 980.9 | 12 | 365550 | 99.82 | 49.99 | 0.99 | 2.89 | 0.42 | 150.77 | 58.8 | 13.61 | 12.05 | 397 | 2.92 | 98.92 | 445.01 | 3.37 | 85.88 | 30.4 | 43.2
98 | 31/08/2025 14:05:30 | 778.8 | 0 | 0 | 142.7 | 1080.7 | 134.69 | 145.55 | 968 | 968.5 | 15 | 365538 | 98.04 | 50.08 | 0.99 | 2.86 | 0.42 | 185.86 | 58.9 | 13.44 | 11.9 | 498 | 2.89 | 98.93 | 548.59 | 3.33 | 85.88 | 30.7 | 46.9
97 | 31/08/2025 14:00:30 | 786.03 | 0 | 0 | 253.18 | 1098 | 233.95 | 256.87 | 953 | 953.2 | 25 | 365523 | 98.56 | 50.15 | -0.99 | 2.81 | 0.75 | 249.84 | 74.8 | 13.24 | 11.72 | 679 | 2.84 | 99.11 | 737.42 | 3.27 | 85.94 | 30.3 | 46.7
96 | 31/08/2025 13:55:30 | 781.83 | 0 | 0 | 152.09 | 1105.9 | 140.28 | 155.13 | 928 | 928.9 | 11 | 365498 | 98.04 | 50.16 | 1 | 2.74 | 0.45 | 171.66 | 59.8 | 12.89 | 11.41 | 429 | 2.76 | 99.21 | 506.67 | 3.19 | 85.97 | 29.8 | 40.2
95 | 31/08/2025 13:50:30 | 771.93 | 0 | 0 | 131.5 | 1095.6 | 122.43 | 134.13 | 917 | 917.9 | 14 | 365487 | 98.04 | 50.11 | 0.99 | 2.71 | 0.39 | 150.6 | 59 | 12.74 | 11.28 | 375 | 2.73 | 99.14 | 444.5 | 3.15 | 85.92 | 29.8 | 41
94 | 31/08/2025 13:45:30 | 775.27 | 0 | 0 | 162.95 | 1110.5 | 147.96 | 164.31 | 903 | 903.1 | 15 | 365473 | 99.17 | 50.08 | -0.99 | 2.67 | 0.48 | 194.73 | 59.5 | 12.54 | 11.11 | 507 | 2.69 | 99.16 | 574.77 | 3.1 | 85.95 | 29.5 | 38.5
93 | 31/08/2025 13:40:30 | 774.63 | 0 | 0 | 139.28 | 1111.1 | 125.83 | 139.81 | 888 | 888.8 | 10 | 365458 | 99.62 | 50 | 0.99 | 2.62 | 0.41 | 155.18 | 59.6 | 12.33 | 10.92 | 396 | 2.65 | 98.98 | 458.02 | 3.06 | 85.79 | 29.3 | 35.9
92 | 31/08/2025 13:35:30 | 768.4 | 0 | 0 | 104.84 | 1118.6 | 95.6 | 106.94 | 878 | 878.8 | 7 | 365448 | 98.04 | 50.08 | 0.99 | 2.59 | 0.31 | 119.13 | 58.4 | 12.19 | 10.8 | 279 | 2.62 | 98.95 | 351.61 | 3.02 | 85.78 | 29.1 | 34.7
91 | 31/08/2025 13:30:30 | 764.73 | 0 | 0 | 78.95 | 1112.9 | 72.36 | 80.53 | 871 | 871.9 | 8 | 365441 | 98.04 | 50.09 | -0.99 | 2.57 | 0.23 | 87.03 | 58.8 | 12.1 | 10.71 | 201 | 2.6 | 98.8 | 256.89 | 3 | 85.75 | 29.3 | 36.2
90 | 31/08/2025 13:25:30 | 766.9 | 0 | 0 | 109.71 | 1102.4 | 99.95 | 110.19 | 863 | 863.6 | 9 | 365433 | 99.57 | 50.07 | -0.99 | 2.55 | 0.32 | 121.41 | 60.1 | 11.99 | 10.61 | 299 | 2.58 | 98.73 | 358.35 | 2.97 | 85.71 | 29.6 | 38
89 | 31/08/2025 13:20:30 | 765.57 | 0 | 0 | 123.55 | 1099.9 | 112.62 | 123.87 | 854 | 854.3 | 12 | 365424 | 99.74 | 50.06 | -0.99 | 2.52 | 0.36 | 135.19 | 60.3 | 11.86 | 10.5 | 345 | 2.55 | 98.69 | 399.01 | 2.94 | 85.71 | 29.7 | 38.8
88 | 31/08/2025 13:15:30 | 765.8 | 0 | 0 | 140.3 | 1113.7 | 128.5 | 143.11 | 842 | 842.7 | 9 | 365412 | 98.04 | 50.03 | -0.99 | 2.49 | 0.41 | 161.58 | 60.4 | 11.69 | 10.36 | 401 | 2.52 | 98.58 | 476.91 | 2.9 | 85.64 | 29.5 | 38.1
87 | 31/08/2025 13:10:30 | 769.3 | 0 | 0 | 92.62 | 1099.8 | 84 | 92.38 | 833 | 833.8 | 8 | 365403 | 100.26 | 50.14 | -0.99 | 2.46 | 0.27 | 104.12 | 60.2 | 11.57 | 10.24 | 236 | 2.5 | 98.47 | 307.31 | 2.87 | 85.58 | 29.7 | 40.8
86 | 31/08/2025 13:05:30 | 800 | 0 | 0 | 122.87 | 1078 | 113.54 | 122.4 | 825 | 825.3 | 14 | 365395 | 100.38 | 50.23 | 0.99 | 2.44 | 0.36 | 136.12 | 59.6 | 11.46 | 10.15 | 342 | 2.47 | 98.43 | 401.76 | 2.84 | 85.62 | 30.1 | 45.1
85 | 31/08/2025 13:00:30 | 792.83 | 0 | 0 | 185.85 | 1071.3 | 176.95 | 189.57 | 811 | 811.5 | 23 | 365381 | 98.04 | 50.26 | 0.99 | 2.39 | 0.55 | 204.18 | 66.5 | 11.26 | 9.97 | 573 | 2.43 | 98.31 | 602.66 | 2.8 | 85.46 | 30.5 | 47.9
84 | 31/08/2025 12:55:30 | 792.23 | 0 | 0 | 200.12 | 1099.8 | 182.68 | 200.91 | 788 | 788.3 | 18 | 365358 | 99.61 | 50.14 | 0.99 | 2.33 | 0.59 | 291.56 | 63.8 | 10.94 | 9.69 | 748 | 2.36 | 98.72 | 860.56 | 2.72 | 85.64 | 30.2 | 44.4
83 | 31/08/2025 12:50:30 | 792.13 | 0 | 0 | 201.74 | 1092 | 185.51 | 202.57 | 770 | 770.6 | 19 | 365340 | 99.59 | 50.08 | 0.99 | 2.27 | 0.6 | 243.33 | 62.1 | 10.69 | 9.47 | 642 | 2.3 | 98.77 | 718.2 | 2.66 | 85.57 | 30.1 | 43.5
82 | 31/08/2025 12:45:30 | 791.67 | 0 | 0 | 199.78 | 1082.1 | 185.28 | 200.5 | 751 | 751.2 | 18 | 365321 | 99.64 | 50.05 | 0.99 | 2.22 | 0.59 | 263.12 | 63.9 | 10.43 | 9.24 | 718 | 2.24 | 98.83 | 776.62 | 2.59 | 85.52 | 29.9 | 43.4
81 | 31/08/2025 12:40:30 | 788 | 0 | 0 | 189.09 | 1100.7 | 175.23 | 192.87 | 733 | 733.4 | 13 | 365303 | 98.04 | 50.02 | 0.99 | 2.16 | 0.56 | 186.42 | 61.2 | 10.18 | 9.01 | 496 | 2.19 | 98.75 | 550.23 | 2.53 | 85.38 | 29.8 | 43.5
80 | 31/08/2025 12:35:30 | 783.67 | 0 | 0 | 154.83 | 1088.1 | 145.14 | 157.93 | 720 | 720 | 16 | 365290 | 98.04 | 49.99 | -0.99 | 2.13 | 0.46 | 174.43 | 59 | 10 | 8.85 | 460 | 2.15 | 98.94 | 514.86 | 2.49 | 85.45 | 29.8 | 44.2
79 | 31/08/2025 12:30:30 | 784.53 | 0 | 0 | 162.18 | 1080.5 | 153.1 | 165.42 | 704 | 704.2 | 17 | 365274 | 98.04 | 49.99 | 0.99 | 2.08 | 0.48 | 178.76 | 62.1 | 9.78 | 8.66 | 480 | 2.1 | 98.9 | 527.62 | 2.43 | 85.37 | 29.8 | 44.6
78 | 31/08/2025 12:25:30 | 784.93 | 0 | 0 | 128 | 1072.1 | 119.44 | 128.06 | 687 | 687.9 | 18 | 365257 | 99.96 | 49.95 | -0.99 | 2.03 | 0.38 | 139.38 | 60.3 | 9.54 | 8.45 | 377 | 2.05 | 98.96 | 411.39 | 2.38 | 85.34 | 29.8 | 46.3
77 | 31/08/2025 12:20:30 | 786.13 | 0 | 0 | 327.18 | 1083.8 | 307.92 | 333.72 | 669 | 669.6 | 19 | 365239 | 98.04 | 50.05 | 0.99 | 1.97 | 0.97 | 192.14 | 68.2 | 9.29 | 8.23 | 512 | 1.99 | 99.08 | 567.11 | 2.31 | 85.33 | 30 | 46.1
76 | 31/08/2025 12:15:30 | 779.33 | 0 | 0 | 258.91 | 1105.5 | 242.23 | 267.79 | 650 | 650.3 | 21 | 365220 | 96.68 | 50.11 | 0.99 | 1.92 | 0.76 | 435.01 | 79.6 | 9.03 | 7.99 | 1188 | 1.93 | 99.15 | 1283.98 | 2.25 | 85.19 | 29.9 | 47
75 | 31/08/2025 12:10:30 | 787.23 | 0 | 0 | 168.76 | 1087.8 | 155.29 | 168.92 | 629 | 629.6 | 18 | 365199 | 99.9 | 50.15 | 1 | 1.86 | 0.5 | 198.34 | 59.8 | 8.74 | 7.74 | 526 | 1.87 | 99.44 | 585.41 | 2.18 | 85.32 | 29.7 | 47
74 | 31/08/2025 12:05:30 | 781.67 | 0 | 0 | 267.71 | 1095.8 | 252.72 | 276.93 | 611 | 611.3 | 26 | 365181 | 96.67 | 50.15 | 0.99 | 1.8 | 0.79 | 203.36 | 70 | 8.49 | 7.51 | 551 | 1.82 | 99.31 | 600.23 | 2.12 | 85.03 | 30.2 | 49.1
73 | 31/08/2025 12:00:30 | 792.07 | 0 | 0 | 339.48 | 1101.7 | 314.3 | 346.27 | 585 | 585.6 | 18 | 365155 | 98.04 | 50.09 | -0.99 | 1.73 | 1 | 437.53 | 76.5 | 8.13 | 7.19 | 1186 | 1.74 | 99.41 | 1291.4 | 2.03 | 84.89 | 29.7 | 44
72 | 31/08/2025 11:55:30 | 792.9 | 0 | 0 | 219.86 | 1100.4 | 201.13 | 221.33 | 567 | 567.3 | 14 | 365137 | 99.34 | 50.11 | -0.99 | 1.67 | 0.65 | 237.91 | 61.8 | 7.88 | 6.97 | 607 | 1.67 | 99.91 | 702.23 | 1.97 | 85.12 | 29.4 | 42.8
71 | 31/08/2025 11:50:30 | 788.17 | 0 | 0 | 345.47 | 1148.8 | 306.74 | 352.38 | 553 | 553.2 | 21 | 365123 | 98.04 | 50.09 | -0.99 | 1.63 | 1.02 | 432.41 | 75.2 | 7.68 | 6.8 | 1156 | 1.63 | 99.89 | 1276.29 | 1.92 | 85.01 | 29.5 | 45.2
70 | 31/08/2025 11:45:30 | 772.73 | 0 | 0 | 121.42 | 1087.4 | 113.89 | 123.85 | 532 | 532.4 | 13 | 365102 | 98.04 | 50.09 | 0.99 | 1.57 | 0.36 | 132.37 | 57.8 | 7.39 | 6.54 | 339 | 1.57 | - | 390.71 | 1.84 | 85.2 | 29.3 | 43.9
69 | 31/08/2025 11:40:30 | 790.17 | 0 | 0 | 135.77 | 1151.9 | 120.22 | 138.49 | 519 | 519.6 | 5 | 365089 | 98.04 | 50.06 | -0.99 | 1.53 | 0.4 | 174.09 | 60.1 | 7.21 | 6.38 | 480 | 1.52 | - | 513.84 | 1.8 | 85.2 | 29.2 | 46.7
68 | 31/08/2025 11:35:30 | 760.7 | 0 | 0 | 0 | 0 | 0 | 0 | 514 | 515.1 | 0 | 365084 | 0 | 50.02 | 0 | 1.52 | 0 | 0 | 48 | 7.14 | 6.32 | 0 | 1.47 | - | 0 | 1.74 | 87.14 | 28.9 | 0
67 | 31/08/2025 11:30:30 | 0 | 0 | 0 | 0 | 0 | 0 | 0 | 514 | 0 | 0 | 365084 | 0 | 0 | 0 | 1.52 | 0 | 0 | 0 | 7.14 | 6.32 | 0 | 1.47 | - | 0 | 1.74 | 87.14 | 0 | 0
66 | 31/08/2025 11:25:30 | 777.67 | 0 | 0 | 281.38 | 1086.3 | 261.23 | 283.77 | 514 | 514.4 | 20 | 365084 | 99.16 | 49.99 | -0.99 | 1.52 | 0.83 | 321 | 72.7 | 7.14 | 6.32 | 806 | 1.47 | - | 947.46 | 1.74 | 87.39 | 28.6 | 43
65 | 31/08/2025 11:20:30 | 776.07 | 0 | 0 | 194.48 | 1100.2 | 176.72 | 194.43 | 494 | 494.5 | 11 | 365064 | 100.02 | 49.98 | 0.99 | 1.46 | 0.57 | 177.74 | 62.6 | 6.86 | 6.08 | 449 | 1.4 | - | 524.62 | 1.66 | 87.78 | 28 | 40.6
64 | 31/08/2025 11:15:30 | 762.83 | 0 | 0 | 128.08 | 1087.4 | 120.14 | 130.64 | 483 | 483.8 | 16 | 365053 | 98.04 | 50.06 | 0.99 | 1.43 | 0.38 | 143.44 | 58.2 | 6.71 | 5.94 | 356 | 1.37 | - | 423.36 | 1.62 | 87.84 | 28.5 | 44.1
63 | 31/08/2025 11:10:30 | 779.63 | 0 | 0 | 264.89 | 1089.9 | 247.9 | 270.19 | 467 | 467.3 | 17 | 365037 | 98.04 | 50.02 | -0.99 | 1.38 | 0.78 | 387.58 | 61.3 | 6.49 | 5.74 | 1031 | 1.32 | - | 1143.99 | 1.57 | 87.85 | 28.3 | 43.6
62 | 31/08/2025 11:05:30 | 771.97 | 503.3 | 167.77 | 197.21 | 1097.7 | 180.52 | 198.16 | 450 | 450.3 | 20 | 365020 | 99.52 | 50.05 | -0.99 | 1.33 | 0.58 | 212.54 | 61.9 | 6.25 | 5.53 | 566 | 1.27 | - | 627.33 | 1.51 | 87.85 | 28.2 | 43.1
61 | 31/08/2025 11:00:30 | 773.1 | 0 | 0 | 167.9 | 1124.6 | 150.34 | 169.08 | 430 | 430.8 | 14 | 365000 | 99.3 | 50.04 | 0.99 | 1.27 | 0.5 | 177.32 | 59.4 | 5.97 | 5.29 | 473 | 1.21 | - | 523.36 | 1.45 | 87.71 | 27.9 | 39.5
60 | 31/08/2025 10:55:30 | 772.87 | 0 | 0 | 147.05 | 1116.5 | 132.62 | 148.07 | 416 | 416.3 | 12 | 364986 | 99.31 | 49.96 | -0.99 | 1.23 | 0.43 | 168.07 | 58.1 | 5.78 | 5.12 | 432 | 1.17 | - | 496.09 | 1.4 | 87.77 | 27.9 | 38.8
59 | 31/08/2025 10:50:30 | 772.4 | 0 | 0 | 132.1 | 1112.2 | 119.45 | 132.86 | 404 | 404.7 | 14 | 364974 | 99.43 | 50.03 | 1 | 1.19 | 0.39 | 149.1 | 59.9 | 5.61 | 4.97 | 382 | 1.14 | - | 440.09 | 1.36 | 87.81 | 27.8 | 39.7
58 | 31/08/2025 10:45:30 | 775.1 | 0 | 0 | 187.13 | 1118.8 | 170.6 | 190.87 | 390 | 390.6 | 15 | 364960 | 98.04 | 50.02 | 0.99 | 1.15 | 0.55 | 217.81 | 61.3 | 5.42 | 4.8 | 564 | 1.1 | - | 642.87 | 1.31 | 87.6 | 27.6 | 39.5
57 | 31/08/2025 10:40:30 | 770.87 | 0 | 0 | 126.46 | 1114.8 | 115.71 | 128.99 | 375 | 375.4 | 14 | 364945 | 98.04 | 49.96 | 0.99 | 1.11 | 0.37 | 143.02 | 60.3 | 5.21 | 4.61 | 347 | 1.05 | - | 422.14 | 1.26 | 87.71 | 27.6 | 39
56 | 31/08/2025 10:35:30 | 775.23 | 0 | 0 | 135.43 | 1105.7 | 124.93 | 138.14 | 361 | 361.9 | 13 | 364931 | 98.04 | 49.99 | 1 | 1.07 | 0.4 | 153.94 | 60.3 | 5.01 | 4.44 | 381 | 1.02 | - | 454.37 | 1.22 | 87.48 | 27.9 | 40.8
55 | 31/08/2025 10:30:30 | 779.67 | 0 | 0 | 157.65 | 1089.9 | 147.54 | 160.8 | 348 | 348.4 | 17 | 364918 | 98.04 | 49.95 | -0.99 | 1.03 | 0.47 | 181.77 | 59.4 | 4.83 | 4.28 | 465 | 0.98 | - | 536.5 | 1.17 | 87.57 | 28 | 42.9
54 | 31/08/2025 10:25:30 | 796.6 | 0 | 0 | 300.01 | 1083.9 | 279.98 | 303.46 | 331 | 331.3 | 21 | 364901 | 98.86 | 49.96 | 0.99 | 0.98 | 0.89 | 354.8 | 70.2 | 4.6 | 4.07 | 922 | 0.93 | - | 1047.22 | 1.12 | 87.46 | 28.2 | 44.8
53 | 31/08/2025 10:20:30 | 788.07 | 0 | 0 | 280.1 | 1068.7 | 267.34 | 285.7 | 310 | 310.5 | 19 | 364880 | 98.04 | 49.94 | 0.99 | 0.91 | 0.83 | 304.54 | 67.2 | 4.31 | 3.81 | 801 | 0.87 | - | 898.87 | 1.05 | 87.56 | 28.1 | 44.3
52 | 31/08/2025 10:15:30 | 787.03 | 0 | 0 | 266.08 | 1112.9 | 243.87 | 271.4 | 291 | 291.6 | 22 | 364861 | 98.04 | 49.96 | 0.99 | 0.86 | 0.79 | 307.37 | 67.1 | 4.04 | 3.58 | 799 | 0.81 | - | 907.23 | 0.98 | 87.29 | 27.9 | 45.6
51 | 31/08/2025 10:10:30 | 786.53 | 0 | 0 | 290.01 | 1099.6 | 266.7 | 293.26 | 269 | 269.3 | 18 | 364839 | 98.89 | 49.89 | 0.99 | 0.79 | 0.86 | 324.86 | 68.5 | 3.74 | 3.31 | 837 | 0.74 | - | 958.85 | 0.91 | 87.64 | 27.5 | 43.4
50 | 31/08/2025 10:05:30 | 778.67 | 0 | 0 | 108.26 | 1099 | 100.48 | 110.42 | 251 | 251.2 | 18 | 364821 | 98.04 | 49.95 | 0.99 | 0.74 | 0.32 | 122.61 | 58.8 | 3.49 | 3.09 | 311 | 0.69 | - | 361.89 | 0.84 | 87.99 | 27.4 | 42.6
49 | 31/08/2025 10:00:30 | 787.17 | 0 | 0 | 255.66 | 1118.9 | 231.31 | 258.82 | 233 | 233.6 | 20 | 364803 | 98.78 | 50.04 | 0.99 | 0.69 | 0.75 | 313.98 | 62.7 | 3.24 | 2.87 | 792 | 0.64 | - | 926.74 | 0.79 | 87.39 | 27.4 | 43.1
48 | 31/08/2025 09:55:30 | 788.63 | 0 | 0 | 257.45 | 1100.8 | 236.7 | 260.56 | 213 | 213.6 | 19 | 364783 | 98.81 | 50.08 | 0.99 | 0.63 | 0.76 | 292.39 | 64.8 | 2.96 | 2.62 | 737 | 0.58 | - | 863.01 | 0.72 | 87.68 | 27.1 | 40.6
47 | 31/08/2025 09:50:30 | 789.3 | 0 | 0 | 168.93 | 1121.1 | 153.69 | 172.31 | 194 | 194.5 | 17 | 364764 | 98.04 | 50.06 | -0.99 | 0.57 | 0.5 | 281.22 | 62.2 | 2.69 | 2.39 | 730 | 0.52 | - | 830.06 | 0.65 | 88.09 | 26.8 | 36.8
46 | 31/08/2025 09:45:30 | 769.07 | 0 | 0 | 132.61 | 1116.6 | 121.14 | 135.26 | 177 | 177.2 | 9 | 364747 | 98.04 | 50.07 | -0.99 | 0.52 | 0.39 | 160.97 | 60.5 | 2.46 | 2.18 | 401 | 0.47 | - | 475.13 | 0.59 | 88.25 | 26.2 | 32.9
45 | 31/08/2025 09:40:30 | 771.73 | 0 | 0 | 109.71 | 1118.2 | 99.18 | 110.9 | 168 | 168.3 | 10 | 364738 | 98.93 | 50.15 | -0.99 | 0.5 | 0.32 | 123.51 | 59.9 | 2.33 | 2.07 | 302 | 0.45 | - | 364.56 | 0.56 | 88.39 | 26.1 | 32.8
44 | 31/08/2025 09:35:30 | 770.63 | 0 | 0 | 116.12 | 1132.2 | 104.61 | 118.44 | 158 | 158.7 | 8 | 364728 | 98.04 | 50.12 | 0.99 | 0.47 | 0.34 | 130.07 | 58.7 | 2.19 | 1.94 | 325 | 0.42 | - | 383.92 | 0.53 | 87.83 | 25.9 | 32
43 | 31/08/2025 09:30:30 | 771.1 | 0 | 0 | 101.17 | 1134.2 | 90.98 | 103.19 | 150 | 150 | 8 | 364720 | 98.04 | 50.08 | 0.99 | 0.44 | 0.3 | 113.67 | 58.2 | 2.08 | 1.84 | 277 | 0.4 | - | 335.52 | 0.5 | 88.37 | 25.8 | 31.2
42 | 31/08/2025 09:25:30 | 768.5 | 0 | 0 | 71.77 | 1128.5 | 64.38 | 72.65 | 142 | 142.5 | 6 | 364712 | 98.79 | 50.01 | -0.99 | 0.42 | 0.21 | 81.43 | 59.4 | 1.97 | 1.75 | 187 | 0.38 | - | 240.36 | 0.48 | 87.87 | 25.7 | 30.4
41 | 31/08/2025 09:20:30 | 771 | 0 | 0 | 72.97 | 1131.8 | 65.09 | 73.67 | 136 | 136.6 | 6 | 364706 | 99.05 | 50.01 | -0.99 | 0.4 | 0.22 | 80.38 | 59.9 | 1.89 | 1.67 | 187 | 0.36 | - | 237.26 | 0.46 | 87.84 | 25.6 | 30.2
40 | 31/08/2025 09:15:30 | 770.4 | 0 | 0 | 73.91 | 1129.8 | 66.73 | 75.39 | 130 | 130.2 | 4 | 364700 | 98.04 | 50.02 | 0.99 | 0.38 | 0.22 | 82.23 | 58.8 | 1.81 | 1.6 | 198 | 0.35 | - | 242.71 | 0.44 | 88.01 | 25.4 | 29.3
39 | 31/08/2025 09:10:30 | 770.87 | 0 | 0 | 42.63 | 1117.9 | 38.9 | 43.48 | 126 | 126.1 | 4 | 364696 | 98.04 | 50.05 | 0.99 | 0.37 | 0.13 | 48.4 | 57 | 1.75 | 1.55 | 100 | 0.33 | - | 142.85 | 0.42 | 88.13 | 25.4 | 29.5
38 | 31/08/2025 09:05:30 | 773.2 | 0 | 0 | 50.24 | 1117.7 | 45.85 | 51.24 | 122 | 122.5 | 6 | 364692 | 98.04 | 50.03 | -0.99 | 0.36 | 0.15 | 54.17 | 57.5 | 1.69 | 1.5 | 128 | 0.33 | - | 159.89 | 0.41 | 87.83 | 25.6 | 30.4
37 | 31/08/2025 09:00:30 | 780.13 | 0 | 0 | 73.4 | 1127.4 | 65.86 | 74.25 | 116 | 116.9 | 5 | 364686 | 98.85 | 50.02 | -0.99 | 0.34 | 0.22 | 82.29 | 59.3 | 1.61 | 1.43 | 204 | 0.31 | - | 242.89 | 0.39 | 87.34 | 25.4 | 30.4
36 | 31/08/2025 08:55:30 | 775.9 | 0 | 0 | 72.11 | 1124.8 | 65.39 | 73.55 | 111 | 111.5 | 7 | 364681 | 98.04 | 50.04 | -0.99 | 0.33 | 0.21 | 77.12 | 56.6 | 1.54 | 1.37 | 184 | 0.3 | - | 227.61 | 0.38 | 87.37 | 25.3 | 30
35 | 31/08/2025 08:50:30 | 779.87 | 0 | 0 | 81.68 | 1132.4 | 73.6 | 83.34 | 104 | 104.6 | 5 | 364674 | 98.01 | 49.97 | 0.99 | 0.31 | 0.24 | 93.61 | 59.9 | 1.44 | 1.28 | 223 | 0.28 | - | 276.28 | 0.35 | 87.7 | 25 | 28.2
34 | 31/08/2025 08:45:30 | 773.57 | 0 | 0 | 46.14 | 1111.1 | 41.7 | 46.33 | 99 | 99.5 | 3 | 364669 | 99.58 | 49.95 | 0.99 | 0.29 | 0.14 | 50.58 | 60 | 1.38 | 1.22 | 113 | 0.26 | - | 149.29 | 0.33 | 87.49 | 25 | 27.4
33 | 31/08/2025 08:40:30 | 771.77 | 0 | 0 | 23.32 | 1112.5 | 21.74 | 24.19 | 96 | 96.2 | 2 | 364666 | 96.41 | 49.98 | 0.99 | 0.28 | 0.07 | 28.69 | 59.6 | 1.33 | 1.18 | 46 | 0.26 | - | 84.68 | 0.32 | 87.73 | 25 | 27.3
32 | 31/08/2025 08:35:30 | 773.03 | 0 | 0 | 29.13 | 1111.2 | 26.67 | 29.63 | 94 | 94 | 4 | 364664 | 98.31 | 50.01 | 0.99 | 0.28 | 0.09 | 34.06 | 58.1 | 1.31 | 1.16 | 60 | 0.25 | - | 100.52 | 0.32 | 88.08 | 25 | 27.7
31 | 31/08/2025 08:30:30 | 772.5 | 0 | 0 | 35.11 | 1109.5 | 32.43 | 35.98 | 90 | 90.7 | 3 | 364660 | 97.57 | 49.98 | 0.99 | 0.27 | 0.1 | 41.62 | 59 | 1.25 | 1.11 | 83 | 0.24 | - | 122.85 | 0.3 | 87.38 | 24.9 | 27.8
30 | 31/08/2025 08:25:30 | 773.2 | 0 | 0 | 34.09 | 1116.9 | 31.51 | 35.2 | 87 | 87.9 | 2 | 364657 | 96.85 | 50 | -0.99 | 0.26 | 0.1 | 41.22 | 56.6 | 1.21 | 1.07 | 74 | 0.24 | - | 121.68 | 0.29 | 87.34 | 24.9 | 28.3
29 | 31/08/2025 08:20:30 | 771.3 | 0 | 0 | 40.16 | 1113.6 | 36.87 | 41.06 | 85 | 85.2 | 5 | 364655 | 97.81 | 50.03 | 0.99 | 0.25 | 0.12 | 46.98 | 58.7 | 1.18 | 1.05 | 86 | 0.23 | - | 138.66 | 0.28 | 88.34 | 25 | 29.2
28 | 31/08/2025 08:15:30 | 774 | 0 | 0 | 69.55 | 1121.5 | 63.26 | 70.94 | 80 | 80.7 | 6 | 364650 | 98.04 | 50.02 | 0.99 | 0.24 | 0.21 | 80.91 | 58.9 | 1.11 | 0.98 | 193 | 0.22 | - | 238.82 | 0.27 | 87.78 | 25.1 | 29.6
27 | 31/08/2025 08:10:30 | 773.93 | 0 | 0 | 66.82 | 1130 | 59.4 | 67.13 | 74 | 74 | 5 | 364644 | 99.54 | 49.99 | 0.99 | 0.22 | 0.2 | 72.85 | 58.9 | 1.03 | 0.91 | 185 | 0.2 | - | 215.02 | 0.25 | 88.07 | 24.9 | 28.6
26 | 31/08/2025 08:05:30 | 774.83 | 0 | 0 | 49.9 | 1117.1 | 45.56 | 50.9 | 69 | 69.1 | 5 | 364639 | 98.04 | 49.97 | 0.99 | 0.2 | 0.15 | 55.49 | 57 | 0.96 | 0.85 | 123 | 0.19 | - | 163.77 | 0.23 | 88.16 | 24.8 | 28.3
25 | 31/08/2025 08:00:30 | 783.23 | 0 | 0 | 72.71 | 1162.3 | 63.24 | 73.51 | 64 | 64.6 | 6 | 364634 | 98.91 | 50.05 | 0.99 | 0.19 | 0.21 | 68.36 | 57.2 | 0.89 | 0.79 | 167 | 0.18 | - | 201.77 | 0.22 | 87.05 | 24.9 | 28.8
24 | 31/08/2025 07:55:30 | 784.23 | 0 | 0 | 65.45 | 1126.4 | 58.84 | 66.27 | 58 | 58.7 | 4 | 364628 | 98.76 | 50.01 | 0.99 | 0.17 | 0.19 | 73.52 | 57.4 | 0.81 | 0.71 | 172 | 0.16 | - | 217 | 0.2 | 86.46 | 24.8 | 28.1
23 | 31/08/2025 07:50:30 | 781.97 | 0 | 0 | 44.09 | 1116.9 | 40.49 | 45.23 | 54 | 54.4 | 4 | 364624 | 97.49 | 49.97 | -0.99 | 0.16 | 0.13 | 51.07 | 59.3 | 0.75 | 0.66 | 97 | 0.15 | - | 150.75 | 0.18 | 87.1 | 24.6 | 28.1
22 | 31/08/2025 07:45:30 | 781.1 | 0 | 0 | 43.06 | 1125.8 | 39.14 | 44.06 | 50 | 50.9 | 3 | 364620 | 97.73 | 49.94 | 0.99 | 0.15 | 0.13 | 48.82 | 56.8 | 0.69 | 0.61 | 100 | 0.14 | - | 144.1 | 0.17 | 85.8 | 24.7 | 28.3
21 | 31/08/2025 07:40:30 | 781.23 | 0 | 0 | 33.75 | 1123 | 30.65 | 34.42 | 47 | 47.7 | 3 | 364617 | 98.04 | 49.95 | -0.99 | 0.14 | 0.1 | 39.46 | 56.9 | 0.65 | 0.58 | 72 | 0.14 | - | 116.48 | 0.16 | 86.16 | 24.8 | 29.1
20 | 31/08/2025 07:35:30 | 784.27 | 0 | 0 | 65.02 | 1129.6 | 58.71 | 66.32 | 44 | 44 | 6 | 364614 | 98.04 | 49.89 | 0.99 | 0.13 | 0.19 | 98.54 | 58.3 | 0.61 | 0.54 | 289 | 0.13 | - | 290.86 | 0.15 | 87.16 | 24.9 | 29.8
19 | 31/08/2025 07:30:30 | 781.67 | 0 | 0 | 50.75 | 1151.3 | 45.11 | 51.93 | 38 | 38.4 | 6 | 364608 | 97.72 | 49.96 | -0.99 | 0.11 | 0.15 | 56.63 | 59.4 | 0.53 | 0.47 | 140 | 0.11 | - | 167.16 | 0.13 | 86.28 | 24.9 | 29.9
18 | 31/08/2025 07:25:30 | 786.07 | 0 | 0 | 67.07 | 1149.9 | 59.6 | 68.54 | 32 | 32.7 | 5 | 364602 | 97.86 | 49.96 | 0.99 | 0.09 | 0.2 | 71.31 | 57.3 | 0.44 | 0.39 | 221 | 0.09 | - | 210.47 | 0.11 | 84.33 | 24.8 | 29.7
17 | 31/08/2025 07:20:30 | 793.87 | 0 | 0 | 89.8 | 1160.7 | 78.91 | 91.6 | 27 | 27.4 | 7 | 364597 | 98.04 | 50.05 | 0.99 | 0.08 | 0.27 | 95.66 | 60 | 0.38 | 0.33 | 288 | 0.08 | - | 282.35 | 0.09 | 85.69 | 24.6 | 29
16 | 31/08/2025 07:15:30 | 790.97 | 0 | 0 | 52.97 | 1147.6 | 47.08 | 54.03 | 20 | 20.5 | 5 | 364590 | 98.04 | 49.99 | 0.99 | 0.06 | 0.16 | 68.21 | 58.2 | 0.28 | 0.25 | 210 | 0.05 | - | 201.34 | 0.07 | 81.99 | 24.3 | 27.4
15 | 31/08/2025 07:10:30 | 793.23 | 0 | 0 | 48.44 | 1142.1 | 44 | 50.25 | 15 | 15.9 | 4 | 364585 | 96.4 | 50.01 | -0.99 | 0.04 | 0.14 | 61.88 | 57.3 | 0.21 | 0.18 | 167 | 0.04 | - | 182.66 | 0.06 | 79.06 | 24.1 | 26.3
14 | 31/08/2025 07:05:30 | 794.63 | 0 | 0 | 35.46 | 1125.6 | 33.21 | 37.38 | 11 | 11.8 | 3 | 364581 | 94.86 | 50 | -0.99 | 0.03 | 0.1 | 43.07 | 56.8 | 0.15 | 0.14 | 94 | 0.03 | - | 127.12 | 0.04 | 77.3 | 24 | 25.2
13 | 31/08/2025 07:00:30 | 793.73 | 0 | 0 | 43.32 | 1160.4 | 38.17 | 44.3 | 8 | 8.9 | 2 | 364578 | 97.79 | 50.04 | -0.99 | 0.02 | 0.13 | 49.48 | 59 | 0.11 | 0.1 | 134 | 0.02 | - | 146.03 | 0.03 | 73.79 | 23.8 | 24.6
12 | 31/08/2025 06:55:30 | 789.7 | 0 | 0 | 26.31 | 1135.8 | 23.32 | 26.48 | 6 | 6.2 | 2 | 364576 | 99.34 | 50.03 | 1 | 0.02 | 0.08 | 30.4 | 55.3 | 0.08 | 0.07 | 77 | 0.01 | - | 89.72 | 0.02 | 77 | 23.7 | 23.8
11 | 31/08/2025 06:50:30 | 792 | 0 | 0 | 20.84 | 1133.1 | 18.76 | 21.26 | 4 | 4.2 | 2 | 364574 | 98.04 | 50.02 | -0.99 | 0.01 | 0.06 | 25.43 | 52.1 | 0.06 | 0.05 | 49 | 0 | - | 75.06 | 0.02 | 73.79 | 23.5 | 23.1
10 | 31/08/2025 06:45:30 | 786.5 | 0 | 0 | 15.38 | 1118.1 | 14.03 | 15.69 | 2 | 2.7 | 1 | 364572 | 98.04 | 49.99 | 0.99 | 0.01 | 0.05 | 20.24 | 49.3 | 0.03 | 0.02 | 25 | 0 | - | 59.76 | 0.01 | 59.03 | 23.4 | 22.4
9 | 31/08/2025 06:40:30 | 787.57 | 0 | 0 | 11.27 | 1116.7 | 10.15 | 11.33 | 1 | 1.6 | 1 | 364571 | 99.44 | 49.97 | 1 | 0 | 0.03 | 14.3 | 46.8 | 0.01 | 0.01 | 9 | 0 | - | 42.22 | 0.01 | 49.19 | 23.3 | 21.9
8 | 31/08/2025 06:35:30 | 785.17 | 0 | 0 | 5.89 | 1057.1 | 5.68 | 6.01 | 0 | 0.9 | 0 | 364570 | 98.05 | 49.95 | 1 | 0 | 0.02 | 8.73 | 44.7 | 0 | 0 | 0 | 0 | - | 25.78 | 0 | - | 23.2 | 21.6
7 | 31/08/2025 06:30:30 | 786.63 | 0 | 0 | 3.24 | 1046.8 | 3.55 | 3.71 | 0 | 0.5 | 0 | 364570 | 87.26 | 49.99 | 1 | 0 | 0.01 | 5.51 | 42.6 | 0 | 0 | 0 | 0 | - | 16.27 | 0 | - | 23.3 | 21.6
6 | 31/08/2025 06:25:30 | 786.57 | 7.2 | 2.4 | 2.13 | 1051.3 | 2.52 | 2.65 | 0 | 0.3 | 0 | 364570 | 80.38 | 49.96 | 0 | 0 | 0.01 | 2.64 | 40.5 | 0 | 0 | 0 | 0 | - | 7.81 | 0 | - | 23.3 | 21.5
5 | 31/08/2025 06:20:30 | 788.9 | 0 | 0 | 1.19 | 996.3 | 1.8 | 1.79 | 0 | 0.2 | 0 | 364570 | 66.52 | 49.94 | 1 | 0 | 0 | 1.94 | 38 | 0 | 0 | 0 | 0 | - | 5.72 | 0 | - | 23.3 | 21.5
4 | 31/08/2025 06:15:30 | 789.43 | 0 | 0 | 0.85 | 874.5 | 0.99 | 0.87 | 0 | 0.1 | 0 | 364570 | 98.04 | 49.93 | -0.99 | 0 | 0 | 1.24 | 35.4 | 0 | 0 | 0 | 0 | - | 3.66 | 0 | - | 23.3 | 21.6
3 | 31/08/2025 06:10:30 | 790.17 | 0 | 0 | 0.42 | 844.1 | 0.75 | 0.63 | 0 | 0 | 0 | 364570 | 66.46 | 49.97 | 0.17 | 0 | 0 | 0.6 | 32.3 | 0 | 0 | 0 | 0 | - | 1.76 | 0 | - | 23.4 | 21.6
2 | 31/08/2025 06:05:30 | 786.4 | 0 | 0 | 0 | 787.2 | 0 | 0 | 0 | 0 | 0 | 364570 | 0 | 49.93 | -0.1 | 0 | 0 | 0 | 28.4 | 0 | 0 | 0 | 0 | - | 0 | 0 | - | 23.5 | 21.8
1 | 31/08/2025 06:00:30 | 772.7 | 0 | 0 | 0 | 791.8 | 0 | 0 | 0 | 0 | 0 | 364570 | 0 | 50 | 0 | 0 | 0 | 0 | 26 | 0 | 0 | 0 | 0 | - | 0 | 0 | - | 23.5 | 22
0 | 0 | - | - | - | - | - | - | - | - | - | - | - | - | - | - | - | - | - | - | - | - | - | 306.94 | - | - | 357.59 | - | - | -