## Inverter
No | Date & Time | AC Parameters |  |  |  | DC Parameters |  |  | Day Gen (KWh) | Direct Inv Day Gen (KWh) | Interval Gen (KWh) | Total Gen (KWh) | Efficiency (%) | Frequency (Hz) | Power Factor | Normalize Energy/Specific Yield(KWh/KWp) | AC (Normalized) Power(KW/KWp) | Exp power (DC)(KW) | Int. Temp (°C) | CUF ON AC Capacity(%) | CUF ON DC Capacity(%) | GHI_SENSOR (W/m2) | GHI_SENSOR-INS (KW/m2/Day) | GHI_SENSOR-PR (%) | TILT_SENSOR (W/m2) | TILT_SENSOR-INS (KW/m2/Day) | TILT_SENSOR-PR (%) | AMB_TEMP (°C) | MODULE_SENSOR (°C)
|  | Voltage (V) | Total Current (A) | Average Current (A) | Power (KW) | Voltage (V) | Current (A) | Power (KW)
156 | 31/08/2025 18:55:30 | 780.17 | 0 | 0 | 0 | 585.6 | 0.03 | 0.58 | 1340 | 1340 | 0 | 407639 | 0 | 50.07 | 0 | 3.78 | 0 | 0 | 56.9 | 18.61 | 15.76 | 0 | 3.75 | - | 0 | 4.41 | 85.86 | 24.7 | 23.1
155 | 31/08/2025 18:50:30 | 778.03 | 0 | 0 | 0 | 807.9 | 0.03 | 0.8 | 1340 | 1340 | 0 | 407639 | 0 | 50.01 | 0 | 3.78 | 0 | 0 | 57.7 | 18.61 | 15.76 | 0 | 3.75 | - | 0 | 4.41 | 85.86 | 24.7 | 23.1
154 | 31/08/2025 18:45:30 | 771.37 | 0 | 0 | 0 | 994.8 | 0.02 | 0.98 | 1340 | 1340 | 0 | 407639 | 0 | 50.02 | 1 | 3.78 | 0 | 0 | 58.2 | 18.61 | 15.76 | 0 | 3.75 | - | 0 | 4.41 | 85.86 | 24.7 | 23.1
153 | 31/08/2025 18:40:30 | 771.9 | 0 | 0 | 0 | 843.6 | 0.2 | 1.16 | 1340 | 1340 | 0 | 407639 | 0 | 49.97 | -0.1 | 3.78 | 0 | 0.39 | 58.5 | 18.61 | 15.76 | 0 | 3.75 | - | 1.1 | 4.41 | 85.86 | 24.6 | 23.1
152 | 31/08/2025 18:35:30 | 766.03 | 0 | 0 | 0.93 | 876.9 | 1.75 | 1.53 | 1340 | 1340 | 0 | 407639 | 60.7 | 50.01 | -0.79 | 3.78 | 0 | 1.32 | 58.8 | 18.61 | 15.76 | 0 | 3.75 | - | 3.74 | 4.4 | 85.88 | 24.6 | 23.1
151 | 31/08/2025 18:30:30 | 767.23 | 0 | 0 | 1.96 | 1036.8 | 1.93 | 2 | 1340 | 1339.9 | 0 | 407639 | 98.05 | 50.01 | -0.99 | 3.78 | 0.01 | 2.88 | 59 | 18.61 | 15.76 | 0 | 3.75 | - | 8.14 | 4.4 | 85.88 | 24.6 | 23.1
150 | 31/08/2025 18:25:30 | 767.8 | 16.2 | 5.4 | 1.45 | 1067.2 | 1.39 | 1.48 | 1340 | 1339.7 | 1 | 407639 | 98.04 | 49.96 | -0.93 | 3.78 | 0 | 2.46 | 58.9 | 18.61 | 15.76 | 0 | 3.75 | - | 6.95 | 4.4 | 85.9 | 24.6 | 23.1
149 | 31/08/2025 18:20:30 | 767.43 | 0 | 0 | 1.53 | 1017.7 | 1.53 | 1.56 | 1339 | 1339.6 | 0 | 407638 | 98.08 | 49.96 | -0.69 | 3.78 | 0 | 2.71 | 59 | 18.6 | 15.75 | 0 | 3.75 | - | 7.66 | 4.4 | 85.84 | 24.6 | 23.1
148 | 31/08/2025 18:15:30 | 772.77 | 0 | 0 | 2.13 | 1040.5 | 2.43 | 2.53 | 1339 | 1339.4 | 0 | 407638 | 84.19 | 50.01 | -0.99 | 3.78 | 0.01 | 3.17 | 58.8 | 18.6 | 15.75 | 0 | 3.75 | - | 8.94 | 4.4 | 85.86 | 24.6 | 23.2
147 | 31/08/2025 18:10:30 | 769.9 | 0 | 0 | 2.56 | 1048.8 | 2.49 | 2.61 | 1339 | 1339.2 | 0 | 407638 | 98.05 | 49.93 | -0.99 | 3.78 | 0.01 | 4.96 | 58.8 | 18.6 | 15.75 | 0 | 3.75 | - | 14.01 | 4.4 | 85.88 | 24.6 | 23.3
146 | 31/08/2025 18:05:30 | 768.5 | 0 | 0 | 2.9 | 1009.4 | 3.48 | 3.51 | 1339 | 1339 | 0 | 407638 | 82.67 | 49.98 | 1 | 3.78 | 0.01 | 5.62 | 58.9 | 18.6 | 15.75 | 0 | 3.75 | - | 15.88 | 4.4 | 85.9 | 24.7 | 23.6
145 | 31/08/2025 18:00:30 | 779.7 | 0 | 0 | 3.93 | 1024.9 | 3.91 | 4.01 | 1339 | 1338.7 | 1 | 407638 | 98.05 | 50.02 | -0.99 | 3.78 | 0.01 | 6.56 | 59 | 18.6 | 15.75 | 0 | 3.75 | - | 18.51 | 4.4 | 85.94 | 24.8 | 24.1
144 | 31/08/2025 17:55:30 | 779.2 | 0 | 0 | 4.78 | 1028.6 | 4.74 | 4.88 | 1338 | 1338.3 | 0 | 407637 | 98.05 | 49.97 | 1 | 3.78 | 0.01 | 7.39 | 59 | 18.58 | 15.74 | 0 | 3.75 | - | 20.86 | 4.4 | 85.89 | 24.8 | 24.6
143 | 31/08/2025 17:50:30 | 778.7 | 13.5 | 4.5 | 5.72 | 1034 | 5.69 | 5.88 | 1338 | 1337.9 | 1 | 407637 | 97.25 | 49.97 | 0 | 3.78 | 0.02 | 8.55 | 59.2 | 18.58 | 15.74 | 0 | 3.75 | - | 24.14 | 4.4 | 85.93 | 24.9 | 24.9
142 | 31/08/2025 17:45:30 | 778.33 | 0 | 0 | 6.92 | 1048.8 | 6.73 | 7.06 | 1337 | 1337.4 | 0 | 407636 | 98.04 | 49.91 | -0.99 | 3.77 | 0.02 | 10.16 | 59.2 | 18.57 | 15.73 | 0 | 3.75 | - | 28.68 | 4.39 | 85.91 | 25 | 25.2
141 | 31/08/2025 17:40:30 | 777.53 | 0 | 0 | 7.34 | 1008.7 | 7.75 | 7.82 | 1337 | 1336.8 | 1 | 407636 | 93.89 | 49.84 | -0.99 | 3.77 | 0.02 | 10.7 | 59.3 | 18.57 | 15.73 | 0 | 3.75 | - | 30.21 | 4.39 | 85.96 | 25 | 25.3
140 | 31/08/2025 17:35:30 | 777.13 | 0 | 0 | 8.97 | 1037.8 | 9 | 9.34 | 1336 | 1336.1 | 1 | 407635 | 96 | 49.89 | 1 | 3.77 | 0.03 | 12.86 | 59.4 | 18.56 | 15.72 | 0 | 3.75 | - | 36.3 | 4.39 | 85.96 | 25 | 25.6
139 | 31/08/2025 17:30:30 | 779.93 | 0 | 0 | 12.73 | 1081.1 | 12.01 | 12.98 | 1335 | 1335.2 | 1 | 407634 | 98.04 | 49.89 | -0.99 | 3.77 | 0.04 | 16.85 | 59.6 | 18.54 | 15.7 | 0 | 3.75 | - | 47.58 | 4.38 | 85.95 | 24.9 | 25.8
138 | 31/08/2025 17:25:30 | 773.13 | 0 | 0 | 19.99 | 1094.5 | 18.63 | 20.39 | 1334 | 1333.9 | 2 | 407633 | 98.04 | 49.94 | 0.99 | 3.77 | 0.06 | 25.56 | 58.9 | 18.53 | 15.69 | 21 | 3.75 | - | 72.17 | 4.38 | 85.99 | 24.9 | 26
137 | 31/08/2025 17:20:30 | 780.47 | 0 | 0 | 21.61 | 1092.4 | 20.52 | 22.42 | 1332 | 1332 | 2 | 407631 | 96.38 | 49.95 | 0.99 | 3.76 | 0.06 | 27.68 | 57.1 | 18.5 | 15.67 | 26 | 3.75 | - | 78.15 | 4.37 | 86 | 24.8 | 26.3
136 | 31/08/2025 17:15:30 | 779.63 | 0 | 0 | 20.84 | 1088.9 | 19.42 | 21.14 | 1330 | 1330.2 | 2 | 407629 | 98.56 | 49.97 | 0.99 | 3.75 | 0.06 | 26.72 | 59.9 | 18.47 | 15.65 | 25 | 3.75 | - | 75.44 | 4.37 | 85.98 | 24.8 | 26.7
135 | 31/08/2025 17:10:30 | 776.13 | 0 | 0 | 26.83 | 1089.8 | 25.11 | 27.37 | 1328 | 1328.3 | 2 | 407627 | 98.04 | 49.96 | -0.99 | 3.75 | 0.08 | 33.04 | 58.4 | 18.44 | 15.62 | 43 | 3.74 | - | 93.29 | 4.36 | 85.99 | 24.7 | 27.2
134 | 31/08/2025 17:05:30 | 782.7 | 0 | 0 | 41.27 | 1113.5 | 37.15 | 41.37 | 1326 | 1325.7 | 5 | 407625 | 99.77 | 49.97 | -0.99 | 3.74 | 0.12 | 50.34 | 57.9 | 18.42 | 15.6 | 79 | 3.74 | - | 142.13 | 4.35 | 86.04 | 24.8 | 27.5
133 | 31/08/2025 17:00:30 | 799.37 | 0 | 0 | 52.03 | 1106.5 | 47.36 | 52.4 | 1321 | 1321.5 | 3 | 407620 | 99.29 | 49.9 | 0.99 | 3.73 | 0.15 | 61.65 | 59.4 | 18.35 | 15.54 | 111 | 3.73 | 99.99 | 174.07 | 4.34 | 85.99 | 25.1 | 27.3
132 | 31/08/2025 16:55:30 | 798.2 | 0 | 0 | 49.9 | 1124.2 | 44.63 | 50.18 | 1318 | 1317.7 | 5 | 407617 | 99.45 | 49.83 | -0.99 | 3.72 | 0.14 | 59.23 | 58.9 | 18.31 | 15.5 | 112 | 3.72 | 99.97 | 167.23 | 4.32 | 86.06 | 25.1 | 26.9
131 | 31/08/2025 16:50:30 | 796.63 | 0 | 0 | 46.48 | 1104.6 | 42.92 | 47.41 | 1313 | 1313.4 | 2 | 407612 | 98.04 | 49.89 | -0.99 | 3.71 | 0.13 | 57.5 | 57.2 | 18.24 | 15.45 | 109 | 3.71 | 99.86 | 162.34 | 4.31 | 86.01 | 25 | 25.5
130 | 31/08/2025 16:45:30 | 795 | 0 | 0 | 34.17 | 1109.4 | 31.15 | 34.56 | 1311 | 1310.7 | 3 | 407610 | 98.88 | 49.89 | -0.99 | 3.7 | 0.1 | 41.22 | 57.9 | 18.21 | 15.42 | 71 | 3.71 | 99.87 | 116.38 | 4.3 | 86.08 | 24.9 | 24.7
129 | 31/08/2025 16:40:30 | 790.67 | 0 | 0 | 31.7 | 1117.2 | 28.94 | 32.33 | 1308 | 1308 | 3 | 407607 | 98.04 | 49.89 | 0.99 | 3.69 | 0.09 | 38.78 | 58.6 | 18.17 | 15.39 | 66 | 3.7 | 99.78 | 109.49 | 4.29 | 86.06 | 24.8 | 24.6
128 | 31/08/2025 16:35:30 | 791.2 | 0 | 0 | 26.4 | 1102.7 | 24.14 | 26.62 | 1305 | 1305.6 | 2 | 407604 | 99.18 | 49.89 | 0.99 | 3.68 | 0.07 | 33.01 | 60 | 18.13 | 15.35 | 48 | 3.7 | 99.69 | 93.19 | 4.28 | 86.04 | 24.7 | 24.8
127 | 31/08/2025 16:30:30 | 790.3 | 0 | 0 | 31.95 | 1104.7 | 29.43 | 32.51 | 1303 | 1303.2 | 3 | 407602 | 98.27 | 49.88 | -0.99 | 3.68 | 0.09 | 39.22 | 57.7 | 18.1 | 15.33 | 64 | 3.69 | 99.64 | 110.72 | 4.27 | 86.07 | 24.6 | 24.9
126 | 31/08/2025 16:25:30 | 788.1 | 0 | 0 | 38.36 | 1111.4 | 34.63 | 38.48 | 1300 | 1300.3 | 3 | 407599 | 99.68 | 49.93 | -0.99 | 3.67 | 0.11 | 46 | 58.7 | 18.06 | 15.29 | 83 | 3.68 | 99.6 | 129.86 | 4.26 | 86.08 | 24.4 | 25
125 | 31/08/2025 16:20:30 | 794.5 | 0 | 0 | 54.17 | 1135.5 | 47.43 | 53.86 | 1297 | 1296.7 | 5 | 407596 | 100.58 | 49.98 | -0.99 | 3.66 | 0.15 | 63.44 | 59.2 | 18.01 | 15.26 | 123 | 3.68 | 99.56 | 179.1 | 4.25 | 86.12 | 24.2 | 24.8
124 | 31/08/2025 16:15:30 | 786.83 | 0 | 0 | 36.05 | 1112.1 | 33.06 | 36.77 | 1292 | 1292.2 | 2 | 407591 | 98.04 | 49.96 | 0.99 | 3.65 | 0.1 | 44.92 | 58.7 | 17.94 | 15.2 | 83 | 3.67 | 99.47 | 126.83 | 4.24 | 86.09 | 24 | 23.9
123 | 31/08/2025 16:10:30 | 774.2 | 0 | 0 | 19.65 | 1078.4 | 18.59 | 20.04 | 1290 | 1290.1 | 2 | 407589 | 98.04 | 50 | -0.99 | 3.64 | 0.06 | 24.85 | 57.5 | 17.92 | 15.18 | 25 | 3.66 | 99.43 | 70.16 | 4.23 | 86.12 | 24.1 | 23.8
122 | 31/08/2025 16:05:30 | 777.07 | 0 | 0 | 22.47 | 1109.2 | 20.66 | 22.92 | 1288 | 1288.4 | 2 | 407587 | 98.04 | 50.02 | -0.99 | 3.64 | 0.06 | 28.26 | 56.5 | 17.89 | 15.15 | 27 | 3.66 | 99.33 | 79.8 | 4.22 | 86.11 | 24.3 | 23.9
121 | 31/08/2025 16:00:30 | 774.3 | 0 | 0 | 20.42 | 1092 | 19.07 | 20.83 | 1286 | 1286.6 | 1 | 407585 | 98.04 | 49.96 | 1 | 3.63 | 0.06 | 25.83 | 58.6 | 17.86 | 15.13 | 8 | 3.66 | 99.2 | 72.92 | 4.22 | 86.1 | 25 | 24.2
120 | 31/08/2025 15:55:30 | 776.87 | 0 | 0 | 12.3 | 1072.3 | 11.7 | 12.55 | 1285 | 1285.3 | 1 | 407584 | 98.04 | 49.91 | 1 | 3.63 | 0.03 | 16.18 | 57.1 | 17.85 | 15.12 | 0 | 3.66 | 99.12 | 45.68 | 4.21 | 86.13 | 26.8 | 26.2
119 | 31/08/2025 15:50:30 | 756.7 | 0 | 0 | 8.63 | 1024.2 | 8.63 | 8.84 | 1284 | 1284.5 | 1 | 407583 | 97.65 | 49.95 | -0.98 | 3.63 | 0.02 | 12.31 | 56.9 | 17.83 | 15.1 | 0 | 3.66 | 99.05 | 34.75 | 4.21 | 86.13 | 29 | 32.6
118 | 31/08/2025 15:45:30 | 784.33 | 0 | 0 | 23.49 | 1049.7 | 22.82 | 23.96 | 1283 | 1283.3 | 4 | 407582 | 98.04 | 49.92 | -0.99 | 3.62 | 0.07 | 29.03 | 59.4 | 17.82 | 15.09 | 39 | 3.66 | 99 | 81.96 | 4.21 | 86.14 | 29.5 | 36.9
117 | 31/08/2025 15:40:30 | 788.93 | 149.1 | 49.7 | 67.5 | 1079.9 | 63.76 | 68.85 | 1279 | 1279.6 | 7 | 407578 | 98.04 | 49.97 | 0 | 3.61 | 0.19 | 76.32 | 59.7 | 17.76 | 15.05 | 167 | 3.65 | 98.9 | 215.46 | 4.19 | 86.12 | 29.9 | 40.4
116 | 31/08/2025 15:35:30 | 795.6 | 0 | 0 | 128.94 | 1102.9 | 119.25 | 131.52 | 1272 | 1271.8 | 13 | 407571 | 98.04 | 49.93 | 0.99 | 3.59 | 0.36 | 149.69 | 58.4 | 17.67 | 14.96 | 375 | 3.63 | 98.93 | 422.61 | 4.17 | 86.14 | 30.6 | 42.9
115 | 31/08/2025 15:30:30 | 792.87 | 0 | 0 | 136.71 | 1091.3 | 123.99 | 135.31 | 1259 | 1258.7 | 13 | 407558 | 101.04 | 49.99 | 0.99 | 3.55 | 0.39 | 153.92 | 60.3 | 17.49 | 14.81 | 396 | 3.59 | 98.96 | 434.56 | 4.13 | 86.15 | 30.7 | 42.6
114 | 31/08/2025 15:25:30 | 793.83 | 0 | 0 | 142.78 | 1084.9 | 134.24 | 145.63 | 1246 | 1246 | 16 | 407545 | 98.04 | 49.92 | -0.99 | 3.52 | 0.4 | 172.15 | 62.4 | 17.31 | 14.66 | 426 | 3.56 | 98.95 | 486.02 | 4.08 | 86.14 | 30.6 | 43.6
113 | 31/08/2025 15:20:30 | 780.9 | 0 | 0 | 86.38 | 1079.6 | 81.61 | 88.11 | 1230 | 1230 | 11 | 407529 | 98.04 | 49.93 | -0.99 | 3.47 | 0.24 | 96.91 | 59.3 | 17.08 | 14.47 | 244 | 3.51 | 98.96 | 273.6 | 4.03 | 86.13 | 30.5 | 43.1
112 | 31/08/2025 15:15:30 | 785.9 | 488.1 | 162.7 | 258.56 | 1081.2 | 238.05 | 257.38 | 1219 | 1219.3 | 18 | 407518 | 100.46 | 49.96 | -0.99 | 3.44 | 0.73 | 299.98 | 67.8 | 16.93 | 14.34 | 753 | 3.48 | 98.98 | 846.91 | 4 | 86.1 | 30.6 | 43.5
111 | 31/08/2025 15:10:30 | 776.47 | 0 | 0 | 133.64 | 1083.4 | 123.19 | 133.46 | 1201 | 1201.6 | 12 | 407500 | 100.14 | 50.05 | 0.99 | 3.39 | 0.38 | 163.62 | 60.9 | 16.68 | 14.13 | 385 | 3.43 | 98.86 | 461.94 | 3.94 | 85.97 | 30.4 | 41.2
110 | 31/08/2025 15:05:30 | 779.8 | 0 | 0 | 115.01 | 1089.3 | 107.69 | 117.31 | 1189 | 1189.6 | 15 | 407488 | 98.04 | 49.95 | -0.99 | 3.36 | 0.32 | 125.9 | 57.7 | 16.51 | 13.99 | 311 | 3.4 | 98.82 | 355.45 | 3.9 | 85.96 | 30.4 | 42.1
109 | 31/08/2025 15:00:30 | 787.77 | 0 | 0 | 207.98 | 1102.2 | 192.47 | 212.14 | 1174 | 1174.6 | 13 | 407473 | 98.04 | 49.98 | 0.99 | 3.31 | 0.59 | 239.96 | 62.1 | 16.31 | 13.81 | 581 | 3.35 | 98.85 | 677.46 | 3.86 | 85.96 | 30.2 | 41
108 | 31/08/2025 14:55:30 | 780.37 | 0 | 0 | 128.17 | 1092.5 | 116.5 | 127.28 | 1161 | 1161.1 | 10 | 407460 | 100.7 | 49.97 | 0.99 | 3.28 | 0.36 | 143.91 | 58.4 | 16.13 | 13.66 | 352 | 3.32 | 98.82 | 406.3 | 3.81 | 85.94 | 30.2 | 41.1
107 | 31/08/2025 14:50:30 | 775.47 | 0 | 0 | 106.21 | 1069.2 | 98.17 | 104.97 | 1151 | 1151.3 | 15 | 407450 | 101.19 | 50.04 | 0.99 | 3.25 | 0.3 | 118.9 | 58.6 | 15.99 | 13.54 | 285 | 3.29 | 98.77 | 335.68 | 3.78 | 85.9 | 30.8 | 44.7
106 | 31/08/2025 14:45:30 | 787.2 | 0 | 0 | 165.85 | 1075 | 157.37 | 169.17 | 1136 | 1135.9 | 21 | 407435 | 98.04 | 50.12 | 0.99 | 3.21 | 0.47 | 238.75 | 65 | 15.78 | 13.36 | 621 | 3.25 | 98.71 | 674.04 | 3.74 | 85.87 | 30.9 | 46
105 | 31/08/2025 14:40:30 | 790.67 | 0 | 0 | 297.61 | 1091.9 | 278.01 | 303.56 | 1115 | 1115.5 | 21 | 407414 | 98.04 | 50.07 | 0.99 | 3.15 | 0.84 | 343.57 | 74.9 | 15.49 | 13.12 | 844 | 3.19 | 98.65 | 970 | 3.67 | 85.77 | 30.5 | 43.8
104 | 31/08/2025 14:35:30 | 779.67 | 0 | 0 | 120.39 | 1084.1 | 110.77 | 120.09 | 1094 | 1094.4 | 15 | 407393 | 100.25 | 50.14 | 0.99 | 3.09 | 0.34 | 137.6 | 57.8 | 15.19 | 12.87 | 343 | 3.13 | 98.65 | 388.49 | 3.6 | 85.77 | 30.6 | 42.1
103 | 31/08/2025 14:30:30 | 788.23 | 0 | 0 | 291.38 | 1083.6 | 274.28 | 297.21 | 1079 | 1079.3 | 14 | 407378 | 98.04 | 50.05 | 0.99 | 3.05 | 0.82 | 316.9 | 75.7 | 14.99 | 12.69 | 829 | 3.1 | 98.43 | 894.69 | 3.56 | 85.57 | 30.7 | 43.8
102 | 31/08/2025 14:25:30 | 783.6 | 0 | 0 | 287.96 | 1091.8 | 269.02 | 293.72 | 1065 | 1064.8 | 18 | 407364 | 98.04 | 50.01 | 0.99 | 3.01 | 0.81 | 234.54 | 71.8 | 14.79 | 12.53 | 608 | 3.04 | 98.84 | 662.16 | 3.5 | 85.88 | 30.7 | 42.7
101 | 31/08/2025 14:20:30 | 777.67 | 0 | 0 | 157.39 | 1109.2 | 144.73 | 160.54 | 1047 | 1047.2 | 12 | 407346 | 98.04 | 49.98 | -0.99 | 2.96 | 0.44 | 179.26 | 59.4 | 14.54 | 12.32 | 455 | 2.99 | 98.93 | 506.11 | 3.44 | 85.9 | 30.1 | 40.3
100 | 31/08/2025 14:15:30 | 769.53 | 0 | 0 | 127.66 | 1087.6 | 116.45 | 126.65 | 1035 | 1035 | 11 | 407334 | 100.8 | 49.95 | -0.99 | 2.92 | 0.36 | 142.52 | 59.4 | 14.37 | 12.18 | 348 | 2.95 | 98.92 | 402.37 | 3.4 | 85.89 | 30 | 40.5
99 | 31/08/2025 14:10:30 | 775.27 | 0 | 0 | 142.52 | 1088.6 | 129.88 | 141.39 | 1024 | 1023.7 | 14 | 407323 | 100.8 | 49.99 | -0.99 | 2.89 | 0.4 | 157.62 | 59.1 | 14.22 | 12.05 | 397 | 2.92 | 98.87 | 445.01 | 3.37 | 85.84 | 30.4 | 43.2
98 | 31/08/2025 14:05:30 | 784.53 | 0 | 0 | 156.54 | 1062 | 146.99 | 156.1 | 1010 | 1010.5 | 18 | 407309 | 100.28 | 50.08 | 0.99 | 2.85 | 0.44 | 194.31 | 60.9 | 14.03 | 11.88 | 498 | 2.89 | 98.74 | 548.59 | 3.33 | 85.71 | 30.7 | 46.9
97 | 31/08/2025 14:00:30 | 791.17 | 0 | 0 | 216.95 | 1081.6 | 204.59 | 221.29 | 992 | 992.1 | 24 | 407291 | 98.04 | 50.15 | 0.99 | 2.8 | 0.61 | 261.19 | 75.7 | 13.78 | 11.67 | 679 | 2.84 | 98.68 | 737.42 | 3.27 | 85.57 | 30.3 | 46.7
96 | 31/08/2025 13:55:30 | 787.63 | 0 | 0 | 163.72 | 1108.6 | 150.63 | 166.99 | 968 | 967.8 | 12 | 407267 | 98.04 | 50.16 | 0.99 | 2.73 | 0.46 | 179.46 | 59.5 | 13.44 | 11.39 | 429 | 2.76 | 98.98 | 506.67 | 3.19 | 85.78 | 29.8 | 40.2
95 | 31/08/2025 13:50:30 | 776.43 | 0 | 0 | 143.72 | 1096.6 | 133.68 | 146.59 | 956 | 955.7 | 15 | 407255 | 98.04 | 50.12 | 0.99 | 2.7 | 0.41 | 157.44 | 58.1 | 13.28 | 11.25 | 375 | 2.73 | 98.87 | 444.5 | 3.15 | 85.68 | 29.8 | 41
94 | 31/08/2025 13:45:30 | 781 | 0 | 0 | 173.46 | 1108.3 | 159.64 | 176.93 | 941 | 940.9 | 15 | 407240 | 98.04 | 50.08 | 0.99 | 2.66 | 0.49 | 203.58 | 60.2 | 13.07 | 11.07 | 507 | 2.69 | 98.84 | 574.77 | 3.1 | 85.67 | 29.5 | 38.5
93 | 31/08/2025 13:40:30 | 779.33 | 0 | 0 | 145 | 1115.2 | 129.63 | 144.57 | 926 | 926.6 | 10 | 407225 | 100.3 | 50 | -0.99 | 2.61 | 0.41 | 162.23 | 58.3 | 12.86 | 10.89 | 396 | 2.65 | 98.73 | 458.02 | 3.06 | 85.58 | 29.3 | 35.9
92 | 31/08/2025 13:35:30 | 772.8 | 0 | 0 | 111.34 | 1105.6 | 102.72 | 113.57 | 916 | 916.1 | 7 | 407215 | 98.04 | 50.08 | 0.99 | 2.59 | 0.31 | 124.54 | 59.3 | 12.72 | 10.78 | 279 | 2.62 | 98.74 | 351.61 | 3.02 | 85.6 | 29.1 | 34.7
91 | 31/08/2025 13:30:30 | 768.5 | 0 | 0 | 81.09 | 1104.1 | 74.91 | 82.71 | 909 | 908.8 | 9 | 407208 | 98.04 | 50.08 | 0.99 | 2.57 | 0.23 | 90.99 | 59.5 | 12.63 | 10.69 | 201 | 2.6 | 98.63 | 256.89 | 3 | 85.6 | 29.3 | 36.2
90 | 31/08/2025 13:25:30 | 771.23 | 0 | 0 | 113.73 | 1097.3 | 103.08 | 113.1 | 900 | 900.3 | 9 | 407199 | 100.55 | 50.07 | -0.99 | 2.54 | 0.32 | 126.93 | 59.6 | 12.5 | 10.59 | 299 | 2.58 | 98.49 | 358.35 | 2.97 | 85.5 | 29.6 | 38
89 | 31/08/2025 13:20:30 | 770.3 | 0 | 0 | 126.37 | 1087.7 | 118.5 | 128.9 | 891 | 890.7 | 12 | 407190 | 98.04 | 50.06 | 0.99 | 2.52 | 0.36 | 141.33 | 57.8 | 12.38 | 10.48 | 345 | 2.55 | 98.49 | 399.01 | 2.94 | 85.53 | 29.7 | 38.8
88 | 31/08/2025 13:15:30 | 770.63 | 0 | 0 | 149.02 | 1098.1 | 134.95 | 148.19 | 879 | 878.8 | 10 | 407178 | 100.56 | 50.03 | -0.99 | 2.48 | 0.42 | 168.92 | 59.6 | 12.21 | 10.34 | 401 | 2.52 | 98.44 | 476.91 | 2.9 | 85.52 | 29.5 | 38.1
87 | 31/08/2025 13:10:30 | 773.7 | 0 | 0 | 96.38 | 1077.2 | 88.54 | 95.38 | 869 | 869.3 | 9 | 407168 | 101.05 | 50.14 | 0.99 | 2.45 | 0.27 | 108.85 | 58.4 | 12.07 | 10.22 | 236 | 2.5 | 98.25 | 307.31 | 2.87 | 85.4 | 29.7 | 40.8
86 | 31/08/2025 13:05:30 | 804.53 | 0 | 0 | 124.92 | 1075.1 | 118.52 | 127.42 | 860 | 860.5 | 14 | 407159 | 98.04 | 50.23 | 0.99 | 2.43 | 0.35 | 142.3 | 58.4 | 11.94 | 10.12 | 342 | 2.47 | 98.14 | 401.76 | 2.84 | 85.37 | 30.1 | 45.1
85 | 31/08/2025 13:00:30 | 798.63 | 0 | 0 | 193.11 | 1067.1 | 184.59 | 196.97 | 846 | 846.5 | 24 | 407145 | 98.04 | 50.26 | -0.99 | 2.39 | 0.55 | 213.46 | 74.2 | 11.75 | 9.95 | 573 | 2.43 | 98.09 | 602.66 | 2.8 | 85.27 | 30.5 | 47.9
84 | 31/08/2025 12:55:30 | 799.4 | 0 | 0 | 264.63 | 1090.6 | 242.29 | 264.24 | 822 | 821.8 | 20 | 407121 | 100.15 | 50.15 | 0.99 | 2.32 | 0.75 | 304.81 | 69.9 | 11.42 | 9.67 | 748 | 2.36 | 98.5 | 860.56 | 2.72 | 85.45 | 30.2 | 44.4
83 | 31/08/2025 12:50:30 | 797.87 | 0 | 0 | 219.26 | 1087.8 | 200.37 | 217.96 | 802 | 802.2 | 20 | 407101 | 100.6 | 50.08 | 0.99 | 2.26 | 0.62 | 254.39 | 66 | 11.14 | 9.43 | 642 | 2.3 | 98.4 | 718.2 | 2.66 | 85.25 | 30.1 | 43.5
82 | 31/08/2025 12:45:30 | 797.77 | 0 | 0 | 216.01 | 1088.2 | 198.95 | 216.5 | 782 | 782.2 | 18 | 407081 | 99.78 | 50.04 | -0.99 | 2.21 | 0.61 | 275.08 | 64.7 | 10.86 | 9.2 | 718 | 2.24 | 98.43 | 776.62 | 2.59 | 85.18 | 29.9 | 43.4
81 | 31/08/2025 12:40:30 | 792.77 | 0 | 0 | 177.47 | 1088.4 | 162.17 | 176.51 | 764 | 764.5 | 14 | 407063 | 100.54 | 50.02 | -0.99 | 2.16 | 0.5 | 194.89 | 62.7 | 10.61 | 8.99 | 496 | 2.19 | 98.45 | 550.23 | 2.53 | 85.12 | 29.8 | 43.5
80 | 31/08/2025 12:35:30 | 788.77 | 0 | 0 | 163.89 | 1083.8 | 154.24 | 167.17 | 750 | 750.1 | 17 | 407049 | 98.04 | 49.99 | -0.99 | 2.12 | 0.46 | 182.36 | 60.7 | 10.42 | 8.82 | 460 | 2.15 | 98.58 | 514.86 | 2.49 | 85.14 | 29.8 | 44.2
79 | 31/08/2025 12:30:30 | 790.23 | 0 | 0 | 168.33 | 1076.3 | 156.01 | 167.92 | 733 | 733 | 17 | 407032 | 100.25 | 50 | -0.99 | 2.07 | 0.48 | 186.88 | 63.5 | 10.18 | 8.62 | 480 | 2.1 | 98.5 | 527.62 | 2.43 | 85.02 | 29.8 | 44.6
78 | 31/08/2025 12:25:30 | 788.33 | 0 | 0 | 131.76 | 1068.1 | 121.99 | 130.3 | 716 | 716.3 | 18 | 407015 | 101.12 | 49.95 | 0.99 | 2.02 | 0.37 | 145.71 | 61.2 | 9.94 | 8.42 | 377 | 2.05 | 98.66 | 411.39 | 2.38 | 85.08 | 29.8 | 46.3
77 | 31/08/2025 12:20:30 | 788.43 | 0 | 0 | 160.04 | 1073.6 | 152.05 | 163.24 | 698 | 697.8 | 24 | 406997 | 98.04 | 50.05 | -0.99 | 1.97 | 0.45 | 200.87 | 61.5 | 9.69 | 8.21 | 512 | 1.99 | 98.88 | 567.11 | 2.31 | 85.16 | 30 | 46.1
76 | 31/08/2025 12:15:30 | 789.7 | 0 | 0 | 345.89 | 1179.4 | 293.62 | 346.3 | 674 | 0 | 16 | 406973 | 99.88 | 50.14 | -0.99 | 1.9 | 0.98 | 454.78 | 75.7 | 9.36 | 7.93 | 1188 | 1.93 | 98.34 | 1283.98 | 2.25 | 84.5 | 29.9 | 47
75 | 31/08/2025 12:10:30 | 792.83 | 0 | 0 | 233.44 | 1103.1 | 215.85 | 238.11 | 658 | 658.2 | 17 | 406957 | 98.04 | 50.15 | 1 | 1.86 | 0.66 | 207.35 | 63.9 | 9.14 | 7.74 | 526 | 1.87 | 99.5 | 585.41 | 2.18 | 85.37 | 29.7 | 47
74 | 31/08/2025 12:05:30 | 786.4 | 0 | 0 | 166.36 | 1081.3 | 153.11 | 165.56 | 641 | 641.2 | 26 | 406940 | 100.48 | 50.15 | -0.99 | 1.81 | 0.47 | 212.6 | 70.7 | 8.9 | 7.54 | 551 | 1.82 | 99.65 | 600.23 | 2.12 | 85.32 | 30.2 | 49.1
73 | 31/08/2025 12:00:30 | 798.17 | 0 | 0 | 349.48 | 1126.3 | 316.5 | 356.47 | 615 | 615.4 | 19 | 406914 | 98.04 | 50.09 | 0.99 | 1.74 | 0.99 | 457.41 | 77.8 | 8.54 | 7.23 | 1186 | 1.74 | 99.96 | 1291.4 | 2.03 | 85.36 | 29.7 | 44
72 | 31/08/2025 11:55:30 | 798.43 | 0 | 0 | 189.95 | 1087.6 | 172.09 | 187.16 | 596 | 595.7 | 15 | 406895 | 101.49 | 50.11 | -0.99 | 1.68 | 0.54 | 248.73 | 64.3 | 8.28 | 7.01 | 607 | 1.67 | - | 702.23 | 1.97 | 85.59 | 29.4 | 42.8
71 | 31/08/2025 11:50:30 | 795 | 0 | 0 | 347.86 | 1146.6 | 301.93 | 346.19 | 581 | 581 | 23 | 406880 | 100.48 | 50.09 | 0.99 | 1.64 | 0.98 | 452.06 | 85.6 | 8.07 | 6.83 | 1156 | 1.63 | - | 1276.29 | 1.92 | 85.43 | 29.5 | 45.2
70 | 31/08/2025 11:45:30 | 775.2 | 0 | 0 | 122.44 | 1085.7 | 115.03 | 124.89 | 558 | 558.5 | 12 | 406857 | 98.04 | 50.09 | 0.99 | 1.58 | 0.35 | 138.39 | 59.2 | 7.75 | 6.56 | 339 | 1.57 | - | 390.71 | 1.84 | 85.48 | 29.3 | 43.9
69 | 31/08/2025 11:40:30 | 795.5 | 0 | 0 | 139.45 | 1159 | 122.73 | 142.24 | 546 | 545.8 | 5 | 406845 | 98.04 | 50.06 | -0.99 | 1.54 | 0.39 | 182 | 60.1 | 7.58 | 6.42 | 480 | 1.52 | - | 513.84 | 1.8 | 85.73 | 29.2 | 46.7
68 | 31/08/2025 11:35:30 | 0 | 0 | 0 | 0 | 0 | 0 | 0 | 541 | 0 | 0 | 406840 | 0 | 0 | 0 | 1.53 | 0 | 0 | 0 | 7.51 | 6.36 | 0 | 1.47 | - | 0 | 1.74 | 87.73 | 28.9 | 0
67 | 31/08/2025 11:30:30 | 0 | 0 | 0 | 0 | 0 | 0 | 0 | 541 | 0 | 0 | 406840 | 0 | 0 | 0 | 1.53 | 0 | 0 | 0 | 7.51 | 6.36 | 0 | 1.47 | - | 0 | 1.74 | 87.73 | 0 | 0
66 | 31/08/2025 11:25:30 | 782.6 | 0 | 0 | 220.03 | 1092.2 | 202.1 | 220.73 | 541 | 540.9 | 19 | 406840 | 99.68 | 50 | -0.99 | 1.53 | 0.62 | 335.59 | 73.1 | 7.51 | 6.36 | 806 | 1.47 | - | 947.46 | 1.74 | 87.98 | 28.6 | 43
65 | 31/08/2025 11:20:30 | 780.87 | 0 | 0 | 183.37 | 1078.6 | 173.41 | 187.04 | 522 | 522.5 | 12 | 406821 | 98.04 | 49.98 | -0.99 | 1.47 | 0.52 | 185.82 | 66.3 | 7.25 | 6.14 | 449 | 1.4 | - | 524.62 | 1.66 | 88.73 | 28 | 40.6
64 | 31/08/2025 11:15:30 | 767.53 | 0 | 0 | 134.75 | 1087.2 | 123.36 | 134.12 | 510 | 510.6 | 17 | 406809 | 100.47 | 50.05 | 0.99 | 1.44 | 0.38 | 149.96 | 60.4 | 7.08 | 6 | 356 | 1.37 | - | 423.36 | 1.62 | 88.72 | 28.5 | 44.1
63 | 31/08/2025 11:10:30 | 788.27 | 0 | 0 | 322.48 | 1104.4 | 292.43 | 322.96 | 493 | 493.5 | 17 | 406792 | 99.85 | 50.03 | -0.99 | 1.39 | 0.91 | 405.2 | 71.1 | 6.85 | 5.8 | 1031 | 1.32 | - | 1143.99 | 1.57 | 88.71 | 28.3 | 43.6
62 | 31/08/2025 11:05:30 | 777.87 | 0 | 0 | 197.3 | 1095.1 | 183.77 | 201.25 | 476 | 476.2 | 20 | 406775 | 98.04 | 50.06 | -0.99 | 1.34 | 0.56 | 222.2 | 65.5 | 6.61 | 5.6 | 566 | 1.27 | - | 627.33 | 1.51 | 88.88 | 28.2 | 43.1
61 | 31/08/2025 11:00:30 | 777.33 | 0 | 0 | 180.98 | 1102.3 | 163.5 | 180.23 | 456 | 456 | 16 | 406755 | 100.42 | 50.04 | -0.99 | 1.29 | 0.51 | 185.38 | 60.8 | 6.33 | 5.36 | 473 | 1.21 | - | 523.36 | 1.45 | 88.97 | 27.9 | 39.5
60 | 31/08/2025 10:55:30 | 778.17 | 0 | 0 | 153.97 | 1100.7 | 142.68 | 157.05 | 440 | 440.2 | 12 | 406739 | 98.04 | 49.96 | -0.99 | 1.24 | 0.43 | 175.71 | 58.2 | 6.11 | 5.18 | 432 | 1.17 | - | 496.09 | 1.4 | 88.79 | 27.9 | 38.8
59 | 31/08/2025 10:50:30 | 777.33 | 0 | 0 | 141.24 | 1089 | 132.29 | 144.06 | 428 | 427.8 | 15 | 406727 | 98.04 | 50.03 | -0.99 | 1.21 | 0.4 | 155.88 | 58 | 5.94 | 5.03 | 382 | 1.14 | - | 440.09 | 1.36 | 88.98 | 27.8 | 39.7
58 | 31/08/2025 10:45:30 | 780.9 | 0 | 0 | 210.97 | 1093.3 | 192.75 | 210.73 | 413 | 413.1 | 16 | 406712 | 100.11 | 50.02 | -0.99 | 1.17 | 0.6 | 227.71 | 63.6 | 5.74 | 4.86 | 564 | 1.1 | - | 642.87 | 1.31 | 88.74 | 27.6 | 39.5
57 | 31/08/2025 10:40:30 | 775.13 | 0 | 0 | 137.48 | 1102.8 | 127.16 | 140.23 | 397 | 397.3 | 14 | 406696 | 98.04 | 49.97 | -0.99 | 1.12 | 0.39 | 149.52 | 59.4 | 5.51 | 4.67 | 347 | 1.05 | - | 422.14 | 1.26 | 88.81 | 27.6 | 39
56 | 31/08/2025 10:35:30 | 779.83 | 0 | 0 | 147.14 | 1089.1 | 134.83 | 146.85 | 383 | 383.1 | 15 | 406682 | 100.2 | 49.99 | -0.99 | 1.08 | 0.42 | 160.94 | 58 | 5.32 | 4.51 | 381 | 1.02 | - | 454.37 | 1.22 | 88.78 | 27.9 | 40.8
55 | 31/08/2025 10:30:30 | 784.63 | 0 | 0 | 172.18 | 1086.4 | 157.67 | 171.3 | 368 | 368.6 | 18 | 406667 | 100.52 | 49.94 | -0.99 | 1.04 | 0.49 | 190.03 | 60.8 | 5.11 | 4.33 | 465 | 0.98 | - | 536.5 | 1.17 | 88.57 | 28 | 42.9
54 | 31/08/2025 10:25:30 | 803.97 | 0 | 0 | 322.31 | 1075.2 | 305.76 | 328.76 | 350 | 350.5 | 22 | 406649 | 98.04 | 49.96 | 0.99 | 0.99 | 0.91 | 370.92 | 78.6 | 4.86 | 4.12 | 922 | 0.93 | - | 1047.22 | 1.12 | 88.46 | 28.2 | 44.8
53 | 31/08/2025 10:20:30 | 793.87 | 0 | 0 | 260.53 | 1088.7 | 239.58 | 260.83 | 328 | 327.9 | 18 | 406627 | 99.88 | 49.94 | -0.99 | 0.93 | 0.74 | 318.38 | 65.1 | 4.56 | 3.86 | 801 | 0.87 | - | 898.87 | 1.05 | 88.62 | 28.1 | 44.3
52 | 31/08/2025 10:15:30 | 792.2 | 0 | 0 | 255.06 | 1079.9 | 240.91 | 260.16 | 310 | 309.7 | 25 | 406609 | 98.04 | 49.96 | -0.99 | 0.88 | 0.72 | 321.34 | 70.3 | 4.31 | 3.65 | 799 | 0.81 | - | 907.23 | 0.98 | 88.94 | 27.9 | 45.6
51 | 31/08/2025 10:10:30 | 793.57 | 0 | 0 | 293.51 | 1096.4 | 267.5 | 293.29 | 285 | 285.1 | 19 | 406584 | 100.08 | 49.89 | 0.99 | 0.8 | 0.83 | 339.62 | 73.7 | 3.96 | 3.35 | 837 | 0.74 | - | 958.85 | 0.91 | 88.81 | 27.5 | 43.4
50 | 31/08/2025 10:05:30 | 783.1 | 0 | 0 | 116.38 | 1091.3 | 106.02 | 115.7 | 266 | 265.8 | 18 | 406565 | 100.59 | 49.95 | -0.99 | 0.75 | 0.33 | 128.18 | 57.9 | 3.69 | 3.13 | 311 | 0.69 | - | 361.89 | 0.84 | 89.19 | 27.4 | 42.6
49 | 31/08/2025 10:00:30 | 795.07 | 0 | 0 | 290.18 | 1087.1 | 272.27 | 295.98 | 248 | 248.3 | 22 | 406547 | 98.04 | 50.04 | -0.99 | 0.7 | 0.82 | 328.25 | 71.8 | 3.44 | 2.92 | 792 | 0.64 | - | 926.74 | 0.79 | 88.97 | 27.4 | 43.1
48 | 31/08/2025 09:55:30 | 796 | 0 | 0 | 270.53 | 1095.2 | 247.53 | 271.1 | 226 | 226 | 22 | 406525 | 99.79 | 50.08 | -0.99 | 0.64 | 0.76 | 305.68 | 70.4 | 3.14 | 2.66 | 737 | 0.58 | - | 863.01 | 0.72 | 88.99 | 27.1 | 40.6
47 | 31/08/2025 09:50:30 | 798.67 | 0 | 0 | 308.89 | 1109.2 | 279.49 | 310.01 | 204 | 204.4 | 19 | 406503 | 99.64 | 50.06 | -0.99 | 0.58 | 0.87 | 294.01 | 73.6 | 2.83 | 2.4 | 730 | 0.52 | - | 830.06 | 0.65 | 88.61 | 26.8 | 36.8
46 | 31/08/2025 09:45:30 | 773.87 | 0 | 0 | 164.57 | 1122.8 | 149.5 | 167.86 | 185 | 185.3 | 9 | 406484 | 98.04 | 50.06 | -0.99 | 0.52 | 0.46 | 168.29 | 58.7 | 2.57 | 2.18 | 401 | 0.47 | - | 475.13 | 0.59 | 88.23 | 26.2 | 32.9
45 | 31/08/2025 09:40:30 | 776.27 | 0 | 0 | 116.46 | 1122.5 | 103.81 | 116.53 | 176 | 175.7 | 10 | 406475 | 99.94 | 50.15 | 0.99 | 0.5 | 0.33 | 129.13 | 58.8 | 2.44 | 2.07 | 302 | 0.45 | - | 364.56 | 0.56 | 88.57 | 26.1 | 32.8
44 | 31/08/2025 09:35:30 | 776.8 | 0 | 0 | 120.82 | 1121.3 | 109.91 | 123.24 | 166 | 165.8 | 9 | 406465 | 98.04 | 50.12 | 0.99 | 0.47 | 0.34 | 135.99 | 58.6 | 2.31 | 1.95 | 325 | 0.42 | - | 383.92 | 0.53 | 88.26 | 25.9 | 32
43 | 31/08/2025 09:30:30 | 774.47 | 0 | 0 | 105.61 | 1129.5 | 93.73 | 105.87 | 157 | 156.7 | 8 | 406456 | 99.76 | 50.08 | 0.99 | 0.44 | 0.3 | 118.84 | 58.6 | 2.18 | 1.85 | 277 | 0.4 | - | 335.52 | 0.5 | 88.47 | 25.8 | 31.2
42 | 31/08/2025 09:25:30 | 772.6 | 0 | 0 | 75.7 | 1124 | 68.7 | 77.21 | 149 | 148.8 | 6 | 406448 | 98.04 | 50.01 | -0.99 | 0.42 | 0.21 | 85.14 | 59.4 | 2.07 | 1.75 | 187 | 0.38 | - | 240.36 | 0.48 | 88.19 | 25.7 | 30.4
41 | 31/08/2025 09:20:30 | 775.43 | 0 | 0 | 74.16 | 1131.3 | 66.86 | 75.64 | 143 | 142.7 | 7 | 406442 | 98.04 | 50.01 | 0.99 | 0.4 | 0.21 | 84.04 | 59.3 | 1.99 | 1.68 | 187 | 0.36 | - | 237.26 | 0.46 | 88.34 | 25.6 | 30.2
40 | 31/08/2025 09:15:30 | 774.63 | 0 | 0 | 74.42 | 1124.1 | 66.68 | 74.95 | 136 | 136.2 | 4 | 406435 | 99.29 | 50.01 | -0.99 | 0.38 | 0.21 | 85.97 | 57.3 | 1.89 | 1.6 | 198 | 0.35 | - | 242.71 | 0.44 | 88.07 | 25.4 | 29.3
39 | 31/08/2025 09:10:30 | 774.3 | 0 | 0 | 44 | 1104.4 | 40.51 | 44.74 | 132 | 132 | 4 | 406431 | 98.35 | 50.05 | 1 | 0.37 | 0.12 | 50.6 | 58.9 | 1.83 | 1.55 | 100 | 0.33 | - | 142.85 | 0.42 | 88.31 | 25.4 | 29.5
38 | 31/08/2025 09:05:30 | 776.57 | 0 | 0 | 48.7 | 1105.3 | 43.98 | 48.61 | 128 | 128.3 | 5 | 406427 | 100.19 | 50.03 | 0.99 | 0.36 | 0.14 | 56.63 | 58.8 | 1.78 | 1.51 | 128 | 0.33 | - | 159.89 | 0.41 | 88.14 | 25.6 | 30.4
37 | 31/08/2025 09:00:30 | 782.07 | 163.8 | 54.6 | 73.65 | 1112.6 | 67.52 | 75.12 | 123 | 122.8 | 6 | 406422 | 98.04 | 50.02 | 0 | 0.35 | 0.21 | 86.03 | 60.1 | 1.71 | 1.45 | 204 | 0.31 | - | 242.89 | 0.39 | 88.59 | 25.4 | 30.4
36 | 31/08/2025 08:55:30 | 782.03 | 0 | 0 | 73.74 | 1131.5 | 65.51 | 74.13 | 117 | 117.2 | 7 | 406416 | 99.48 | 50.04 | -0.99 | 0.33 | 0.21 | 80.62 | 56.7 | 1.63 | 1.38 | 184 | 0.3 | - | 227.61 | 0.38 | 88.09 | 25.3 | 30
35 | 31/08/2025 08:50:30 | 783.1 | 0 | 0 | 92.54 | 1132.8 | 83.33 | 94.39 | 110 | 109.7 | 6 | 406409 | 98.04 | 49.97 | 0.99 | 0.31 | 0.26 | 97.86 | 57.5 | 1.53 | 1.29 | 223 | 0.28 | - | 276.28 | 0.35 | 88.73 | 25 | 28.2
34 | 31/08/2025 08:45:30 | 776.13 | 0 | 0 | 45.03 | 1115.5 | 40.53 | 45.21 | 104 | 104.5 | 3 | 406403 | 99.59 | 49.95 | 0.99 | 0.29 | 0.13 | 52.88 | 56.9 | 1.44 | 1.22 | 113 | 0.26 | - | 149.29 | 0.33 | 87.91 | 25 | 27.4
33 | 31/08/2025 08:40:30 | 774.5 | 0 | 0 | 25.37 | 1102.3 | 23.48 | 25.88 | 101 | 101.1 | 2 | 406400 | 98.04 | 49.98 | 0.99 | 0.29 | 0.07 | 29.99 | 60 | 1.4 | 1.19 | 46 | 0.26 | - | 84.68 | 0.32 | 88.28 | 25 | 27.3
32 | 31/08/2025 08:35:30 | 777.67 | 0 | 0 | 30.24 | 1092.1 | 28.24 | 30.84 | 99 | 98.8 | 4 | 406398 | 98.04 | 50.01 | -0.99 | 0.28 | 0.09 | 35.61 | 58.3 | 1.38 | 1.16 | 60 | 0.25 | - | 100.52 | 0.32 | 88.73 | 25 | 27.7
31 | 31/08/2025 08:30:30 | 775.03 | 0 | 0 | 37.51 | 1107.7 | 34.47 | 38.18 | 95 | 95.3 | 3 | 406394 | 98.24 | 49.98 | 0.99 | 0.27 | 0.11 | 43.51 | 58.5 | 1.32 | 1.12 | 83 | 0.24 | - | 122.85 | 0.3 | 88.23 | 24.9 | 27.8
30 | 31/08/2025 08:25:30 | 776.67 | 0 | 0 | 36.23 | 1109.6 | 33.48 | 37.15 | 92 | 92.3 | 3 | 406391 | 97.51 | 50 | -0.99 | 0.26 | 0.1 | 43.1 | 59.3 | 1.28 | 1.08 | 74 | 0.24 | - | 121.68 | 0.29 | 88.35 | 24.9 | 28.3
29 | 31/08/2025 08:20:30 | 775.27 | 0 | 0 | 42.55 | 1113.5 | 38.98 | 43.4 | 89 | 89.4 | 4 | 406388 | 98.04 | 50.03 | 0.99 | 0.25 | 0.12 | 49.11 | 56.7 | 1.24 | 1.05 | 86 | 0.23 | - | 138.66 | 0.28 | 88.48 | 25 | 29.2
28 | 31/08/2025 08:15:30 | 778.77 | 0 | 0 | 93.9 | 1123.8 | 85.23 | 95.78 | 85 | 84.7 | 7 | 406384 | 98.04 | 50.02 | -0.99 | 0.24 | 0.27 | 84.59 | 58.9 | 1.18 | 1 | 193 | 0.22 | - | 238.82 | 0.27 | 89.21 | 25.1 | 29.6
27 | 31/08/2025 08:10:30 | 776.97 | 0 | 0 | 65.62 | 1122.1 | 59.65 | 66.93 | 78 | 78 | 5 | 406377 | 98.04 | 49.98 | -0.99 | 0.22 | 0.19 | 76.16 | 58.8 | 1.08 | 0.92 | 185 | 0.2 | - | 215.02 | 0.25 | 88.8 | 24.9 | 28.6
26 | 31/08/2025 08:05:30 | 776.93 | 0 | 0 | 49.81 | 1109.3 | 45.28 | 50.23 | 73 | 73 | 5 | 406372 | 99.17 | 49.97 | 1 | 0.21 | 0.14 | 58.01 | 57.2 | 1.01 | 0.86 | 123 | 0.19 | - | 163.77 | 0.23 | 89.22 | 24.8 | 28.3
25 | 31/08/2025 08:00:30 | 787.77 | 0 | 0 | 62.89 | 1122.2 | 56.36 | 63.25 | 68 | 68.5 | 5 | 406367 | 99.44 | 50.05 | -0.99 | 0.19 | 0.18 | 71.47 | 58.2 | 0.94 | 0.8 | 167 | 0.18 | - | 201.77 | 0.22 | 88.47 | 24.9 | 28.8
24 | 31/08/2025 07:55:30 | 788.83 | 0 | 0 | 66.3 | 1124 | 60.03 | 67.47 | 63 | 62.8 | 5 | 406362 | 98.26 | 50.02 | -0.99 | 0.18 | 0.19 | 76.86 | 58 | 0.88 | 0.74 | 172 | 0.16 | - | 217 | 0.2 | 89.83 | 24.8 | 28.1
23 | 31/08/2025 07:50:30 | 786.03 | 0 | 0 | 45.62 | 1110.9 | 41.89 | 46.53 | 58 | 58.3 | 3 | 406357 | 98.04 | 49.97 | 0.99 | 0.16 | 0.13 | 53.39 | 57.9 | 0.81 | 0.68 | 97 | 0.15 | - | 150.75 | 0.18 | 89.48 | 24.6 | 28.1
22 | 31/08/2025 07:45:30 | 785.27 | 94.7 | 31.57 | 43.49 | 1117.8 | 39.46 | 44.11 | 55 | 54.7 | 4 | 406354 | 98.59 | 49.94 | 0.99 | 0.16 | 0.12 | 51.04 | 57.5 | 0.76 | 0.65 | 100 | 0.14 | - | 144.1 | 0.17 | 90.28 | 24.7 | 28.3
21 | 31/08/2025 07:40:30 | 785.43 | 0 | 0 | 34 | 1102.6 | 31.77 | 35.03 | 51 | 51.4 | 3 | 406350 | 97.05 | 49.95 | 0.99 | 0.14 | 0.1 | 41.26 | 57.4 | 0.71 | 0.6 | 72 | 0.14 | - | 116.48 | 0.16 | 89.43 | 24.8 | 29.1
20 | 31/08/2025 07:35:30 | 789.37 | 0 | 0 | 94.76 | 1122.8 | 86.08 | 96.66 | 48 | 47.7 | 7 | 406347 | 98.04 | 49.89 | -0.99 | 0.14 | 0.27 | 103.02 | 60 | 0.67 | 0.56 | 289 | 0.13 | - | 290.86 | 0.15 | 90.95 | 24.9 | 29.8
19 | 31/08/2025 07:30:30 | 784.3 | 0 | 0 | 51.95 | 1123.3 | 47.22 | 53.05 | 41 | 41.6 | 6 | 406340 | 97.94 | 49.95 | 0.99 | 0.12 | 0.15 | 59.21 | 58 | 0.57 | 0.48 | 140 | 0.11 | - | 167.16 | 0.13 | 89.04 | 24.9 | 29.9
18 | 31/08/2025 07:25:30 | 790.87 | 0 | 0 | 68.1 | 1147.1 | 61.23 | 70.24 | 35 | 35.6 | 5 | 406334 | 96.96 | 49.96 | 0.99 | 0.1 | 0.19 | 74.55 | 57.9 | 0.49 | 0.41 | 221 | 0.09 | - | 210.47 | 0.11 | 88.23 | 24.8 | 29.7
17 | 31/08/2025 07:20:30 | 799.33 | 0 | 0 | 90.83 | 1148.6 | 80 | 91.89 | 30 | 29.7 | 8 | 406329 | 98.85 | 50.05 | -0.99 | 0.08 | 0.26 | 100.01 | 58.7 | 0.42 | 0.35 | 288 | 0.08 | - | 282.35 | 0.09 | 91.07 | 24.6 | 29
16 | 31/08/2025 07:15:30 | 795.8 | 0 | 0 | 65.62 | 1139.1 | 58.76 | 66.94 | 22 | 22.3 | 5 | 406321 | 98.03 | 49.98 | 0.99 | 0.06 | 0.19 | 71.31 | 59.7 | 0.31 | 0.26 | 210 | 0.05 | - | 201.34 | 0.07 | 86.27 | 24.3 | 27.4
15 | 31/08/2025 07:10:30 | 795.6 | 0 | 0 | 56.39 | 1136.6 | 50.6 | 57.52 | 17 | 17.4 | 4 | 406316 | 98.04 | 50.01 | 0.99 | 0.05 | 0.16 | 64.7 | 57.2 | 0.24 | 0.2 | 167 | 0.04 | - | 182.66 | 0.06 | 85.71 | 24.1 | 26.3
14 | 31/08/2025 07:05:30 | 798.1 | 0 | 0 | 39.13 | 1126 | 34.95 | 39.36 | 13 | 13 | 3 | 406312 | 99.42 | 50 | -0.99 | 0.04 | 0.11 | 45.03 | 59.6 | 0.18 | 0.15 | 94 | 0.03 | - | 127.12 | 0.04 | 87.39 | 24 | 25.2
13 | 31/08/2025 07:00:30 | 796.93 | 0 | 0 | 47.59 | 1151.8 | 41.99 | 48.37 | 10 | 9.8 | 3 | 406309 | 98.4 | 50.04 | -0.99 | 0.03 | 0.13 | 51.72 | 57.1 | 0.14 | 0.12 | 134 | 0.02 | - | 146.03 | 0.03 | 88.23 | 23.8 | 24.6
12 | 31/08/2025 06:55:30 | 795.7 | 0 | 0 | 28.45 | 1131.2 | 25.88 | 29.28 | 7 | 6.8 | 3 | 406306 | 97.17 | 50.03 | 0.99 | 0.02 | 0.08 | 31.78 | 57 | 0.1 | 0.08 | 77 | 0.01 | - | 89.72 | 0.02 | 85.93 | 23.7 | 23.8
11 | 31/08/2025 06:50:30 | 793.47 | 0 | 0 | 23.92 | 1113.2 | 21.92 | 24.4 | 4 | 4.6 | 1 | 406303 | 98.04 | 50.02 | 0.99 | 0.01 | 0.07 | 26.59 | 53.6 | 0.06 | 0.05 | 49 | 0 | - | 75.06 | 0.02 | 70.58 | 23.5 | 23.1
10 | 31/08/2025 06:45:30 | 789.7 | 0 | 0 | 17.43 | 1111.8 | 16.08 | 17.88 | 3 | 2.9 | 1 | 406302 | 97.51 | 50 | 0.99 | 0.01 | 0.05 | 21.17 | 50.4 | 0.04 | 0.04 | 25 | 0 | - | 59.76 | 0.01 | 84.7 | 23.4 | 22.4
9 | 31/08/2025 06:40:30 | 789.2 | 0 | 0 | 11.27 | 1084.4 | 10.6 | 11.49 | 2 | 1.7 | 1 | 406301 | 98.04 | 49.96 | 1 | 0.01 | 0.03 | 14.95 | 47.6 | 0.03 | 0.02 | 9 | 0 | - | 42.22 | 0.01 | 94.11 | 23.3 | 21.9
8 | 31/08/2025 06:35:30 | 788.3 | 0 | 0 | 6.57 | 1024.8 | 6.91 | 7.08 | 1 | 1 | 1 | 406300 | 92.8 | 49.95 | 1 | 0 | 0.02 | 9.13 | 45.3 | 0.01 | 0.01 | 0 | 0 | - | 25.78 | 0 | 70.58 | 23.2 | 21.6
7 | 31/08/2025 06:30:30 | 790.3 | 0 | 0 | 3.41 | 1061.2 | 3.28 | 3.48 | 0 | 0.6 | 0 | 406299 | 98.04 | 49.98 | 1 | 0 | 0.01 | 5.76 | 43.1 | 0 | 0 | 0 | 0 | - | 16.27 | 0 | - | 23.3 | 21.6
6 | 31/08/2025 06:25:30 | 791.4 | 0 | 0 | 2.3 | 1069.5 | 2.19 | 2.35 | 0 | 0.4 | 0 | 406299 | 98.04 | 49.96 | 1 | 0 | 0.01 | 2.76 | 40.9 | 0 | 0 | 0 | 0 | - | 7.81 | 0 | - | 23.3 | 21.5
5 | 31/08/2025 06:20:30 | 789.43 | 0 | 0 | 1.36 | 1002.4 | 1.38 | 1.39 | 0 | 0.2 | 0 | 406299 | 98.05 | 49.94 | 1 | 0 | 0 | 2.03 | 38.4 | 0 | 0 | 0 | 0 | - | 5.72 | 0 | - | 23.3 | 21.5
4 | 31/08/2025 06:15:30 | 794.4 | 0 | 0 | 0.93 | 871.8 | 1.09 | 0.95 | 0 | 0.1 | 0 | 406299 | 98.1 | 49.94 | -0.99 | 0 | 0 | 1.3 | 35.7 | 0 | 0 | 0 | 0 | - | 3.66 | 0 | - | 23.3 | 21.6
3 | 31/08/2025 06:10:30 | 792.57 | 0 | 0 | 0.42 | 824.7 | 0.52 | 0.43 | 0 | 0.1 | 0 | 406299 | 98.13 | 49.97 | 1 | 0 | 0 | 0.62 | 32.8 | 0 | 0 | 0 | 0 | - | 1.76 | 0 | - | 23.4 | 21.6
2 | 31/08/2025 06:05:30 | 787.27 | 0 | 0 | 0 | 793.2 | 0.75 | 0.6 | 0 | 0 | 0 | 406299 | 0 | 49.92 | 0 | 0 | 0 | 0 | 29.2 | 0 | 0 | 0 | 0 | - | 0 | 0 | - | 23.5 | 21.8
1 | 31/08/2025 06:00:30 | 773.9 | 0 | 0 | 0 | 808.9 | 0 | 0 | 0 | 0 | 0 | 406299 | 0 | 50 | 0 | 0 | 0 | 0 | 25.9 | 0 | 0 | 0 | 0 | - | 0 | 0 | - | 23.5 | 22
0 | 0 | - | - | - | - | - | - | - | - | - | - | - | - | - | - | - | - | - | - | - | - | - | 306.94 | - | - | 357.59 | - | - | -