## Inverter
No | Date & Time | AC Parameters |  |  |  | DC Parameters |  |  | Day Gen (KWh) | Direct Inv Day Gen (KWh) | Interval Gen (KWh) | Total Gen (KWh) | Efficiency (%) | Frequency (Hz) | Power Factor | Normalize Energy/Specific Yield(KWh/KWp) | AC (Normalized) Power(KW/KWp) | Exp power (DC)(KW) | Int. Temp (°C) | CUF ON AC Capacity(%) | CUF ON DC Capacity(%) | GHI_SENSOR (W/m2) | GHI_SENSOR-INS (KW/m2/Day) | GHI_SENSOR-PR (%) | TILT_SENSOR (W/m2) | TILT_SENSOR-INS (KW/m2/Day) | TILT_SENSOR-PR (%) | AMB_TEMP (°C) | MODULE_SENSOR (°C)
|  | Voltage (V) | Total Current (A) | Average Current (A) | Power (KW) | Voltage (V) | Current (A) | Power (KW)
156 | 31/08/2025 18:55:30 | 778.6 | 0 | 0 | 0 | 611 | 0.82 | 0.5 | 1295 | 1294.9 | 0 | 383467 | 0 | 50.07 | 0 | 3.82 | 0 | 0 | 57.5 | 17.99 | 15.93 | 0 | 3.75 | - | 0 | 4.41 | 86.75 | 24.7 | 23.1
155 | 31/08/2025 18:50:30 | 776.9 | 0 | 0 | 0 | 768.8 | 1.08 | 0.83 | 1295 | 1294.9 | 0 | 383467 | 0 | 50 | 0 | 3.82 | 0 | 0 | 58.1 | 17.99 | 15.93 | 0 | 3.75 | - | 0 | 4.41 | 86.75 | 24.7 | 23.1
154 | 31/08/2025 18:45:30 | 769.93 | 0 | 0 | 0 | 816.6 | 0.1 | 1.08 | 1295 | 1294.9 | 0 | 383467 | 0 | 50.03 | -0.17 | 3.82 | 0 | 0 | 58.2 | 17.99 | 15.93 | 0 | 3.75 | - | 0 | 4.41 | 86.75 | 24.7 | 23.1
153 | 31/08/2025 18:40:30 | 770.23 | 0 | 0 | 0.42 | 1029.3 | 0.08 | 1.2 | 1295 | 1294.9 | 0 | 383467 | 34.91 | 49.98 | 0.24 | 3.82 | 0 | 0.37 | 58.3 | 17.99 | 15.93 | 0 | 3.75 | - | 1.1 | 4.41 | 86.75 | 24.6 | 23.1
152 | 31/08/2025 18:35:30 | 768.5 | 0 | 0 | 0.59 | 1098.4 | 1.26 | 1.38 | 1295 | 1294.9 | 0 | 383467 | 42.66 | 50.01 | -0.63 | 3.82 | 0 | 1.27 | 58.2 | 17.99 | 15.93 | 0 | 3.75 | - | 3.74 | 4.4 | 86.77 | 24.6 | 23.1
151 | 31/08/2025 18:30:30 | 765.87 | 0 | 0 | 1.96 | 999.3 | 2 | 2 | 1295 | 1294.8 | 0 | 383467 | 98.05 | 50 | -0.99 | 3.82 | 0.01 | 2.76 | 57.9 | 17.99 | 15.93 | 0 | 3.75 | - | 8.14 | 4.4 | 86.77 | 24.6 | 23.1
150 | 31/08/2025 18:25:30 | 768.5 | 0 | 0 | 1.62 | 1029 | 2 | 2.06 | 1295 | 1294.6 | 0 | 383467 | 78.6 | 49.97 | 0.97 | 3.82 | 0 | 2.36 | 57.1 | 17.99 | 15.93 | 0 | 3.75 | - | 6.95 | 4.4 | 86.79 | 24.6 | 23.1
149 | 31/08/2025 18:20:30 | 768.4 | 0 | 0 | 1.62 | 1024.7 | 1.61 | 1.65 | 1295 | 1294.5 | 1 | 383467 | 98.06 | 49.95 | 0.99 | 3.82 | 0 | 2.6 | 56.5 | 17.99 | 15.93 | 0 | 3.75 | - | 7.66 | 4.4 | 86.79 | 24.6 | 23.1
148 | 31/08/2025 18:15:30 | 770.6 | 0 | 0 | 2.13 | 1043.2 | 2.08 | 2.17 | 1294 | 1294.3 | 0 | 383466 | 98.07 | 50.01 | -0.99 | 3.82 | 0.01 | 3.03 | 56 | 17.97 | 15.91 | 0 | 3.75 | - | 8.94 | 4.4 | 86.74 | 24.6 | 23.2
147 | 31/08/2025 18:10:30 | 770.93 | 0 | 0 | 2.39 | 1038.4 | 2.35 | 2.44 | 1294 | 1294.1 | 0 | 383466 | 98.07 | 49.93 | -0.99 | 3.82 | 0.01 | 4.75 | 59.9 | 17.97 | 15.91 | 0 | 3.75 | - | 14.01 | 4.4 | 86.76 | 24.6 | 23.3
146 | 31/08/2025 18:05:30 | 768.63 | 0 | 0 | 3.07 | 1035.7 | 3.02 | 3.13 | 1294 | 1293.9 | 0 | 383466 | 98.05 | 49.98 | -0.99 | 3.82 | 0.01 | 5.38 | 59.9 | 17.97 | 15.91 | 0 | 3.75 | - | 15.88 | 4.4 | 86.78 | 24.7 | 23.6
145 | 31/08/2025 18:00:30 | 778.67 | 0 | 0 | 3.67 | 1026 | 3.89 | 3.99 | 1294 | 1293.6 | 1 | 383466 | 91.91 | 50.01 | 1 | 3.82 | 0.01 | 6.27 | 59.9 | 17.97 | 15.91 | 0 | 3.75 | - | 18.51 | 4.4 | 86.82 | 24.8 | 24.1
144 | 31/08/2025 17:55:30 | 779.23 | 0 | 0 | 4.44 | 1048.8 | 4.69 | 4.92 | 1293 | 1293.3 | 0 | 383465 | 90.28 | 49.97 | -0.99 | 3.82 | 0.01 | 7.07 | 59.7 | 17.96 | 15.9 | 0 | 3.75 | - | 20.86 | 4.4 | 86.78 | 24.8 | 24.6
143 | 31/08/2025 17:50:30 | 779.3 | 0 | 0 | 5.46 | 1051.4 | 5.3 | 5.57 | 1293 | 1292.9 | 1 | 383465 | 98.04 | 49.97 | -0.99 | 3.82 | 0.02 | 8.18 | 59.7 | 17.96 | 15.9 | 0 | 3.75 | - | 24.14 | 4.4 | 86.82 | 24.9 | 24.9
142 | 31/08/2025 17:45:30 | 777.67 | 0 | 0 | 6.66 | 1043.4 | 6.79 | 7.08 | 1292 | 1292.4 | 0 | 383464 | 94.03 | 49.91 | 1 | 3.81 | 0.02 | 9.72 | 59.4 | 17.94 | 15.89 | 0 | 3.75 | - | 28.68 | 4.39 | 86.79 | 25 | 25.2
141 | 31/08/2025 17:40:30 | 773.93 | 0 | 0 | 7 | 1054.2 | 6.77 | 7.14 | 1292 | 1291.8 | 1 | 383464 | 98.04 | 49.83 | -0.99 | 3.81 | 0.02 | 10.23 | 59.2 | 17.94 | 15.89 | 0 | 3.75 | - | 30.21 | 4.39 | 86.85 | 25 | 25.3
140 | 31/08/2025 17:35:30 | 778.53 | 0 | 0 | 8.88 | 1054.3 | 8.59 | 9.06 | 1291 | 1291.1 | 1 | 383463 | 98.05 | 49.88 | -0.99 | 3.81 | 0.03 | 12.3 | 58.7 | 17.93 | 15.88 | 0 | 3.75 | - | 36.3 | 4.39 | 86.84 | 25 | 25.6
139 | 31/08/2025 17:30:30 | 775.57 | 0 | 0 | 12.13 | 1089.9 | 11.57 | 12.61 | 1290 | 1290.3 | 1 | 383462 | 96.16 | 49.88 | -0.99 | 3.81 | 0.04 | 16.12 | 58.4 | 17.92 | 15.86 | 0 | 3.75 | - | 47.58 | 4.38 | 86.83 | 24.9 | 25.8
138 | 31/08/2025 17:25:30 | 776.37 | 0 | 0 | 19.48 | 1097.4 | 18.11 | 19.87 | 1289 | 1289 | 2 | 383461 | 98.04 | 49.94 | 0.99 | 3.8 | 0.06 | 24.45 | 57.2 | 17.9 | 15.85 | 21 | 3.75 | - | 72.17 | 4.38 | 86.86 | 24.9 | 26
137 | 31/08/2025 17:20:30 | 777.97 | 0 | 0 | 21.19 | 1094 | 19.79 | 21.65 | 1287 | 1287.2 | 1 | 383459 | 97.87 | 49.95 | -0.99 | 3.8 | 0.06 | 26.48 | 59.7 | 17.88 | 15.83 | 26 | 3.75 | - | 78.15 | 4.37 | 86.87 | 24.8 | 26.3
136 | 31/08/2025 17:15:30 | 780.97 | 0 | 0 | 20.76 | 1098.9 | 19.27 | 21.18 | 1286 | 1285.5 | 2 | 383458 | 98.04 | 49.97 | -0.99 | 3.8 | 0.06 | 25.56 | 57.5 | 17.86 | 15.82 | 25 | 3.75 | - | 75.44 | 4.37 | 86.92 | 24.8 | 26.7
135 | 31/08/2025 17:10:30 | 775.27 | 0 | 0 | 26.14 | 1112.1 | 23.51 | 26.15 | 1284 | 1283.6 | 3 | 383456 | 99.96 | 49.96 | -0.99 | 3.79 | 0.08 | 31.61 | 60 | 17.83 | 15.79 | 43 | 3.74 | - | 93.29 | 4.36 | 86.92 | 24.7 | 27.2
134 | 31/08/2025 17:05:30 | 781.7 | 0 | 0 | 39.64 | 1120 | 36.17 | 40.52 | 1281 | 1281 | 4 | 383453 | 97.84 | 49.98 | 0.99 | 3.78 | 0.12 | 48.15 | 57.6 | 17.79 | 15.75 | 79 | 3.74 | - | 142.13 | 4.35 | 86.9 | 24.8 | 27.5
133 | 31/08/2025 17:00:30 | 798.1 | 0 | 0 | 49.04 | 1114.1 | 44.5 | 49.58 | 1277 | 1277.1 | 4 | 383449 | 98.91 | 49.9 | 0.99 | 3.77 | 0.14 | 58.97 | 57.1 | 17.74 | 15.7 | 111 | 3.73 | - | 174.07 | 4.34 | 86.91 | 25.1 | 27.3
132 | 31/08/2025 16:55:30 | 797.57 | 0 | 0 | 50.24 | 1122.7 | 45.64 | 51.24 | 1273 | 1273.3 | 4 | 383445 | 98.04 | 49.83 | -0.99 | 3.76 | 0.15 | 56.66 | 57.5 | 17.68 | 15.66 | 112 | 3.72 | - | 167.23 | 4.32 | 86.9 | 25.1 | 26.9
131 | 31/08/2025 16:50:30 | 795.13 | 0 | 0 | 45.28 | 1129.8 | 40.88 | 46.19 | 1269 | 1269.1 | 2 | 383441 | 98.04 | 49.9 | 0.99 | 3.75 | 0.13 | 55 | 58.5 | 17.63 | 15.61 | 109 | 3.71 | - | 162.34 | 4.31 | 86.9 | 25 | 25.5
130 | 31/08/2025 16:45:30 | 790.6 | 0 | 0 | 34.26 | 1123.4 | 30.43 | 34.18 | 1267 | 1266.5 | 3 | 383439 | 100.22 | 49.89 | 0.99 | 3.74 | 0.1 | 39.43 | 59.1 | 17.6 | 15.58 | 71 | 3.71 | - | 116.38 | 4.3 | 86.97 | 24.9 | 24.7
129 | 31/08/2025 16:40:30 | 789.47 | 0 | 0 | 30.76 | 1118.6 | 27.92 | 31.23 | 1264 | 1263.8 | 2 | 383436 | 98.49 | 49.88 | -0.99 | 3.73 | 0.09 | 37.09 | 59.8 | 17.56 | 15.55 | 66 | 3.7 | - | 109.49 | 4.29 | 86.95 | 24.8 | 24.6
128 | 31/08/2025 16:35:30 | 789.03 | 0 | 0 | 25.72 | 1121.3 | 23.21 | 26.03 | 1262 | 1261.5 | 3 | 383434 | 98.81 | 49.89 | 0.99 | 3.72 | 0.08 | 31.57 | 56.7 | 17.53 | 15.52 | 48 | 3.7 | - | 93.19 | 4.28 | 86.99 | 24.7 | 24.8
127 | 31/08/2025 16:30:30 | 790.37 | 0 | 0 | 30.84 | 1111.3 | 28.31 | 31.46 | 1259 | 1259.2 | 3 | 383431 | 98.04 | 49.9 | -0.99 | 3.72 | 0.09 | 37.51 | 58.4 | 17.49 | 15.48 | 64 | 3.69 | - | 110.72 | 4.27 | 86.95 | 24.6 | 24.9
126 | 31/08/2025 16:25:30 | 788.23 | 0 | 0 | 36.48 | 1129.9 | 32.73 | 36.98 | 1256 | 1256.4 | 3 | 383428 | 98.66 | 49.93 | 1 | 3.71 | 0.11 | 44 | 59.3 | 17.44 | 15.45 | 83 | 3.68 | - | 129.86 | 4.26 | 86.94 | 24.4 | 25
125 | 31/08/2025 16:20:30 | 793.73 | 0 | 0 | 51.95 | 1137.2 | 46.6 | 52.99 | 1253 | 1252.9 | 4 | 383425 | 98.04 | 49.98 | 0.99 | 3.7 | 0.15 | 60.68 | 59.7 | 17.4 | 15.41 | 123 | 3.68 | - | 179.1 | 4.25 | 86.98 | 24.2 | 24.8
124 | 31/08/2025 16:15:30 | 787.4 | 0 | 0 | 35.29 | 1128.5 | 31.61 | 35.67 | 1249 | 1248.7 | 2 | 383421 | 98.92 | 49.97 | -0.99 | 3.69 | 0.1 | 42.97 | 57.4 | 17.35 | 15.36 | 83 | 3.67 | - | 126.83 | 4.24 | 87.01 | 24 | 23.9
123 | 31/08/2025 16:10:30 | 775.27 | 0 | 0 | 18.96 | 1105.6 | 16.8 | 18.58 | 1247 | 1246.6 | 2 | 383419 | 102.06 | 49.99 | -0.99 | 3.68 | 0.06 | 23.77 | 58.5 | 17.32 | 15.34 | 25 | 3.66 | - | 70.16 | 4.23 | 87.03 | 24.1 | 23.8
122 | 31/08/2025 16:05:30 | 772.43 | 0 | 0 | 21.96 | 1105.1 | 20.27 | 22.4 | 1245 | 1245 | 2 | 383417 | 98.04 | 50.01 | -0.99 | 3.67 | 0.06 | 27.03 | 56.9 | 17.29 | 15.31 | 27 | 3.66 | - | 79.8 | 4.22 | 87.02 | 24.3 | 23.9
121 | 31/08/2025 16:00:30 | 776.37 | 0 | 0 | 19.9 | 1091.6 | 17.71 | 19.34 | 1243 | 1243.2 | 1 | 383415 | 102.91 | 49.96 | -0.99 | 3.67 | 0.06 | 24.7 | 58.5 | 17.26 | 15.29 | 8 | 3.66 | - | 72.92 | 4.22 | 87 | 25 | 24.2
120 | 31/08/2025 15:55:30 | 772.83 | 0 | 0 | 10.25 | 1062 | 9.77 | 10.38 | 1242 | 1242 | 1 | 383414 | 98.8 | 49.91 | -0.98 | 3.67 | 0.03 | 15.48 | 56.6 | 17.25 | 15.27 | 0 | 3.66 | - | 45.68 | 4.21 | 87.03 | 26.8 | 26.2
119 | 31/08/2025 15:50:30 | 755.13 | 0 | 0 | 8.63 | 1033.3 | 8.52 | 8.8 | 1241 | 1241.3 | 1 | 383413 | 98.05 | 49.95 | -0.99 | 3.66 | 0.03 | 11.77 | 59.4 | 17.24 | 15.26 | 0 | 3.66 | - | 34.75 | 4.21 | 87.03 | 29 | 32.6
118 | 31/08/2025 15:45:30 | 782.07 | 0 | 0 | 24.43 | 1064.8 | 23.4 | 24.92 | 1240 | 1240.1 | 4 | 383412 | 98.04 | 49.93 | 0.99 | 3.66 | 0.07 | 27.77 | 58 | 17.22 | 15.25 | 39 | 3.66 | - | 81.96 | 4.21 | 87.04 | 29.5 | 36.9
117 | 31/08/2025 15:40:30 | 785.63 | 0 | 0 | 66.65 | 1075.8 | 63.19 | 67.98 | 1236 | 1236.3 | 7 | 383408 | 98.04 | 49.97 | -0.99 | 3.65 | 0.2 | 73 | 57.6 | 17.17 | 15.2 | 167 | 3.65 | 99.92 | 215.46 | 4.19 | 87.01 | 29.9 | 40.4
116 | 31/08/2025 15:35:30 | 794.47 | 0 | 0 | 145.86 | 1115.4 | 128.86 | 143.73 | 1229 | 1229 | 13 | 383401 | 101.48 | 49.93 | 0.99 | 3.63 | 0.43 | 143.18 | 61.1 | 17.07 | 15.11 | 375 | 3.63 | 99.93 | 422.61 | 4.17 | 87.01 | 30.6 | 42.9
115 | 31/08/2025 15:30:30 | 789.53 | 0 | 0 | 133.81 | 1087.9 | 122.36 | 133.12 | 1216 | 1216.2 | 12 | 383388 | 100.52 | 49.97 | -0.99 | 3.59 | 0.39 | 147.23 | 61.1 | 16.89 | 14.95 | 396 | 3.59 | 99.92 | 434.56 | 4.13 | 86.99 | 30.7 | 42.6
114 | 31/08/2025 15:25:30 | 793.8 | 0 | 0 | 159.7 | 1096.4 | 144.91 | 158.88 | 1204 | 1204 | 16 | 383376 | 100.52 | 49.91 | -0.99 | 3.55 | 0.47 | 164.66 | 66 | 16.72 | 14.81 | 426 | 3.56 | 99.96 | 486.02 | 4.08 | 87.02 | 30.6 | 43.6
113 | 31/08/2025 15:20:30 | 779.6 | 0 | 0 | 82.11 | 1079 | 75.78 | 81.77 | 1188 | 1188.2 | 10 | 383360 | 100.41 | 49.94 | 0.99 | 3.51 | 0.24 | 92.69 | 58 | 16.5 | 14.61 | 244 | 3.51 | 99.93 | 273.6 | 4.03 | 86.97 | 30.5 | 43.1
112 | 31/08/2025 15:15:30 | 782.67 | 0 | 0 | 253.18 | 1080.4 | 239.03 | 258.24 | 1178 | 1177.9 | 16 | 383350 | 98.04 | 49.96 | -0.99 | 3.48 | 0.75 | 286.93 | 71.9 | 16.36 | 14.49 | 753 | 3.48 | - | 846.91 | 4 | 86.99 | 30.6 | 43.5
111 | 31/08/2025 15:10:30 | 775.3 | 0 | 0 | 175.51 | 1095 | 163.49 | 179.02 | 1162 | 1161.8 | 12 | 383334 | 98.04 | 50.05 | 0.99 | 3.43 | 0.52 | 156.51 | 62.7 | 16.14 | 14.29 | 385 | 3.43 | 99.99 | 461.94 | 3.94 | 86.96 | 30.4 | 41.2
110 | 31/08/2025 15:05:30 | 778.63 | 0 | 0 | 104.24 | 1094.2 | 97.17 | 106.32 | 1150 | 1150.3 | 14 | 383322 | 98.04 | 49.94 | 0.99 | 3.39 | 0.31 | 120.43 | 59.5 | 15.97 | 14.14 | 311 | 3.4 | 99.92 | 355.45 | 3.9 | 86.92 | 30.4 | 42.1
109 | 31/08/2025 15:00:30 | 784.33 | 0 | 0 | 207.29 | 1120.6 | 188.68 | 211.44 | 1136 | 1135.9 | 13 | 383308 | 98.04 | 49.98 | -0.99 | 3.35 | 0.61 | 229.52 | 66.5 | 15.78 | 13.97 | 581 | 3.35 | - | 677.46 | 3.86 | 86.96 | 30.2 | 41
108 | 31/08/2025 14:55:30 | 778.2 | 0 | 0 | 121.16 | 1090 | 110.53 | 120.48 | 1123 | 1122.7 | 9 | 383295 | 100.57 | 49.98 | 1 | 3.31 | 0.36 | 137.65 | 58.5 | 15.6 | 13.81 | 352 | 3.32 | 99.93 | 406.3 | 3.81 | 86.91 | 30.2 | 41.1
107 | 31/08/2025 14:50:30 | 773.67 | 0 | 0 | 100.83 | 1068.9 | 93.58 | 100.03 | 1114 | 1113.6 | 14 | 383286 | 100.8 | 50.04 | -0.99 | 3.29 | 0.3 | 113.73 | 58.5 | 15.47 | 13.7 | 285 | 3.29 | 99.94 | 335.68 | 3.78 | 86.92 | 30.8 | 44.7
106 | 31/08/2025 14:45:30 | 788.63 | 0 | 0 | 207.72 | 1060.1 | 196.03 | 207.81 | 1100 | 1099.8 | 21 | 383272 | 99.95 | 50.14 | 0.99 | 3.25 | 0.61 | 228.37 | 69.9 | 15.28 | 13.53 | 621 | 3.25 | 99.93 | 674.04 | 3.74 | 86.93 | 30.9 | 46
105 | 31/08/2025 14:40:30 | 789 | 0 | 0 | 278.9 | 1080.6 | 263.26 | 284.48 | 1079 | 1078.8 | 21 | 383251 | 98.04 | 50.07 | 0.99 | 3.18 | 0.82 | 328.64 | 75.3 | 14.99 | 13.27 | 844 | 3.19 | 99.8 | 970 | 3.67 | 86.78 | 30.5 | 43.8
104 | 31/08/2025 14:35:30 | 779.4 | 0 | 0 | 121.85 | 1094.8 | 113.53 | 124.29 | 1058 | 1058.3 | 15 | 383230 | 98.04 | 50.16 | 0.99 | 3.12 | 0.36 | 131.62 | 59.5 | 14.69 | 13.01 | 343 | 3.13 | 99.74 | 388.49 | 3.6 | 86.72 | 30.6 | 42.1
103 | 31/08/2025 14:30:30 | 786.57 | 0 | 0 | 303.34 | 1079.7 | 286.57 | 309.41 | 1043 | 1042.7 | 19 | 383215 | 98.04 | 50.07 | 0.99 | 3.08 | 0.9 | 303.12 | 77.7 | 14.49 | 12.83 | 829 | 3.1 | 99.47 | 894.69 | 3.56 | 86.48 | 30.7 | 43.8
102 | 31/08/2025 14:25:30 | 779.53 | 0 | 0 | 186.36 | 1095.7 | 170.13 | 186.42 | 1024 | 1024.3 | 19 | 383196 | 99.97 | 50.01 | -0.99 | 3.02 | 0.55 | 224.34 | 66.9 | 14.22 | 12.59 | 608 | 3.04 | 99.36 | 662.16 | 3.5 | 86.33 | 30.7 | 42.7
101 | 31/08/2025 14:20:30 | 775.7 | 0 | 0 | 155.09 | 1099.8 | 143.84 | 158.19 | 1005 | 1004.8 | 12 | 383177 | 98.04 | 49.96 | 0.99 | 2.97 | 0.46 | 171.47 | 61.3 | 13.96 | 12.36 | 455 | 2.99 | 99.28 | 506.11 | 3.44 | 86.21 | 30.1 | 40.3
100 | 31/08/2025 14:15:30 | 768.23 | 0 | 0 | 122.53 | 1103.4 | 113.27 | 124.98 | 993 | 992.9 | 10 | 383165 | 98.04 | 49.95 | 0.99 | 2.93 | 0.36 | 136.32 | 60.7 | 13.79 | 12.21 | 348 | 2.95 | 99.22 | 402.37 | 3.4 | 86.15 | 30 | 40.5
99 | 31/08/2025 14:10:30 | 774.6 | 0 | 0 | 139.53 | 1094.2 | 127.07 | 139.04 | 983 | 982.5 | 13 | 383155 | 100.35 | 49.98 | 0.99 | 2.9 | 0.41 | 150.77 | 61.1 | 13.65 | 12.09 | 397 | 2.92 | 99.23 | 445.01 | 3.37 | 86.15 | 30.4 | 43.2
98 | 31/08/2025 14:05:30 | 782.77 | 0 | 0 | 145.69 | 1081 | 134.15 | 145.01 | 970 | 970 | 15 | 383142 | 100.47 | 50.08 | -0.99 | 2.86 | 0.43 | 185.86 | 60.9 | 13.47 | 11.93 | 498 | 2.89 | 99.14 | 548.59 | 3.33 | 86.05 | 30.7 | 46.9
97 | 31/08/2025 14:00:30 | 791.53 | 0 | 0 | 303 | 1113.5 | 277.56 | 309.06 | 955 | 954.5 | 25 | 383127 | 98.04 | 50.14 | 0.99 | 2.82 | 0.89 | 249.84 | 80.9 | 13.26 | 11.74 | 679 | 2.84 | 99.32 | 737.42 | 3.27 | 86.12 | 30.3 | 46.7
96 | 31/08/2025 13:55:30 | 785.4 | 0 | 0 | 153.21 | 1100.4 | 139.56 | 153.57 | 930 | 930.3 | 11 | 383102 | 99.77 | 50.17 | -0.99 | 2.74 | 0.45 | 171.66 | 60 | 12.92 | 11.44 | 429 | 2.76 | 99.42 | 506.67 | 3.19 | 86.16 | 29.8 | 40.2
95 | 31/08/2025 13:50:30 | 775.3 | 0 | 0 | 129.62 | 1090.3 | 121.26 | 132.21 | 919 | 919.2 | 14 | 383091 | 98.04 | 50.13 | 0.99 | 2.71 | 0.38 | 150.6 | 59.1 | 12.76 | 11.3 | 375 | 2.73 | 99.36 | 444.5 | 3.15 | 86.11 | 29.8 | 41
94 | 31/08/2025 13:45:30 | 778.83 | 0 | 0 | 161.84 | 1104.3 | 146.56 | 161.85 | 905 | 904.8 | 14 | 383077 | 99.99 | 50.08 | -0.99 | 2.67 | 0.48 | 194.73 | 62.2 | 12.57 | 11.13 | 507 | 2.69 | 99.37 | 574.77 | 3.1 | 86.14 | 29.5 | 38.5
93 | 31/08/2025 13:40:30 | 777.83 | 0 | 0 | 138.68 | 1120.6 | 126.23 | 141.45 | 891 | 890.6 | 10 | 383063 | 98.04 | 49.99 | 0.99 | 2.63 | 0.41 | 155.18 | 58.5 | 12.38 | 10.96 | 396 | 2.65 | 99.32 | 458.02 | 3.06 | 86.08 | 29.3 | 35.9
92 | 31/08/2025 13:35:30 | 772.47 | 0 | 0 | 105.44 | 1112.9 | 96.64 | 107.55 | 881 | 880.6 | 7 | 383053 | 98.04 | 50.1 | 0.99 | 2.6 | 0.31 | 119.13 | 58.6 | 12.24 | 10.83 | 279 | 2.62 | 99.29 | 351.61 | 3.02 | 86.08 | 29.1 | 34.7
91 | 31/08/2025 13:30:30 | 768.13 | 0 | 0 | 78.95 | 1108 | 71.27 | 78.96 | 874 | 873.6 | 9 | 383046 | 99.98 | 50.08 | 0.99 | 2.58 | 0.23 | 87.03 | 60.1 | 12.14 | 10.75 | 201 | 2.6 | 99.14 | 256.89 | 3 | 86.05 | 29.3 | 36.2
90 | 31/08/2025 13:25:30 | 769.1 | 0 | 0 | 109.54 | 1101.6 | 98.57 | 108.58 | 865 | 865.4 | 9 | 383037 | 100.88 | 50.06 | -0.99 | 2.55 | 0.32 | 121.41 | 57.9 | 12.01 | 10.64 | 299 | 2.58 | 98.96 | 358.35 | 2.97 | 85.91 | 29.6 | 38
89 | 31/08/2025 13:20:30 | 767.23 | 0 | 0 | 123.3 | 1103.7 | 110.71 | 122.19 | 856 | 856.1 | 11 | 383028 | 100.9 | 50.06 | 0.99 | 2.53 | 0.36 | 135.19 | 58.5 | 11.89 | 10.53 | 345 | 2.55 | 98.93 | 399.01 | 2.94 | 85.91 | 29.7 | 38.8
88 | 31/08/2025 13:15:30 | 768.37 | 0 | 0 | 142.35 | 1110.3 | 127.78 | 141.87 | 845 | 844.5 | 9 | 383017 | 100.34 | 50.03 | -0.99 | 2.49 | 0.42 | 161.58 | 60.7 | 11.74 | 10.39 | 401 | 2.52 | 98.93 | 476.91 | 2.9 | 85.94 | 29.5 | 38.1
87 | 31/08/2025 13:10:30 | 772.73 | 0 | 0 | 92.02 | 1090.7 | 86.06 | 93.86 | 836 | 835.5 | 9 | 383008 | 98.04 | 50.14 | 0.99 | 2.47 | 0.27 | 104.12 | 57.8 | 11.61 | 10.28 | 236 | 2.5 | 98.82 | 307.31 | 2.87 | 85.89 | 29.7 | 40.8
86 | 31/08/2025 13:05:30 | 803.37 | 0 | 0 | 121.33 | 1072.3 | 115.41 | 123.76 | 827 | 827.1 | 14 | 382999 | 98.04 | 50.23 | 0.99 | 2.44 | 0.36 | 136.12 | 59.3 | 11.49 | 10.17 | 342 | 2.47 | 98.66 | 401.76 | 2.84 | 85.83 | 30.1 | 45.1
85 | 31/08/2025 13:00:30 | 796.27 | 0 | 0 | 184.74 | 1074.1 | 171.29 | 183.99 | 813 | 813.3 | 23 | 382985 | 100.41 | 50.24 | -0.99 | 2.4 | 0.55 | 204.18 | 70.9 | 11.29 | 10 | 573 | 2.43 | 98.55 | 602.66 | 2.8 | 85.67 | 30.5 | 47.9
84 | 31/08/2025 12:55:30 | 796.57 | 0 | 0 | 201.66 | 1089.9 | 184.91 | 201.53 | 790 | 789.8 | 18 | 382962 | 100.06 | 50.14 | -0.99 | 2.33 | 0.6 | 291.56 | 66.9 | 10.97 | 9.72 | 748 | 2.36 | 98.97 | 860.56 | 2.72 | 85.85 | 30.2 | 44.4
83 | 31/08/2025 12:50:30 | 794.33 | 0 | 0 | 206.27 | 1077.5 | 195.26 | 210.4 | 772 | 772.2 | 19 | 382944 | 98.04 | 50.08 | 0.99 | 2.28 | 0.61 | 243.33 | 66.4 | 10.72 | 9.49 | 642 | 2.3 | 99.03 | 718.2 | 2.66 | 85.79 | 30.1 | 43.5
82 | 31/08/2025 12:45:30 | 795.83 | 0 | 0 | 212.85 | 1075.5 | 198.43 | 213.41 | 753 | 752.5 | 19 | 382925 | 99.74 | 50.05 | 0.99 | 2.22 | 0.63 | 263.12 | 68.9 | 10.46 | 9.26 | 718 | 2.24 | 99.09 | 776.62 | 2.59 | 85.75 | 29.9 | 43.4
81 | 31/08/2025 12:40:30 | 789.6 | 0 | 0 | 187.21 | 1102.4 | 169.37 | 186.71 | 734 | 734.2 | 13 | 382906 | 100.27 | 50.02 | 0.99 | 2.17 | 0.55 | 186.42 | 65.5 | 10.19 | 9.03 | 496 | 2.19 | 98.88 | 550.23 | 2.53 | 85.5 | 29.8 | 43.5
80 | 31/08/2025 12:35:30 | 788.63 | 0 | 0 | 155.94 | 1083.3 | 146.83 | 159.06 | 721 | 720.7 | 16 | 382893 | 98.04 | 49.99 | 0.99 | 2.13 | 0.46 | 174.43 | 62.4 | 10.01 | 8.87 | 460 | 2.15 | 99.07 | 514.86 | 2.49 | 85.57 | 29.8 | 44.2
79 | 31/08/2025 12:30:30 | 786.73 | 0 | 0 | 159.79 | 1087.5 | 146.72 | 159.56 | 705 | 705 | 16 | 382877 | 100.14 | 49.97 | 0.99 | 2.08 | 0.47 | 178.76 | 64.7 | 9.79 | 8.67 | 480 | 2.1 | 99.04 | 527.62 | 2.43 | 85.49 | 29.8 | 44.6
78 | 31/08/2025 12:25:30 | 785.23 | 0 | 0 | 126.46 | 1084.5 | 118.94 | 128.99 | 689 | 689.2 | 18 | 382861 | 98.04 | 49.95 | 0.99 | 2.03 | 0.37 | 139.38 | 62.5 | 9.57 | 8.47 | 377 | 2.05 | 99.25 | 411.39 | 2.38 | 85.59 | 29.8 | 46.3
77 | 31/08/2025 12:20:30 | 791.97 | 0 | 0 | 298.64 | 1069.8 | 284.74 | 304.61 | 671 | 670.9 | 19 | 382843 | 98.04 | 50.06 | -0.99 | 1.98 | 0.88 | 192.14 | 76.5 | 9.32 | 8.25 | 512 | 1.99 | 99.37 | 567.11 | 2.31 | 85.59 | 30 | 46.1
76 | 31/08/2025 12:15:30 | 782.6 | 0 | 0 | 247.54 | 1082.3 | 228.47 | 247.27 | 652 | 652 | 21 | 382824 | 100.11 | 50.13 | 0.99 | 1.92 | 0.73 | 435.01 | 82.2 | 9.06 | 8.02 | 1188 | 1.93 | 99.45 | 1283.98 | 2.25 | 85.45 | 29.9 | 47
75 | 31/08/2025 12:10:30 | 791.93 | 0 | 0 | 164.31 | 1069.1 | 156.76 | 167.6 | 631 | 631.3 | 19 | 382803 | 98.04 | 50.15 | -0.99 | 1.86 | 0.48 | 198.34 | 63.3 | 8.76 | 7.76 | 526 | 1.87 | 99.76 | 585.41 | 2.18 | 85.59 | 29.7 | 47
74 | 31/08/2025 12:05:30 | 786.4 | 0 | 0 | 295.56 | 1111.9 | 276.26 | 307.18 | 612 | 612.4 | 25 | 382784 | 96.22 | 50.15 | 0.99 | 1.81 | 0.87 | 203.36 | 80.5 | 8.5 | 7.53 | 551 | 1.82 | 99.47 | 600.23 | 2.12 | 85.17 | 30.2 | 49.1
73 | 31/08/2025 12:00:30 | 798.5 | 0 | 0 | 350.42 | 1165.6 | 306.65 | 357.43 | 587 | 586.7 | 19 | 382759 | 98.04 | 50.08 | 0.99 | 1.73 | 1.03 | 437.53 | 84.4 | 8.15 | 7.22 | 1186 | 1.74 | 99.75 | 1291.4 | 2.03 | 85.18 | 29.7 | 44
72 | 31/08/2025 11:55:30 | 796.73 | 0 | 0 | 181.83 | 1111.4 | 166.88 | 185.47 | 568 | 567.9 | 14 | 382740 | 98.04 | 50.11 | 0.99 | 1.68 | 0.54 | 237.91 | 64.2 | 7.89 | 6.99 | 607 | 1.67 | - | 702.23 | 1.97 | 85.27 | 29.4 | 42.8
71 | 31/08/2025 11:50:30 | 792.47 | 0 | 0 | 337.09 | 1099.6 | 306.66 | 337.2 | 554 | 553.5 | 22 | 382726 | 99.97 | 50.09 | -0.99 | 1.64 | 0.99 | 432.41 | 82.6 | 7.69 | 6.81 | 1156 | 1.63 | - | 1276.29 | 1.92 | 85.17 | 29.5 | 45.2
70 | 31/08/2025 11:45:30 | 781.27 | 0 | 0 | 118.6 | 1085.5 | 108.58 | 117.86 | 532 | 532.2 | 13 | 382704 | 100.63 | 50.09 | -0.99 | 1.57 | 0.35 | 132.37 | 58.4 | 7.39 | 6.54 | 339 | 1.57 | - | 390.71 | 1.84 | 85.2 | 29.3 | 43.9
69 | 31/08/2025 11:40:30 | 793.27 | 0 | 0 | 130.9 | 1159.2 | 115.18 | 133.52 | 519 | 519.3 | 4 | 382691 | 98.04 | 50.06 | -0.99 | 1.53 | 0.39 | 174.09 | 61.3 | 7.21 | 6.38 | 480 | 1.52 | - | 513.84 | 1.8 | 85.2 | 29.2 | 46.7
68 | 31/08/2025 11:35:30 | 0 | 0 | 0 | 0 | 0 | 0 | 0 | 515 | 0 | 0 | 382687 | 0 | 0 | 0 | 1.52 | 0 | 0 | 0 | 7.15 | 6.33 | 0 | 1.47 | - | 0 | 1.74 | 87.31 | 28.9 | 0
67 | 31/08/2025 11:30:30 | 0 | 0 | 0 | 0 | 0 | 0 | 0 | 515 | 0 | 0 | 382687 | 0 | 0 | 0 | 1.52 | 0 | 0 | 0 | 7.15 | 6.33 | 0 | 1.47 | - | 0 | 1.74 | 87.31 | 0 | 0
66 | 31/08/2025 11:25:30 | 783.8 | 0 | 0 | 318.38 | 1088.8 | 298.26 | 324.75 | 515 | 514.9 | 22 | 382687 | 98.04 | 50 | 0.99 | 1.52 | 0.94 | 321 | 82.5 | 7.15 | 6.33 | 806 | 1.47 | - | 947.46 | 1.74 | 87.56 | 28.6 | 43
65 | 31/08/2025 11:20:30 | 780.6 | 0 | 0 | 170.72 | 1102.6 | 157.93 | 174.13 | 493 | 493.2 | 10 | 382665 | 98.04 | 49.98 | 0.99 | 1.46 | 0.5 | 177.74 | 64.4 | 6.85 | 6.06 | 449 | 1.4 | - | 524.62 | 1.66 | 87.61 | 28 | 40.6
64 | 31/08/2025 11:15:30 | 764.2 | 0 | 0 | 125.61 | 1092.7 | 114.27 | 124.86 | 483 | 482.6 | 16 | 382655 | 100.6 | 50.05 | 0.99 | 1.43 | 0.37 | 143.44 | 58.3 | 6.71 | 5.94 | 356 | 1.37 | - | 423.36 | 1.62 | 87.84 | 28.5 | 44.1
63 | 31/08/2025 11:10:30 | 786.33 | 0 | 0 | 344.18 | 1158.7 | 302.98 | 351.06 | 467 | 466.6 | 18 | 382639 | 98.04 | 50.02 | 0.99 | 1.38 | 1.02 | 387.58 | 72.8 | 6.49 | 5.74 | 1031 | 1.32 | - | 1143.99 | 1.57 | 87.85 | 28.3 | 43.6
62 | 31/08/2025 11:05:30 | 774.6 | 0 | 0 | 196.78 | 1092.1 | 183.79 | 200.72 | 449 | 449.3 | 20 | 382621 | 98.04 | 50.06 | 0.99 | 1.33 | 0.58 | 212.54 | 66.2 | 6.24 | 5.52 | 566 | 1.27 | - | 627.33 | 1.51 | 87.65 | 28.2 | 43.1
61 | 31/08/2025 11:00:30 | 776.17 | 0 | 0 | 158.5 | 1097.2 | 147.35 | 161.67 | 429 | 429.2 | 15 | 382601 | 98.04 | 50.05 | 0.99 | 1.27 | 0.47 | 177.32 | 62.5 | 5.96 | 5.28 | 473 | 1.21 | - | 523.36 | 1.45 | 87.51 | 27.9 | 39.5
60 | 31/08/2025 10:55:30 | 776.03 | 0 | 0 | 149.1 | 1105.9 | 137.52 | 152.08 | 414 | 414.4 | 11 | 382586 | 98.04 | 49.95 | -0.99 | 1.22 | 0.44 | 168.07 | 59.2 | 5.75 | 5.09 | 432 | 1.17 | - | 496.09 | 1.4 | 87.35 | 27.9 | 38.8
59 | 31/08/2025 10:50:30 | 775.13 | 0 | 0 | 131.76 | 1105.6 | 118.8 | 131.34 | 403 | 402.8 | 14 | 382575 | 100.32 | 50.03 | 0.99 | 1.19 | 0.39 | 149.1 | 58.1 | 5.6 | 4.96 | 382 | 1.14 | - | 440.09 | 1.36 | 87.59 | 27.8 | 39.7
58 | 31/08/2025 10:45:30 | 778.17 | 0 | 0 | 189.69 | 1116.4 | 170.46 | 190.3 | 389 | 388.7 | 16 | 382561 | 99.68 | 50.01 | -0.99 | 1.15 | 0.56 | 217.81 | 65.7 | 5.4 | 4.78 | 564 | 1.1 | - | 642.87 | 1.31 | 87.38 | 27.6 | 39.5
57 | 31/08/2025 10:40:30 | 774.47 | 0 | 0 | 125.18 | 1102.4 | 113.54 | 125.17 | 373 | 373.3 | 13 | 382545 | 100.01 | 49.96 | -0.99 | 1.1 | 0.37 | 143.02 | 58.3 | 5.18 | 4.59 | 347 | 1.05 | - | 422.14 | 1.26 | 87.24 | 27.6 | 39
56 | 31/08/2025 10:35:30 | 778.97 | 0 | 0 | 133.12 | 1113.8 | 119.84 | 133.48 | 360 | 359.8 | 14 | 382532 | 99.73 | 49.98 | -0.99 | 1.06 | 0.39 | 153.94 | 59.3 | 5 | 4.43 | 381 | 1.02 | - | 454.37 | 1.22 | 87.24 | 27.9 | 40.8
55 | 31/08/2025 10:30:30 | 782.03 | 0 | 0 | 156.62 | 1097.8 | 145.52 | 159.75 | 346 | 346 | 17 | 382518 | 98.04 | 49.96 | 0.99 | 1.02 | 0.46 | 181.77 | 61.2 | 4.81 | 4.26 | 465 | 0.98 | - | 536.5 | 1.17 | 87.06 | 28 | 42.9
54 | 31/08/2025 10:25:30 | 801.53 | 0 | 0 | 307.27 | 1108.3 | 279.11 | 309.33 | 329 | 329.1 | 21 | 382501 | 99.33 | 49.97 | 0.99 | 0.97 | 0.91 | 354.8 | 76.3 | 4.57 | 4.05 | 922 | 0.93 | - | 1047.22 | 1.12 | 86.94 | 28.2 | 44.8
53 | 31/08/2025 10:20:30 | 792.3 | 0 | 0 | 305.65 | 1098.8 | 283.73 | 311.76 | 308 | 308.3 | 19 | 382480 | 98.04 | 49.94 | -0.99 | 0.91 | 0.9 | 304.54 | 73.3 | 4.28 | 3.79 | 801 | 0.87 | - | 898.87 | 1.05 | 86.99 | 28.1 | 44.3
52 | 31/08/2025 10:15:30 | 790.27 | 0 | 0 | 259.68 | 1084.5 | 244.24 | 264.87 | 289 | 288.6 | 22 | 382461 | 98.04 | 49.97 | -0.99 | 0.85 | 0.77 | 307.37 | 71.3 | 4.01 | 3.55 | 799 | 0.81 | - | 907.23 | 0.98 | 86.69 | 27.9 | 45.6
51 | 31/08/2025 10:10:30 | 791.43 | 0 | 0 | 285.4 | 1099.8 | 264.69 | 291.11 | 267 | 267.3 | 18 | 382439 | 98.04 | 49.9 | 0.99 | 0.79 | 0.84 | 324.86 | 73.7 | 3.71 | 3.28 | 837 | 0.74 | - | 958.85 | 0.91 | 86.98 | 27.5 | 43.4
50 | 31/08/2025 10:05:30 | 781.93 | 0 | 0 | 107.15 | 1087.1 | 97.92 | 106.44 | 249 | 249.1 | 17 | 382421 | 100.66 | 49.95 | -0.99 | 0.73 | 0.32 | 122.61 | 57.6 | 3.46 | 3.06 | 311 | 0.69 | - | 361.89 | 0.84 | 87.29 | 27.4 | 42.6
49 | 31/08/2025 10:00:30 | 788.17 | 0 | 0 | 210.29 | 1111 | 193.06 | 214.5 | 232 | 231.6 | 20 | 382404 | 98.04 | 50.05 | 0.99 | 0.68 | 0.62 | 313.98 | 64.3 | 3.22 | 2.85 | 792 | 0.64 | - | 926.74 | 0.79 | 87.01 | 27.4 | 43.1
48 | 31/08/2025 09:55:30 | 794.17 | 0 | 0 | 256.77 | 1102.6 | 237.53 | 261.9 | 212 | 211.9 | 19 | 382384 | 98.04 | 50.07 | 0.99 | 0.63 | 0.76 | 292.39 | 69.4 | 2.94 | 2.61 | 737 | 0.58 | - | 863.01 | 0.72 | 87.27 | 27.1 | 40.6
47 | 31/08/2025 09:50:30 | 793.07 | 0 | 0 | 169.27 | 1124.9 | 153.49 | 172.66 | 193 | 193 | 17 | 382365 | 98.04 | 50.05 | 0.99 | 0.57 | 0.5 | 281.22 | 64.2 | 2.68 | 2.37 | 730 | 0.52 | - | 830.06 | 0.65 | 87.64 | 26.8 | 36.8
46 | 31/08/2025 09:45:30 | 772.47 | 0 | 0 | 127.31 | 1124 | 115.53 | 129.86 | 176 | 175.7 | 9 | 382348 | 98.04 | 50.07 | 0.99 | 0.52 | 0.38 | 160.97 | 58.2 | 2.44 | 2.16 | 401 | 0.47 | - | 475.13 | 0.59 | 87.75 | 26.2 | 32.9
45 | 31/08/2025 09:40:30 | 774.57 | 0 | 0 | 109.2 | 1128 | 97.28 | 109.73 | 167 | 166.8 | 10 | 382339 | 99.52 | 50.14 | 0.99 | 0.49 | 0.32 | 123.51 | 60 | 2.32 | 2.05 | 302 | 0.45 | - | 364.56 | 0.56 | 87.86 | 26.1 | 32.8
44 | 31/08/2025 09:35:30 | 773.87 | 0 | 0 | 115.86 | 1137.1 | 103.93 | 118.18 | 157 | 157.3 | 8 | 382329 | 98.04 | 50.12 | 0.99 | 0.46 | 0.34 | 130.07 | 59.3 | 2.18 | 1.93 | 325 | 0.42 | - | 383.92 | 0.53 | 87.27 | 25.9 | 32
43 | 31/08/2025 09:30:30 | 773.47 | 0 | 0 | 101.17 | 1123.2 | 90.12 | 101.22 | 149 | 148.5 | 8 | 382321 | 99.95 | 50.07 | 0.99 | 0.44 | 0.3 | 113.67 | 59 | 2.07 | 1.83 | 277 | 0.4 | - | 335.52 | 0.5 | 87.78 | 25.8 | 31.2
42 | 31/08/2025 09:25:30 | 770.87 | 0 | 0 | 70.83 | 1122.8 | 64.34 | 72.25 | 141 | 141 | 6 | 382313 | 98.04 | 50 | 0.99 | 0.42 | 0.21 | 81.43 | 59.9 | 1.96 | 1.73 | 187 | 0.38 | - | 240.36 | 0.48 | 87.25 | 25.7 | 30.4
41 | 31/08/2025 09:20:30 | 772.77 | 0 | 0 | 71.43 | 1132.6 | 64.33 | 72.86 | 135 | 135.2 | 6 | 382307 | 98.04 | 50.01 | 0.99 | 0.4 | 0.21 | 80.38 | 59.7 | 1.88 | 1.66 | 187 | 0.36 | - | 237.26 | 0.46 | 87.19 | 25.6 | 30.2
40 | 31/08/2025 09:15:30 | 773.5 | 0 | 0 | 74.16 | 1117.9 | 66.87 | 74.76 | 129 | 128.8 | 4 | 382301 | 99.2 | 50.02 | -0.99 | 0.38 | 0.22 | 82.23 | 58.1 | 1.79 | 1.59 | 198 | 0.35 | - | 242.71 | 0.44 | 87.33 | 25.4 | 29.3
39 | 31/08/2025 09:10:30 | 773.27 | 0 | 0 | 42.04 | 1112.2 | 38.29 | 42.59 | 125 | 124.7 | 4 | 382297 | 98.71 | 50.07 | 0.99 | 0.37 | 0.12 | 48.4 | 59.7 | 1.74 | 1.54 | 100 | 0.33 | - | 142.85 | 0.42 | 87.43 | 25.4 | 29.5
38 | 31/08/2025 09:05:30 | 775.73 | 0 | 0 | 49.3 | 1140.8 | 43.87 | 50.04 | 121 | 121 | 6 | 382293 | 98.52 | 50.03 | 1 | 0.36 | 0.15 | 54.17 | 59.4 | 1.68 | 1.49 | 128 | 0.33 | - | 159.89 | 0.41 | 87.11 | 25.6 | 30.4
37 | 31/08/2025 09:00:30 | 782.1 | 0 | 0 | 74.51 | 1130 | 67.06 | 75.78 | 115 | 115.4 | 5 | 382287 | 98.32 | 50.02 | -0.99 | 0.34 | 0.22 | 82.29 | 59.8 | 1.6 | 1.41 | 204 | 0.31 | - | 242.89 | 0.39 | 86.59 | 25.4 | 30.4
36 | 31/08/2025 08:55:30 | 780.4 | 0 | 0 | 65.62 | 1139.8 | 57.68 | 65.74 | 110 | 110.3 | 7 | 382282 | 99.81 | 50.04 | 0.99 | 0.32 | 0.19 | 77.12 | 57.3 | 1.53 | 1.35 | 184 | 0.3 | - | 227.61 | 0.38 | 86.58 | 25.3 | 30
35 | 31/08/2025 08:50:30 | 781.23 | 0 | 0 | 80.23 | 1128.5 | 72.52 | 81.83 | 103 | 103.4 | 5 | 382275 | 98.04 | 49.96 | 0.99 | 0.3 | 0.24 | 93.61 | 57.9 | 1.43 | 1.27 | 223 | 0.28 | - | 276.28 | 0.35 | 86.86 | 25 | 28.2
34 | 31/08/2025 08:45:30 | 776.17 | 0 | 0 | 44.6 | 1123.5 | 40.2 | 45.16 | 98 | 98.4 | 3 | 382270 | 98.75 | 49.96 | -0.99 | 0.29 | 0.13 | 50.58 | 57.7 | 1.36 | 1.21 | 113 | 0.26 | - | 149.29 | 0.33 | 86.6 | 25 | 27.4
33 | 31/08/2025 08:40:30 | 773.3 | 0 | 0 | 23.58 | 1095.9 | 22.28 | 24.42 | 95 | 95.1 | 2 | 382267 | 96.56 | 49.98 | -0.99 | 0.28 | 0.07 | 28.69 | 59.3 | 1.32 | 1.17 | 46 | 0.26 | - | 84.68 | 0.32 | 86.81 | 25 | 27.3
32 | 31/08/2025 08:35:30 | 776.37 | 0 | 0 | 28.36 | 1109.8 | 26.32 | 29.22 | 93 | 92.9 | 3 | 382265 | 97.07 | 50.01 | 0.99 | 0.27 | 0.08 | 34.06 | 57.2 | 1.29 | 1.14 | 60 | 0.25 | - | 100.52 | 0.32 | 87.14 | 25 | 27.7
31 | 31/08/2025 08:30:30 | 773.97 | 0 | 0 | 35.03 | 1112.7 | 31.48 | 35.02 | 90 | 89.7 | 3 | 382262 | 100.02 | 49.99 | -0.99 | 0.27 | 0.1 | 41.62 | 57.2 | 1.25 | 1.11 | 83 | 0.24 | - | 122.85 | 0.3 | 87.38 | 24.9 | 27.8
30 | 31/08/2025 08:25:30 | 775.13 | 0 | 0 | 34.43 | 1109.2 | 31.66 | 35.12 | 87 | 87 | 3 | 382259 | 98.04 | 49.99 | -0.99 | 0.26 | 0.1 | 41.22 | 57.8 | 1.21 | 1.07 | 74 | 0.24 | - | 121.68 | 0.29 | 87.34 | 24.9 | 28.3
29 | 31/08/2025 08:20:30 | 774.4 | 0 | 0 | 39.56 | 1101 | 36.01 | 39.65 | 84 | 84.2 | 4 | 382256 | 99.78 | 50.03 | 1 | 0.25 | 0.12 | 46.98 | 59.2 | 1.17 | 1.03 | 86 | 0.23 | - | 138.66 | 0.28 | 87.3 | 25 | 29.2
28 | 31/08/2025 08:15:30 | 774.9 | 0 | 0 | 65.96 | 1127.9 | 59.65 | 67.28 | 80 | 79.8 | 7 | 382252 | 98.04 | 50 | 1 | 0.24 | 0.19 | 80.91 | 58.7 | 1.11 | 0.98 | 193 | 0.22 | - | 238.82 | 0.27 | 87.78 | 25.1 | 29.6
27 | 31/08/2025 08:10:30 | 776.93 | 0 | 0 | 64.68 | 1124.4 | 58.5 | 65.77 | 73 | 73.3 | 4 | 382245 | 98.34 | 49.98 | -0.99 | 0.22 | 0.19 | 72.85 | 58.8 | 1.01 | 0.9 | 185 | 0.2 | - | 215.02 | 0.25 | 86.88 | 24.9 | 28.6
26 | 31/08/2025 08:05:30 | 775.07 | 0 | 0 | 47.85 | 1113.6 | 43.87 | 48.86 | 69 | 68.5 | 5 | 382241 | 97.94 | 49.97 | 0.99 | 0.2 | 0.14 | 55.49 | 59.5 | 0.96 | 0.85 | 123 | 0.19 | - | 163.77 | 0.23 | 88.16 | 24.8 | 28.3
25 | 31/08/2025 08:00:30 | 786.4 | 0 | 0 | 69.29 | 1143.2 | 61.82 | 70.67 | 64 | 64 | 6 | 382236 | 98.04 | 50.05 | 0.99 | 0.19 | 0.2 | 68.36 | 59.1 | 0.89 | 0.79 | 167 | 0.18 | - | 201.77 | 0.22 | 87.05 | 24.9 | 28.8
24 | 31/08/2025 07:55:30 | 786.7 | 0 | 0 | 64.59 | 1132.8 | 57.9 | 65.59 | 58 | 58.3 | 4 | 382230 | 98.47 | 50.01 | -0.99 | 0.17 | 0.19 | 73.52 | 58.1 | 0.81 | 0.71 | 172 | 0.16 | - | 217 | 0.2 | 86.46 | 24.8 | 28.1
23 | 31/08/2025 07:50:30 | 784.37 | 0 | 0 | 43.4 | 1119.7 | 39.54 | 44.27 | 54 | 54.1 | 3 | 382226 | 98.04 | 49.97 | -0.99 | 0.16 | 0.13 | 51.07 | 59.8 | 0.75 | 0.66 | 97 | 0.15 | - | 150.75 | 0.18 | 87.1 | 24.6 | 28.1
22 | 31/08/2025 07:45:30 | 783.27 | 0 | 0 | 41.44 | 1125.3 | 37.86 | 42.6 | 51 | 50.7 | 3 | 382223 | 97.27 | 49.94 | -0.99 | 0.15 | 0.12 | 48.82 | 59.6 | 0.71 | 0.63 | 100 | 0.14 | - | 144.1 | 0.17 | 87.52 | 24.7 | 28.3
21 | 31/08/2025 07:40:30 | 783.87 | 0 | 0 | 33.32 | 1097.9 | 31.05 | 34.09 | 48 | 47.5 | 4 | 382220 | 97.75 | 49.95 | 0.99 | 0.14 | 0.1 | 39.46 | 59.5 | 0.67 | 0.59 | 72 | 0.14 | - | 116.48 | 0.16 | 88 | 24.8 | 29.1
20 | 31/08/2025 07:35:30 | 785.77 | 0 | 0 | 64 | 1113.2 | 58.32 | 64.92 | 44 | 43.9 | 5 | 382216 | 98.59 | 49.89 | -0.99 | 0.13 | 0.19 | 98.54 | 57.2 | 0.61 | 0.54 | 289 | 0.13 | - | 290.86 | 0.15 | 87.16 | 24.9 | 29.8
19 | 31/08/2025 07:30:30 | 783.8 | 0 | 0 | 56.39 | 1149.2 | 49.5 | 56.88 | 39 | 38.6 | 6 | 382211 | 99.13 | 49.96 | -0.99 | 0.12 | 0.17 | 56.63 | 58.9 | 0.54 | 0.48 | 140 | 0.11 | - | 167.16 | 0.13 | 88.55 | 24.9 | 29.9
18 | 31/08/2025 07:25:30 | 788.7 | 0 | 0 | 68.95 | 1152 | 61.05 | 70.33 | 33 | 32.8 | 6 | 382205 | 98.04 | 49.97 | -0.99 | 0.1 | 0.2 | 71.31 | 59.7 | 0.46 | 0.41 | 221 | 0.09 | - | 210.47 | 0.11 | 86.97 | 24.8 | 29.7
17 | 31/08/2025 07:20:30 | 796.97 | 0 | 0 | 87.75 | 1159.8 | 76.26 | 88.45 | 27 | 27.4 | 6 | 382199 | 99.21 | 50.05 | -0.99 | 0.08 | 0.26 | 95.66 | 57.4 | 0.38 | 0.33 | 288 | 0.08 | - | 282.35 | 0.09 | 85.69 | 24.6 | 29
16 | 31/08/2025 07:15:30 | 792.6 | 0 | 0 | 56.99 | 1149.1 | 50.59 | 58.13 | 21 | 20.5 | 5 | 382193 | 98.04 | 49.98 | -0.99 | 0.06 | 0.17 | 68.21 | 58.9 | 0.29 | 0.26 | 210 | 0.05 | - | 201.34 | 0.07 | 86.09 | 24.3 | 27.4
15 | 31/08/2025 07:10:30 | 795.77 | 0 | 0 | 51.01 | 1142.4 | 46.12 | 52.69 | 16 | 15.9 | 4 | 382188 | 96.81 | 50.01 | 0.99 | 0.05 | 0.15 | 61.88 | 56.9 | 0.22 | 0.2 | 167 | 0.04 | - | 182.66 | 0.06 | 84.33 | 24.1 | 26.3
14 | 31/08/2025 07:05:30 | 796.47 | 0 | 0 | 36.57 | 1137.1 | 32.75 | 37.24 | 12 | 11.8 | 3 | 382184 | 98.2 | 49.99 | -0.99 | 0.04 | 0.11 | 43.07 | 59.5 | 0.17 | 0.15 | 94 | 0.03 | - | 127.12 | 0.04 | 84.33 | 24 | 25.2
13 | 31/08/2025 07:00:30 | 795.07 | 0 | 0 | 43.57 | 1164.7 | 38.16 | 44.44 | 9 | 8.9 | 3 | 382181 | 98.04 | 50.04 | 0.99 | 0.03 | 0.13 | 49.48 | 57.1 | 0.13 | 0.11 | 134 | 0.02 | - | 146.03 | 0.03 | 83.01 | 23.8 | 24.6
12 | 31/08/2025 06:55:30 | 794.37 | 0 | 0 | 25.97 | 1143.1 | 23.56 | 26.93 | 6 | 6.1 | 2 | 382178 | 96.42 | 50.03 | 0.99 | 0.02 | 0.08 | 30.4 | 57 | 0.08 | 0.07 | 77 | 0.01 | - | 89.72 | 0.02 | 77 | 23.7 | 23.8
11 | 31/08/2025 06:50:30 | 792.27 | 0 | 0 | 20.67 | 1133.7 | 18.6 | 21.08 | 4 | 4.2 | 1 | 382176 | 98.04 | 50.01 | -0.99 | 0.01 | 0.06 | 25.43 | 53.8 | 0.06 | 0.05 | 49 | 0 | - | 75.06 | 0.02 | 73.79 | 23.5 | 23.1
10 | 31/08/2025 06:45:30 | 789.37 | 0 | 0 | 16.14 | 1107.5 | 14.11 | 15.63 | 3 | 2.7 | 1 | 382175 | 103.28 | 49.99 | -0.99 | 0.01 | 0.05 | 20.24 | 50.9 | 0.04 | 0.04 | 25 | 0 | - | 59.76 | 0.01 | 88.55 | 23.4 | 22.4
9 | 31/08/2025 06:40:30 | 789.33 | 0 | 0 | 11.19 | 1091 | 9.93 | 10.84 | 2 | 1.6 | 1 | 382174 | 103.27 | 49.98 | -0.99 | 0.01 | 0.03 | 14.3 | 48.2 | 0.03 | 0.02 | 9 | 0 | - | 42.22 | 0.01 | 98.39 | 23.3 | 21.9
8 | 31/08/2025 06:35:30 | 787.9 | 0 | 0 | 6.23 | 1081.5 | 5.88 | 6.35 | 1 | 0.9 | 0 | 382173 | 98.05 | 49.96 | -0.99 | 0 | 0.02 | 8.73 | 45.9 | 0.01 | 0.01 | 0 | 0 | - | 25.78 | 0 | 73.79 | 23.2 | 21.6
7 | 31/08/2025 06:30:30 | 789.9 | 0 | 0 | 3.24 | 1086.3 | 3.41 | 3.7 | 1 | 0.5 | 1 | 382173 | 87.54 | 49.99 | 0.99 | 0 | 0.01 | 5.51 | 43.7 | 0.01 | 0.01 | 0 | 0 | - | 16.27 | 0 | - | 23.3 | 21.6
6 | 31/08/2025 06:25:30 | 789.23 | 0 | 0 | 1.96 | 1060.3 | 2.37 | 2.51 | 0 | 0.3 | 0 | 382172 | 78.06 | 49.96 | 1 | 0 | 0.01 | 2.64 | 41.3 | 0 | 0 | 0 | 0 | - | 7.81 | 0 | - | 23.3 | 21.5
5 | 31/08/2025 06:20:30 | 789.63 | 0 | 0 | 1.62 | 987.7 | 1.67 | 1.65 | 0 | 0.2 | 0 | 382172 | 98.06 | 49.93 | 1 | 0 | 0 | 1.94 | 38.7 | 0 | 0 | 0 | 0 | - | 5.72 | 0 | - | 23.3 | 21.5
4 | 31/08/2025 06:15:30 | 790.8 | 0 | 0 | 0.68 | 1102 | 0.63 | 0.69 | 0 | 0.1 | 0 | 382172 | 98.12 | 49.93 | -0.98 | 0 | 0 | 1.24 | 36 | 0 | 0 | 0 | 0 | - | 3.66 | 0 | - | 23.3 | 21.6
3 | 31/08/2025 06:10:30 | 793.5 | 0 | 0 | 0 | 830 | 1.04 | 0.87 | 0 | 0 | 0 | 382172 | 0 | 49.96 | 0.55 | 0 | 0 | 0.6 | 33 | 0 | 0 | 0 | 0 | - | 1.76 | 0 | - | 23.4 | 21.6
2 | 31/08/2025 06:05:30 | 786.67 | 0 | 0 | 0 | 785.6 | 0.73 | 0.57 | 0 | 0 | 0 | 382172 | 0 | 49.94 | 0 | 0 | 0 | 0 | 29.2 | 0 | 0 | 0 | 0 | - | 0 | 0 | - | 23.5 | 21.8
1 | 31/08/2025 06:00:30 | 774.3 | 0 | 0 | 0 | 793.7 | 0 | 0 | 0 | 0 | 0 | 382172 | 0 | 50 | 0 | 0 | 0 | 0 | 26.2 | 0 | 0 | 0 | 0 | - | 0 | 0 | - | 23.5 | 22
0 | 0 | - | - | - | - | - | - | - | - | - | - | - | - | - | - | - | - | - | - | - | - | - | 306.94 | - | - | 357.59 | - | - | -