## Inverter
No | Date & Time | AC Parameters |  |  |  | DC Parameters |  |  | Day Gen (KWh) | Direct Inv Day Gen (KWh) | Interval Gen (KWh) | Total Gen (KWh) | Efficiency (%) | Frequency (Hz) | Power Factor | Normalize Energy/Specific Yield(KWh/KWp) | AC (Normalized) Power(KW/KWp) | Exp power (DC)(KW) | Int. Temp (°C) | CUF ON AC Capacity(%) | CUF ON DC Capacity(%) | GHI_SENSOR (W/m2) | GHI_SENSOR-INS (KW/m2/Day) | GHI_SENSOR-PR (%) | TILT_SENSOR (W/m2) | TILT_SENSOR-INS (KW/m2/Day) | TILT_SENSOR-PR (%) | AMB_TEMP (°C) | MODULE_SENSOR (°C)
|  | Voltage (V) | Total Current (A) | Average Current (A) | Power (KW) | Voltage (V) | Current (A) | Power (KW)
156 | 31/08/2025 18:55:30 | 774.13 | 0 | 0 | 0 | 585.9 | 0.03 | 0.46 | 1291 | 1290.9 | 0 | 460857 | 0 | 50.06 | 0 | 3.81 | 0 | 0 | 55.3 | 17.93 | 15.88 | 0 | 3.75 | - | 0 | 4.41 | 86.48 | 24.7 | 23.1
155 | 31/08/2025 18:50:30 | 772.03 | 0 | 0 | 0 | 756 | 0.78 | 0.59 | 1291 | 1290.9 | 0 | 460857 | 0 | 50 | 0 | 3.81 | 0 | 0 | 56 | 17.93 | 15.88 | 0 | 3.75 | - | 0 | 4.41 | 86.48 | 24.7 | 23.1
154 | 31/08/2025 18:45:30 | 764.37 | 0 | 0 | 0 | 816.1 | 0.1 | 0.85 | 1291 | 1290.9 | 0 | 460857 | 0 | 50.03 | 1 | 3.81 | 0 | 0 | 56.4 | 17.93 | 15.88 | 0 | 3.75 | - | 0 | 4.41 | 86.48 | 24.7 | 23.1
153 | 31/08/2025 18:40:30 | 764.63 | 0 | 0 | 0 | 954.9 | 0.09 | 0.84 | 1291 | 1290.9 | 0 | 460857 | 0 | 49.98 | 0.17 | 3.81 | 0 | 0.37 | 56.9 | 17.93 | 15.88 | 0 | 3.75 | - | 1.1 | 4.41 | 86.48 | 24.6 | 23.1
152 | 31/08/2025 18:35:30 | 762.73 | 0 | 0 | 0.85 | 1086.2 | 1.3 | 1.42 | 1291 | 1290.9 | 0 | 460857 | 59.94 | 50.01 | 0.97 | 3.81 | 0 | 1.27 | 57.3 | 17.93 | 15.88 | 0 | 3.75 | - | 3.74 | 4.4 | 86.5 | 24.6 | 23.1
151 | 31/08/2025 18:30:30 | 763.1 | 0 | 0 | 2.05 | 1045.3 | 2 | 2.09 | 1291 | 1290.8 | 0 | 460857 | 98.04 | 50 | -0.74 | 3.81 | 0.01 | 2.76 | 57.5 | 17.93 | 15.88 | 0 | 3.75 | - | 8.14 | 4.4 | 86.5 | 24.6 | 23.1
150 | 31/08/2025 18:25:30 | 762.53 | 0 | 0 | 1.62 | 1038.4 | 1.83 | 1.9 | 1291 | 1290.6 | 0 | 460857 | 85.44 | 49.97 | -0.99 | 3.81 | 0 | 2.36 | 57.4 | 17.93 | 15.88 | 0 | 3.75 | - | 6.95 | 4.4 | 86.52 | 24.6 | 23.1
149 | 31/08/2025 18:20:30 | 763 | 0 | 0 | 1.62 | 1052.3 | 1.57 | 1.65 | 1291 | 1290.5 | 1 | 460857 | 98.06 | 49.95 | 0.87 | 3.81 | 0 | 2.6 | 57.4 | 17.93 | 15.88 | 0 | 3.75 | - | 7.66 | 4.4 | 86.52 | 24.6 | 23.1
148 | 31/08/2025 18:15:30 | 763.93 | 0 | 0 | 1.96 | 1047.8 | 2.27 | 2.38 | 1290 | 1290.4 | 0 | 460856 | 82.28 | 50.01 | -0.98 | 3.81 | 0.01 | 3.03 | 57.4 | 17.92 | 15.86 | 0 | 3.75 | - | 8.94 | 4.4 | 86.48 | 24.6 | 23.2
147 | 31/08/2025 18:10:30 | 763.93 | 0 | 0 | 2.22 | 1041.7 | 2.75 | 2.86 | 1290 | 1290.2 | 0 | 460856 | 77.62 | 49.93 | 1 | 3.81 | 0.01 | 4.75 | 57.4 | 17.92 | 15.86 | 0 | 3.75 | - | 14.01 | 4.4 | 86.5 | 24.6 | 23.3
146 | 31/08/2025 18:05:30 | 765.37 | 0 | 0 | 2.9 | 1029.2 | 2.87 | 2.96 | 1290 | 1289.9 | 0 | 460856 | 98.04 | 49.98 | -0.99 | 3.81 | 0.01 | 5.38 | 57.4 | 17.92 | 15.86 | 0 | 3.75 | - | 15.88 | 4.4 | 86.52 | 24.7 | 23.6
145 | 31/08/2025 18:00:30 | 773.2 | 0 | 0 | 3.5 | 1043.2 | 3.94 | 4.11 | 1290 | 1289.7 | 1 | 460856 | 85.22 | 50.01 | -0.98 | 3.81 | 0.01 | 6.27 | 57.4 | 17.92 | 15.86 | 0 | 3.75 | - | 18.51 | 4.4 | 86.56 | 24.8 | 24.1
144 | 31/08/2025 17:55:30 | 774.67 | 0 | 0 | 4.18 | 1046.4 | 4.71 | 4.93 | 1289 | 1289.3 | 0 | 460855 | 84.74 | 49.97 | 1 | 3.8 | 0.01 | 7.07 | 57.5 | 17.9 | 15.85 | 0 | 3.75 | - | 20.86 | 4.4 | 86.51 | 24.8 | 24.6
143 | 31/08/2025 17:50:30 | 773.43 | 0 | 0 | 5.04 | 1024.4 | 5.02 | 5.14 | 1289 | 1288.9 | 1 | 460855 | 98.05 | 49.97 | 1 | 3.8 | 0.01 | 8.18 | 57.6 | 17.9 | 15.85 | 0 | 3.75 | - | 24.14 | 4.4 | 86.55 | 24.9 | 24.9
142 | 31/08/2025 17:45:30 | 771.73 | 0 | 0 | 6.75 | 1042.1 | 6.61 | 6.88 | 1288 | 1288.4 | 0 | 460854 | 98.04 | 49.91 | 1 | 3.8 | 0.02 | 9.72 | 57.5 | 17.89 | 15.84 | 0 | 3.75 | - | 28.68 | 4.39 | 86.52 | 25 | 25.2
141 | 31/08/2025 17:40:30 | 770.4 | 0 | 0 | 7.17 | 1040.7 | 7.03 | 7.31 | 1288 | 1287.9 | 1 | 460854 | 98.04 | 49.83 | 0.99 | 3.8 | 0.02 | 10.23 | 57.5 | 17.89 | 15.84 | 0 | 3.75 | - | 30.21 | 4.39 | 86.58 | 25 | 25.3
140 | 31/08/2025 17:35:30 | 771.4 | 0 | 0 | 8.8 | 1054 | 8.72 | 9.19 | 1287 | 1287.2 | 1 | 460853 | 95.79 | 49.88 | 1 | 3.8 | 0.03 | 12.3 | 57.4 | 17.88 | 15.83 | 0 | 3.75 | - | 36.3 | 4.39 | 86.57 | 25 | 25.6
139 | 31/08/2025 17:30:30 | 772.4 | 0 | 0 | 12.21 | 1091.1 | 11.5 | 12.55 | 1286 | 1286.4 | 1 | 460852 | 97.3 | 49.88 | 1 | 3.8 | 0.04 | 16.12 | 57.5 | 17.86 | 15.82 | 0 | 3.75 | - | 47.58 | 4.38 | 86.56 | 24.9 | 25.8
138 | 31/08/2025 17:25:30 | 772.2 | 0 | 0 | 19.39 | 1076.5 | 18.37 | 19.78 | 1285 | 1285 | 2 | 460851 | 98.04 | 49.94 | -0.99 | 3.79 | 0.06 | 24.45 | 56.9 | 17.85 | 15.8 | 21 | 3.75 | - | 72.17 | 4.38 | 86.59 | 24.9 | 26
137 | 31/08/2025 17:20:30 | 774.3 | 0 | 0 | 21.1 | 1085.4 | 19.99 | 21.7 | 1283 | 1283.3 | 1 | 460849 | 97.26 | 49.95 | -0.99 | 3.79 | 0.06 | 26.48 | 58.4 | 17.82 | 15.78 | 26 | 3.75 | - | 78.15 | 4.37 | 86.6 | 24.8 | 26.3
136 | 31/08/2025 17:15:30 | 776.97 | 0 | 0 | 20.76 | 1091.4 | 19.4 | 21.18 | 1282 | 1281.5 | 2 | 460848 | 98.04 | 49.97 | 0.99 | 3.78 | 0.06 | 25.56 | 58.7 | 17.81 | 15.77 | 25 | 3.75 | - | 75.44 | 4.37 | 86.65 | 24.8 | 26.7
135 | 31/08/2025 17:10:30 | 770.83 | 0 | 0 | 25.63 | 1085.1 | 24.09 | 26.14 | 1280 | 1279.7 | 3 | 460846 | 98.04 | 49.96 | 1 | 3.78 | 0.08 | 31.61 | 57.2 | 17.78 | 15.74 | 43 | 3.74 | - | 93.29 | 4.36 | 86.65 | 24.7 | 27.2
134 | 31/08/2025 17:05:30 | 776.63 | 0 | 0 | 39.9 | 1099.7 | 37.01 | 40.7 | 1277 | 1277.1 | 4 | 460843 | 98.04 | 49.98 | 0.99 | 3.77 | 0.12 | 48.15 | 59.8 | 17.74 | 15.7 | 79 | 3.74 | - | 142.13 | 4.35 | 86.63 | 24.8 | 27.5
133 | 31/08/2025 17:00:30 | 793.17 | 0 | 0 | 48.87 | 1104.9 | 45.11 | 49.85 | 1273 | 1273.2 | 4 | 460839 | 98.04 | 49.9 | -0.99 | 3.76 | 0.14 | 58.97 | 60.1 | 17.68 | 15.66 | 111 | 3.73 | - | 174.07 | 4.34 | 86.64 | 25.1 | 27.3
132 | 31/08/2025 16:55:30 | 793.07 | 0 | 0 | 50.15 | 1115.2 | 45.87 | 51.15 | 1269 | 1269.4 | 4 | 460835 | 98.04 | 49.83 | 0.99 | 3.75 | 0.15 | 56.66 | 57.1 | 17.63 | 15.61 | 112 | 3.72 | - | 167.23 | 4.32 | 86.62 | 25.1 | 26.9
131 | 31/08/2025 16:50:30 | 790.73 | 0 | 0 | 45.54 | 1114.1 | 41.38 | 46.1 | 1265 | 1265.2 | 2 | 460831 | 98.78 | 49.9 | 0.99 | 3.73 | 0.13 | 55 | 60 | 17.57 | 15.56 | 109 | 3.71 | - | 162.34 | 4.31 | 86.63 | 25 | 25.5
130 | 31/08/2025 16:45:30 | 785.47 | 0 | 0 | 33.83 | 1113.9 | 30.91 | 34.43 | 1263 | 1262.5 | 3 | 460829 | 98.25 | 49.89 | 0.99 | 3.73 | 0.1 | 39.43 | 57.1 | 17.54 | 15.53 | 71 | 3.71 | - | 116.38 | 4.3 | 86.69 | 24.9 | 24.7
129 | 31/08/2025 16:40:30 | 784.23 | 0 | 0 | 31.01 | 1120.3 | 27.92 | 31.27 | 1260 | 1259.8 | 2 | 460826 | 99.15 | 49.88 | -0.99 | 3.72 | 0.09 | 37.09 | 58.7 | 17.5 | 15.5 | 66 | 3.7 | - | 109.49 | 4.29 | 86.67 | 24.8 | 24.6
128 | 31/08/2025 16:35:30 | 783.87 | 0 | 0 | 25.54 | 1101.9 | 23.56 | 25.96 | 1258 | 1257.5 | 3 | 460824 | 98.37 | 49.89 | -0.99 | 3.71 | 0.08 | 31.57 | 56.4 | 17.47 | 15.47 | 48 | 3.7 | - | 93.19 | 4.28 | 86.71 | 24.7 | 24.8
127 | 31/08/2025 16:30:30 | 785.4 | 0 | 0 | 30.84 | 1118 | 28.14 | 31.46 | 1255 | 1255.2 | 3 | 460821 | 98.04 | 49.89 | 0.99 | 3.7 | 0.09 | 37.51 | 58.8 | 17.43 | 15.43 | 64 | 3.69 | - | 110.72 | 4.27 | 86.67 | 24.6 | 24.9
126 | 31/08/2025 16:25:30 | 783.6 | 0 | 0 | 36.31 | 1103.6 | 33.56 | 37.04 | 1252 | 1252.4 | 3 | 460818 | 98.04 | 49.93 | 1 | 3.7 | 0.11 | 44 | 56.6 | 17.39 | 15.4 | 83 | 3.68 | - | 129.86 | 4.26 | 86.66 | 24.4 | 25
125 | 31/08/2025 16:20:30 | 789.2 | 0 | 0 | 51.44 | 1117.6 | 45.84 | 51.23 | 1249 | 1249 | 4 | 460815 | 100.4 | 49.98 | -0.99 | 3.69 | 0.15 | 60.68 | 57.5 | 17.35 | 15.36 | 123 | 3.68 | - | 179.1 | 4.25 | 86.7 | 24.2 | 24.8
124 | 31/08/2025 16:15:30 | 781.8 | 0 | 0 | 36.23 | 1111.6 | 32.3 | 35.9 | 1245 | 1244.7 | 2 | 460811 | 100.91 | 49.97 | 0.99 | 3.67 | 0.11 | 42.97 | 57.1 | 17.29 | 15.31 | 83 | 3.67 | - | 126.83 | 4.24 | 86.73 | 24 | 23.9
123 | 31/08/2025 16:10:30 | 770.6 | 0 | 0 | 18.02 | 1085.2 | 17.34 | 18.82 | 1243 | 1242.6 | 2 | 460809 | 95.76 | 49.99 | -0.99 | 3.67 | 0.05 | 23.77 | 58.1 | 17.26 | 15.29 | 25 | 3.66 | - | 70.16 | 4.23 | 86.75 | 24.1 | 23.8
122 | 31/08/2025 16:05:30 | 767 | 0 | 0 | 21.96 | 1104.5 | 20.28 | 22.4 | 1241 | 1241 | 2 | 460807 | 98.04 | 50.01 | 0.99 | 3.66 | 0.06 | 27.03 | 57 | 17.24 | 15.26 | 27 | 3.66 | - | 79.8 | 4.22 | 86.74 | 24.3 | 23.9
121 | 31/08/2025 16:00:30 | 770.77 | 0 | 0 | 19.82 | 1088.7 | 17.55 | 19.1 | 1239 | 1239.3 | 1 | 460805 | 103.76 | 49.96 | -0.99 | 3.66 | 0.06 | 24.7 | 59.9 | 17.21 | 15.24 | 8 | 3.66 | 99.92 | 72.92 | 4.22 | 86.72 | 25 | 24.2
120 | 31/08/2025 15:55:30 | 767.7 | 0 | 0 | 10.33 | 1048.1 | 9.58 | 10.04 | 1238 | 1238.1 | 1 | 460804 | 102.87 | 49.91 | 0.99 | 3.65 | 0.03 | 15.48 | 58.7 | 17.19 | 15.23 | 0 | 3.66 | 99.84 | 45.68 | 4.21 | 86.75 | 26.8 | 26.2
119 | 31/08/2025 15:50:30 | 750.57 | 0 | 0 | 8.54 | 1019.6 | 8.54 | 8.71 | 1237 | 1237.3 | 1 | 460803 | 98.05 | 49.95 | 0.98 | 3.65 | 0.03 | 11.77 | 57.8 | 17.18 | 15.21 | 0 | 3.66 | 99.76 | 34.75 | 4.21 | 86.75 | 29 | 32.6
118 | 31/08/2025 15:45:30 | 777.03 | 0 | 0 | 24.52 | 1045.9 | 23.91 | 25.01 | 1236 | 1236.1 | 4 | 460802 | 98.04 | 49.93 | -0.99 | 3.65 | 0.07 | 27.77 | 57 | 17.17 | 15.2 | 39 | 3.66 | 99.7 | 81.96 | 4.21 | 86.76 | 29.5 | 36.9
117 | 31/08/2025 15:40:30 | 782.57 | 0 | 0 | 67.5 | 1078.6 | 61.76 | 66.62 | 1232 | 1232.4 | 7 | 460798 | 101.33 | 49.97 | 0.99 | 3.64 | 0.2 | 73 | 57.4 | 17.11 | 15.15 | 167 | 3.65 | 99.6 | 215.46 | 4.19 | 86.72 | 29.9 | 40.4
116 | 31/08/2025 15:35:30 | 789.13 | 0 | 0 | 133.47 | 1100.5 | 125.08 | 137.65 | 1225 | 1225.1 | 13 | 460791 | 96.96 | 49.93 | -0.99 | 3.62 | 0.39 | 143.18 | 60.8 | 17.01 | 15.07 | 375 | 3.63 | 99.61 | 422.61 | 4.17 | 86.73 | 30.6 | 42.9
115 | 31/08/2025 15:30:30 | 785.67 | 0 | 0 | 131.25 | 1071.9 | 121.54 | 130.28 | 1212 | 1212.3 | 12 | 460778 | 100.74 | 49.97 | 0.99 | 3.58 | 0.39 | 147.23 | 58 | 16.83 | 14.91 | 396 | 3.59 | 99.59 | 434.56 | 4.13 | 86.7 | 30.7 | 42.6
114 | 31/08/2025 15:25:30 | 789.03 | 0 | 0 | 157.91 | 1075.3 | 145.52 | 156.48 | 1200 | 1200 | 16 | 460766 | 100.92 | 49.91 | -0.99 | 3.54 | 0.47 | 164.66 | 62.2 | 16.67 | 14.76 | 426 | 3.56 | 99.63 | 486.02 | 4.08 | 86.73 | 30.6 | 43.6
113 | 31/08/2025 15:20:30 | 774.73 | 0 | 0 | 82.37 | 1071 | 75.76 | 81.14 | 1184 | 1184.2 | 10 | 460750 | 101.52 | 49.94 | -0.99 | 3.49 | 0.24 | 92.69 | 57.7 | 16.44 | 14.56 | 244 | 3.51 | 99.59 | 273.6 | 4.03 | 86.67 | 30.5 | 43.1
112 | 31/08/2025 15:15:30 | 778.5 | 0 | 0 | 252.07 | 1077.5 | 233.7 | 251.81 | 1174 | 1174.1 | 16 | 460740 | 100.1 | 49.96 | 0.99 | 3.47 | 0.74 | 286.93 | 67 | 16.31 | 14.44 | 753 | 3.48 | 99.66 | 846.91 | 4 | 86.69 | 30.6 | 43.5
111 | 31/08/2025 15:10:30 | 771.07 | 0 | 0 | 164.57 | 1092.4 | 149.95 | 163.8 | 1158 | 1157.9 | 12 | 460724 | 100.47 | 50.05 | 0.99 | 3.42 | 0.49 | 156.51 | 61.4 | 16.08 | 14.24 | 385 | 3.43 | 99.65 | 461.94 | 3.94 | 86.66 | 30.4 | 41.2
110 | 31/08/2025 15:05:30 | 773.43 | 0 | 0 | 102.79 | 1076.1 | 94.92 | 102.14 | 1146 | 1146.4 | 14 | 460712 | 100.63 | 49.95 | 0.99 | 3.38 | 0.3 | 120.43 | 58.3 | 15.92 | 14.09 | 311 | 3.4 | 99.57 | 355.45 | 3.9 | 86.62 | 30.4 | 42.1
109 | 31/08/2025 15:00:30 | 778.37 | 0 | 0 | 191.74 | 1093.3 | 178.88 | 195.57 | 1132 | 1132.2 | 13 | 460698 | 98.04 | 49.98 | -0.99 | 3.34 | 0.57 | 229.52 | 61.9 | 15.72 | 13.92 | 581 | 3.35 | 99.65 | 677.46 | 3.86 | 86.65 | 30.2 | 41
108 | 31/08/2025 14:55:30 | 773.87 | 0 | 0 | 120.82 | 1084.2 | 113.67 | 123.24 | 1119 | 1119.1 | 9 | 460685 | 98.04 | 49.98 | -0.99 | 3.3 | 0.36 | 137.65 | 59.3 | 15.54 | 13.76 | 352 | 3.32 | 99.57 | 406.3 | 3.81 | 86.6 | 30.2 | 41.1
107 | 31/08/2025 14:50:30 | 769.7 | 0 | 0 | 100.14 | 1059.4 | 93.18 | 98.72 | 1110 | 1110 | 14 | 460676 | 101.44 | 50.04 | -0.99 | 3.28 | 0.3 | 113.73 | 60 | 15.42 | 13.65 | 285 | 3.29 | 99.58 | 335.68 | 3.78 | 86.61 | 30.8 | 44.7
106 | 31/08/2025 14:45:30 | 783.07 | 0 | 0 | 226.69 | 1083.7 | 209.15 | 226.65 | 1096 | 1096.3 | 21 | 460662 | 100.02 | 50.13 | -0.99 | 3.23 | 0.67 | 228.37 | 65.8 | 15.22 | 13.48 | 621 | 3.25 | 99.57 | 674.04 | 3.74 | 86.61 | 30.9 | 46
105 | 31/08/2025 14:40:30 | 783.83 | 0 | 0 | 273.95 | 1071.1 | 255.92 | 274.12 | 1075 | 1075.3 | 20 | 460641 | 99.94 | 50.07 | -0.99 | 3.17 | 0.81 | 328.64 | 69 | 14.93 | 13.22 | 844 | 3.19 | 99.43 | 970 | 3.67 | 86.46 | 30.5 | 43.8
104 | 31/08/2025 14:35:30 | 774.67 | 0 | 0 | 126.8 | 1060.1 | 122 | 129.34 | 1055 | 1055.2 | 16 | 460621 | 98.04 | 50.17 | -0.99 | 3.11 | 0.37 | 131.62 | 57.6 | 14.65 | 12.97 | 343 | 3.13 | 99.45 | 388.49 | 3.6 | 86.47 | 30.6 | 42.1
103 | 31/08/2025 14:30:30 | 782.5 | 0 | 0 | 297.87 | 1103.2 | 275.4 | 303.83 | 1039 | 1039.3 | 18 | 460605 | 98.04 | 50.07 | 0.99 | 3.07 | 0.88 | 303.12 | 71 | 14.43 | 12.78 | 829 | 3.1 | 99.09 | 894.69 | 3.56 | 86.14 | 30.7 | 43.8
102 | 31/08/2025 14:25:30 | 774.73 | 0 | 0 | 188.07 | 1078.1 | 177.93 | 191.83 | 1021 | 1020.5 | 20 | 460587 | 98.04 | 50.01 | 0.99 | 3.01 | 0.56 | 224.34 | 62.8 | 14.18 | 12.56 | 608 | 3.04 | 99.07 | 662.16 | 3.5 | 86.08 | 30.7 | 42.7
101 | 31/08/2025 14:20:30 | 771.3 | 0 | 0 | 156.37 | 1089.8 | 143.35 | 156.22 | 1001 | 1001 | 12 | 460567 | 100.09 | 49.96 | 0.99 | 2.95 | 0.46 | 171.47 | 58.3 | 13.9 | 12.31 | 455 | 2.99 | 98.88 | 506.11 | 3.44 | 85.86 | 30.1 | 40.3
100 | 31/08/2025 14:15:30 | 763.2 | 0 | 0 | 122.96 | 1085.8 | 115.51 | 125.42 | 989 | 988.9 | 10 | 460555 | 98.04 | 49.95 | 0.99 | 2.92 | 0.36 | 136.32 | 57.9 | 13.74 | 12.16 | 348 | 2.95 | 98.82 | 402.37 | 3.4 | 85.81 | 30 | 40.5
99 | 31/08/2025 14:10:30 | 769.43 | 0 | 0 | 138.85 | 1079.4 | 127.99 | 138.16 | 979 | 978.6 | 13 | 460545 | 100.5 | 49.98 | -0.99 | 2.89 | 0.41 | 150.77 | 58.1 | 13.6 | 12.04 | 397 | 2.92 | 98.82 | 445.01 | 3.37 | 85.8 | 30.4 | 43.2
98 | 31/08/2025 14:05:30 | 777.5 | 0 | 0 | 148.16 | 1070.2 | 138.19 | 147.89 | 966 | 966 | 15 | 460532 | 100.18 | 50.08 | 0.99 | 2.85 | 0.44 | 185.86 | 60.6 | 13.42 | 11.88 | 498 | 2.89 | 98.73 | 548.59 | 3.33 | 85.7 | 30.7 | 46.9
97 | 31/08/2025 14:00:30 | 787.7 | 0 | 0 | 326.33 | 1086.3 | 306.41 | 332.86 | 951 | 950.5 | 25 | 460517 | 98.04 | 50.14 | 0.99 | 2.81 | 0.96 | 249.84 | 76.2 | 13.21 | 11.7 | 679 | 2.84 | 98.91 | 737.42 | 3.27 | 85.76 | 30.3 | 46.7
96 | 31/08/2025 13:55:30 | 781.13 | 0 | 0 | 154.4 | 1097.5 | 140.96 | 154.71 | 926 | 926.3 | 11 | 460492 | 99.8 | 50.17 | 1 | 2.73 | 0.46 | 171.66 | 59.2 | 12.86 | 11.39 | 429 | 2.76 | 98.99 | 506.67 | 3.19 | 85.79 | 29.8 | 40.2
95 | 31/08/2025 13:50:30 | 769.97 | 0 | 0 | 128.08 | 1085.9 | 117.79 | 127.91 | 915 | 915.3 | 14 | 460481 | 100.13 | 50.13 | 0.99 | 2.7 | 0.38 | 150.6 | 58.3 | 12.71 | 11.25 | 375 | 2.73 | 98.93 | 444.5 | 3.15 | 85.74 | 29.8 | 41
94 | 31/08/2025 13:45:30 | 774.37 | 0 | 0 | 161.49 | 1107.1 | 145.74 | 161.34 | 901 | 901.2 | 14 | 460467 | 100.09 | 50.08 | 1 | 2.66 | 0.48 | 194.73 | 58.6 | 12.51 | 11.08 | 507 | 2.69 | 98.94 | 574.77 | 3.1 | 85.76 | 29.5 | 38.5
93 | 31/08/2025 13:40:30 | 772.8 | 0 | 0 | 138.76 | 1112 | 127.28 | 141.53 | 887 | 887 | 10 | 460453 | 98.04 | 49.99 | -0.99 | 2.62 | 0.41 | 155.18 | 59.3 | 12.32 | 10.91 | 396 | 2.65 | 98.87 | 458.02 | 3.06 | 85.7 | 29.3 | 35.9
92 | 31/08/2025 13:35:30 | 767.4 | 0 | 0 | 105.27 | 1097.1 | 97.87 | 107.38 | 877 | 877.1 | 7 | 460443 | 98.04 | 50.1 | -0.99 | 2.59 | 0.31 | 119.13 | 60.2 | 12.18 | 10.79 | 279 | 2.62 | 98.84 | 351.61 | 3.02 | 85.69 | 29.1 | 34.7
91 | 31/08/2025 13:30:30 | 763.17 | 0 | 0 | 78.69 | 1097.3 | 71.58 | 78.55 | 870 | 870.1 | 8 | 460436 | 100.18 | 50.08 | -0.99 | 2.57 | 0.23 | 87.03 | 57.6 | 12.08 | 10.7 | 201 | 2.6 | 98.69 | 256.89 | 3 | 85.65 | 29.3 | 36.2
90 | 31/08/2025 13:25:30 | 764.37 | 0 | 0 | 109.11 | 1095.2 | 98.94 | 108.36 | 862 | 861.9 | 9 | 460428 | 100.69 | 50.06 | -0.99 | 2.54 | 0.32 | 121.41 | 59.7 | 11.97 | 10.6 | 299 | 2.58 | 98.62 | 358.35 | 2.97 | 85.61 | 29.6 | 38
89 | 31/08/2025 13:20:30 | 761.9 | 0 | 0 | 122.53 | 1089.5 | 111.27 | 121.23 | 853 | 852.7 | 12 | 460419 | 101.07 | 50.06 | 0.99 | 2.52 | 0.36 | 135.19 | 60.3 | 11.85 | 10.49 | 345 | 2.55 | 98.58 | 399.01 | 2.94 | 85.61 | 29.7 | 38.8
88 | 31/08/2025 13:15:30 | 763.3 | 0 | 0 | 142.78 | 1102.3 | 128.92 | 142.1 | 841 | 841.1 | 9 | 460407 | 100.48 | 50.03 | -0.99 | 2.48 | 0.42 | 161.58 | 58.1 | 11.68 | 10.34 | 401 | 2.52 | 98.46 | 476.91 | 2.9 | 85.54 | 29.5 | 38.1
87 | 31/08/2025 13:10:30 | 767.7 | 0 | 0 | 91.34 | 1097.7 | 82.36 | 90.41 | 832 | 832.1 | 8 | 460398 | 101.03 | 50.14 | -0.99 | 2.46 | 0.27 | 104.12 | 60.1 | 11.56 | 10.23 | 236 | 2.5 | 98.35 | 307.31 | 2.87 | 85.48 | 29.7 | 40.8
86 | 31/08/2025 13:05:30 | 797.33 | 0 | 0 | 120.05 | 1071.4 | 110.86 | 118.78 | 824 | 823.7 | 14 | 460390 | 101.07 | 50.23 | -0.99 | 2.43 | 0.35 | 136.12 | 59.2 | 11.44 | 10.13 | 342 | 2.47 | 98.31 | 401.76 | 2.84 | 85.52 | 30.1 | 45.1
85 | 31/08/2025 13:00:30 | 791.97 | 0 | 0 | 183.28 | 1061.1 | 176.18 | 186.94 | 810 | 809.9 | 23 | 460376 | 98.04 | 50.25 | -0.99 | 2.39 | 0.54 | 204.18 | 65.9 | 11.25 | 9.96 | 573 | 2.43 | 98.18 | 602.66 | 2.8 | 85.35 | 30.5 | 47.9
84 | 31/08/2025 12:55:30 | 791.77 | 0 | 0 | 196.02 | 1083.1 | 180.78 | 195.8 | 787 | 787 | 17 | 460353 | 100.11 | 50.14 | 0.99 | 2.32 | 0.58 | 291.56 | 61.9 | 10.93 | 9.68 | 748 | 2.36 | 98.6 | 860.56 | 2.72 | 85.53 | 30.2 | 44.4
83 | 31/08/2025 12:50:30 | 789.63 | 0 | 0 | 215.33 | 1075.9 | 204.14 | 219.64 | 770 | 769.6 | 20 | 460336 | 98.04 | 50.08 | -0.99 | 2.27 | 0.64 | 243.33 | 62 | 10.69 | 9.47 | 642 | 2.3 | 98.77 | 718.2 | 2.66 | 85.57 | 30.1 | 43.5
82 | 31/08/2025 12:45:30 | 791.5 | 0 | 0 | 224.73 | 1093 | 209.72 | 229.22 | 750 | 750.1 | 18 | 460316 | 98.04 | 50.05 | 0.99 | 2.21 | 0.66 | 263.12 | 64.6 | 10.42 | 9.22 | 718 | 2.24 | 98.69 | 776.62 | 2.59 | 85.4 | 29.9 | 43.4
81 | 31/08/2025 12:40:30 | 784.57 | 0 | 0 | 182.17 | 1081.4 | 167.81 | 181.46 | 732 | 731.7 | 14 | 460298 | 100.39 | 50.02 | 0.99 | 2.16 | 0.54 | 186.42 | 60.7 | 10.17 | 9 | 496 | 2.19 | 98.61 | 550.23 | 2.53 | 85.26 | 29.8 | 43.5
80 | 31/08/2025 12:35:30 | 783.63 | 0 | 0 | 155.34 | 1086.4 | 142.69 | 155.02 | 718 | 718.3 | 15 | 460284 | 100.21 | 49.99 | -0.99 | 2.12 | 0.46 | 174.43 | 58.5 | 9.97 | 8.83 | 460 | 2.15 | 98.66 | 514.86 | 2.49 | 85.21 | 29.8 | 44.2
79 | 31/08/2025 12:30:30 | 781.7 | 0 | 0 | 158.08 | 1073.4 | 150.22 | 161.24 | 703 | 702.8 | 16 | 460269 | 98.04 | 49.97 | 0.99 | 2.07 | 0.47 | 178.76 | 61.1 | 9.76 | 8.65 | 480 | 2.1 | 98.76 | 527.62 | 2.43 | 85.25 | 29.8 | 44.6
78 | 31/08/2025 12:25:30 | 780.87 | 0 | 0 | 124.67 | 1060 | 116.65 | 123.65 | 687 | 686.9 | 18 | 460253 | 100.82 | 49.95 | 0.99 | 2.03 | 0.37 | 139.38 | 59.9 | 9.54 | 8.45 | 377 | 2.05 | 98.96 | 411.39 | 2.38 | 85.34 | 29.8 | 46.3
77 | 31/08/2025 12:20:30 | 787.6 | 0 | 0 | 318.38 | 1063.8 | 299.14 | 318.23 | 669 | 668.8 | 19 | 460235 | 100.05 | 50.06 | 0.99 | 1.97 | 0.94 | 192.14 | 69.3 | 9.29 | 8.23 | 512 | 1.99 | 99.08 | 567.11 | 2.31 | 85.33 | 30 | 46.1
76 | 31/08/2025 12:15:30 | 777.6 | 0 | 0 | 242.84 | 1070.9 | 225.68 | 241.68 | 650 | 650 | 21 | 460216 | 100.48 | 50.13 | -0.99 | 1.92 | 0.72 | 435.01 | 74.9 | 9.03 | 7.99 | 1188 | 1.93 | 99.15 | 1283.98 | 2.25 | 85.19 | 29.9 | 47
75 | 31/08/2025 12:10:30 | 786.9 | 0 | 0 | 162.26 | 1055.9 | 156.74 | 165.5 | 629 | 629.3 | 18 | 460195 | 98.04 | 50.15 | 0.99 | 1.86 | 0.48 | 198.34 | 59.1 | 8.74 | 7.74 | 526 | 1.87 | 99.44 | 585.41 | 2.18 | 85.32 | 29.7 | 47
74 | 31/08/2025 12:05:30 | 782.1 | 0 | 0 | 304.28 | 1120.2 | 279.48 | 313.08 | 611 | 610.6 | 26 | 460177 | 97.19 | 50.15 | 0.99 | 1.8 | 0.9 | 203.36 | 73.9 | 8.49 | 7.51 | 551 | 1.82 | 99.31 | 600.23 | 2.12 | 85.03 | 30.2 | 49.1
73 | 31/08/2025 12:00:30 | 793.9 | 0 | 0 | 347.35 | 1147 | 303.7 | 348.35 | 585 | 584.7 | 19 | 460151 | 99.71 | 50.08 | -0.99 | 1.73 | 1.03 | 437.53 | 78.4 | 8.13 | 7.19 | 1186 | 1.74 | 99.41 | 1291.4 | 2.03 | 84.89 | 29.7 | 44
72 | 31/08/2025 11:55:30 | 791.53 | 0 | 0 | 162.95 | 1082 | 149.93 | 162.22 | 566 | 565.5 | 15 | 460132 | 100.45 | 50.11 | -0.99 | 1.67 | 0.48 | 237.91 | 59 | 7.86 | 6.96 | 607 | 1.67 | 99.74 | 702.23 | 1.97 | 84.97 | 29.4 | 42.8
71 | 31/08/2025 11:50:30 | 786.7 | 0 | 0 | 267.11 | 1121.4 | 243.77 | 273.36 | 551 | 551.2 | 21 | 460117 | 97.71 | 50.09 | 0.99 | 1.63 | 0.79 | 432.41 | 73.8 | 7.65 | 6.78 | 1156 | 1.63 | 99.53 | 1276.29 | 1.92 | 84.7 | 29.5 | 45.2
70 | 31/08/2025 11:45:30 | 776.63 | 0 | 0 | 116.46 | 1070.8 | 110.94 | 118.79 | 530 | 529.9 | 13 | 460096 | 98.04 | 50.09 | -0.99 | 1.56 | 0.34 | 132.37 | 58.4 | 7.36 | 6.52 | 339 | 1.57 | 99.96 | 390.71 | 1.84 | 84.88 | 29.3 | 43.9
69 | 31/08/2025 11:40:30 | 788.63 | 0 | 0 | 133.89 | 1151.5 | 118.6 | 136.57 | 517 | 516.6 | 5 | 460083 | 98.04 | 50.05 | -0.99 | 1.53 | 0.4 | 174.09 | 60 | 7.18 | 6.36 | 480 | 1.52 | - | 513.84 | 1.8 | 84.87 | 29.2 | 46.7
68 | 31/08/2025 11:35:30 | 0 | 0 | 0 | 0 | 0 | 0 | 0 | 512 | 0 | 0 | 460078 | 0 | 0 | 0 | 1.51 | 0 | 0 | 0 | 7.11 | 6.3 | 0 | 1.47 | - | 0 | 1.74 | 86.8 | 28.9 | 0
67 | 31/08/2025 11:30:30 | 0 | 0 | 0 | 0 | 0 | 0 | 0 | 512 | 0 | 0 | 460078 | 0 | 0 | 0 | 1.51 | 0 | 0 | 0 | 7.11 | 6.3 | 0 | 1.47 | - | 0 | 1.74 | 86.8 | 0 | 0
66 | 31/08/2025 11:25:30 | 779 | 700.8 | 233.6 | 314.96 | 1101.7 | 287.13 | 316.34 | 512 | 512.3 | 21 | 460078 | 99.57 | 50.01 | 0 | 1.51 | 0.93 | 321 | 74 | 7.11 | 6.3 | 806 | 1.47 | - | 947.46 | 1.74 | 87.05 | 28.6 | 43
65 | 31/08/2025 11:20:30 | 775.73 | 0 | 0 | 164.23 | 1098.3 | 152.52 | 167.51 | 491 | 491 | 10 | 460057 | 98.04 | 49.98 | 0.99 | 1.45 | 0.48 | 177.74 | 60.8 | 6.82 | 6.04 | 449 | 1.4 | - | 524.62 | 1.66 | 87.25 | 28 | 40.6
64 | 31/08/2025 11:15:30 | 759.83 | 0 | 0 | 123.81 | 1081.6 | 116.76 | 126.29 | 481 | 480.5 | 16 | 460047 | 98.04 | 50.05 | 0.99 | 1.42 | 0.37 | 143.44 | 58.1 | 6.68 | 5.92 | 356 | 1.37 | - | 423.36 | 1.62 | 87.47 | 28.5 | 44.1
63 | 31/08/2025 11:10:30 | 781.77 | 0 | 0 | 341.88 | 1112.3 | 306.85 | 341.31 | 465 | 464.7 | 18 | 460031 | 100.17 | 50.02 | 0.99 | 1.37 | 1.01 | 387.58 | 68.3 | 6.46 | 5.72 | 1031 | 1.32 | - | 1143.99 | 1.57 | 87.48 | 28.3 | 43.6
62 | 31/08/2025 11:05:30 | 770.33 | 0 | 0 | 201.48 | 1077 | 190.82 | 205.51 | 447 | 447.1 | 20 | 460013 | 98.04 | 50.06 | 0.99 | 1.32 | 0.59 | 212.54 | 61.4 | 6.21 | 5.5 | 566 | 1.27 | - | 627.33 | 1.51 | 87.26 | 28.2 | 43.1
61 | 31/08/2025 11:00:30 | 771.47 | 0 | 0 | 156.97 | 1104.7 | 144.93 | 160.11 | 427 | 427.2 | 15 | 459993 | 98.04 | 50.05 | -0.99 | 1.26 | 0.46 | 177.32 | 59 | 5.93 | 5.25 | 473 | 1.21 | - | 523.36 | 1.45 | 87.1 | 27.9 | 39.5
60 | 31/08/2025 10:55:30 | 771.4 | 0 | 0 | 150.81 | 1101.9 | 136.61 | 150.53 | 412 | 412.4 | 11 | 459978 | 100.19 | 49.96 | -0.99 | 1.22 | 0.45 | 168.07 | 58.6 | 5.72 | 5.07 | 432 | 1.17 | - | 496.09 | 1.4 | 86.92 | 27.9 | 38.8
59 | 31/08/2025 10:50:30 | 770.77 | 0 | 0 | 131.59 | 1088.1 | 123.35 | 134.22 | 401 | 400.8 | 14 | 459967 | 98.04 | 50.04 | 0.99 | 1.18 | 0.39 | 149.1 | 60 | 5.57 | 4.93 | 382 | 1.14 | - | 440.09 | 1.36 | 87.16 | 27.8 | 39.7
58 | 31/08/2025 10:45:30 | 773.83 | 0 | 0 | 189.44 | 1099.3 | 175.77 | 193.23 | 387 | 386.9 | 16 | 459953 | 98.04 | 50.01 | 0.99 | 1.14 | 0.56 | 217.81 | 61.4 | 5.38 | 4.76 | 564 | 1.1 | - | 642.87 | 1.31 | 86.93 | 27.6 | 39.5
57 | 31/08/2025 10:40:30 | 769.67 | 0 | 0 | 123.98 | 1082.2 | 116.85 | 126.46 | 371 | 371.4 | 13 | 459937 | 98.04 | 49.96 | -0.99 | 1.1 | 0.37 | 143.02 | 60.1 | 5.15 | 4.56 | 347 | 1.05 | - | 422.14 | 1.26 | 86.77 | 27.6 | 39
56 | 31/08/2025 10:35:30 | 773.9 | 0 | 0 | 131.76 | 1098.2 | 120.21 | 132.01 | 358 | 357.9 | 14 | 459924 | 99.81 | 49.98 | -0.99 | 1.06 | 0.39 | 153.94 | 60.3 | 4.97 | 4.4 | 381 | 1.02 | - | 454.37 | 1.22 | 86.75 | 27.9 | 40.8
55 | 31/08/2025 10:30:30 | 777.7 | 0 | 0 | 156.03 | 1074.5 | 148.12 | 159.15 | 344 | 344.3 | 16 | 459910 | 98.04 | 49.96 | 0.99 | 1.02 | 0.46 | 181.77 | 59 | 4.78 | 4.23 | 465 | 0.98 | - | 536.5 | 1.17 | 86.56 | 28 | 42.9
54 | 31/08/2025 10:25:30 | 796.83 | 0 | 0 | 307.87 | 1082.2 | 290.18 | 314.03 | 328 | 327.6 | 21 | 459894 | 98.04 | 49.97 | 0.99 | 0.97 | 0.91 | 354.8 | 70.5 | 4.56 | 4.03 | 922 | 0.93 | - | 1047.22 | 1.12 | 86.67 | 28.2 | 44.8
53 | 31/08/2025 10:20:30 | 788.27 | 0 | 0 | 299.75 | 1071.6 | 279.97 | 300.02 | 307 | 307.1 | 20 | 459873 | 99.91 | 49.94 | -0.99 | 0.91 | 0.88 | 304.54 | 69.8 | 4.26 | 3.78 | 801 | 0.87 | - | 898.87 | 1.05 | 86.71 | 28.1 | 44.3
52 | 31/08/2025 10:15:30 | 784.53 | 0 | 0 | 256.6 | 1079 | 238.83 | 257.69 | 287 | 287.3 | 20 | 459853 | 99.58 | 49.96 | -0.99 | 0.85 | 0.76 | 307.37 | 65 | 3.99 | 3.53 | 799 | 0.81 | - | 907.23 | 0.98 | 86.09 | 27.9 | 45.6
51 | 31/08/2025 10:10:30 | 786.87 | 0 | 0 | 284.97 | 1083.2 | 268.34 | 290.67 | 267 | 266.7 | 18 | 459833 | 98.04 | 49.9 | 0.99 | 0.79 | 0.84 | 324.86 | 68 | 3.71 | 3.28 | 837 | 0.74 | - | 958.85 | 0.91 | 86.98 | 27.5 | 43.4
50 | 31/08/2025 10:05:30 | 777.23 | 0 | 0 | 105.18 | 1077.9 | 97.73 | 105.35 | 249 | 248.7 | 18 | 459815 | 99.84 | 49.95 | -0.99 | 0.73 | 0.31 | 122.61 | 58.5 | 3.46 | 3.06 | 311 | 0.69 | - | 361.89 | 0.84 | 87.29 | 27.4 | 42.6
49 | 31/08/2025 10:00:30 | 784.23 | 0 | 0 | 232.16 | 1083.9 | 215.24 | 233.29 | 231 | 231.4 | 19 | 459797 | 99.51 | 50.05 | 0.99 | 0.68 | 0.69 | 313.98 | 61.8 | 3.21 | 2.84 | 792 | 0.64 | - | 926.74 | 0.79 | 86.64 | 27.4 | 43.1
48 | 31/08/2025 09:55:30 | 789.7 | 0 | 0 | 255.66 | 1103.2 | 233.14 | 257.2 | 212 | 212 | 19 | 459778 | 99.4 | 50.07 | 0.99 | 0.63 | 0.75 | 292.39 | 63.6 | 2.94 | 2.61 | 737 | 0.58 | - | 863.01 | 0.72 | 87.27 | 27.1 | 40.6
47 | 31/08/2025 09:50:30 | 786.93 | 0 | 0 | 177.3 | 1104.6 | 160.82 | 177.65 | 193 | 193.4 | 17 | 459759 | 99.81 | 50.05 | 0.99 | 0.57 | 0.52 | 281.22 | 60.5 | 2.68 | 2.37 | 730 | 0.52 | - | 830.06 | 0.65 | 87.64 | 26.8 | 36.8
46 | 31/08/2025 09:45:30 | 767.4 | 0 | 0 | 125.86 | 1121.4 | 114.48 | 128.38 | 176 | 175.7 | 9 | 459742 | 98.04 | 50.07 | 0.99 | 0.52 | 0.37 | 160.97 | 59.8 | 2.44 | 2.16 | 401 | 0.47 | - | 475.13 | 0.59 | 87.75 | 26.2 | 32.9
45 | 31/08/2025 09:40:30 | 769.97 | 0 | 0 | 108.86 | 1113.3 | 97.93 | 109.03 | 167 | 166.9 | 10 | 459733 | 99.84 | 50.14 | 0.99 | 0.49 | 0.32 | 123.51 | 60.2 | 2.32 | 2.05 | 302 | 0.45 | - | 364.56 | 0.56 | 87.86 | 26.1 | 32.8
44 | 31/08/2025 09:35:30 | 769.6 | 0 | 0 | 116.12 | 1119.2 | 105.83 | 118.44 | 157 | 157.4 | 8 | 459723 | 98.04 | 50.12 | 0.99 | 0.46 | 0.34 | 130.07 | 60 | 2.18 | 1.93 | 325 | 0.42 | - | 383.92 | 0.53 | 87.27 | 25.9 | 32
43 | 31/08/2025 09:30:30 | 769.23 | 0 | 0 | 101.25 | 1118.9 | 92.3 | 103.28 | 149 | 148.6 | 8 | 459715 | 98.04 | 50.07 | -0.99 | 0.44 | 0.3 | 113.67 | 60.2 | 2.07 | 1.83 | 277 | 0.4 | - | 335.52 | 0.5 | 87.78 | 25.8 | 31.2
42 | 31/08/2025 09:25:30 | 766.47 | 0 | 0 | 70.92 | 1116.5 | 64.79 | 72.34 | 141 | 141.1 | 6 | 459707 | 98.04 | 50 | -0.99 | 0.42 | 0.21 | 81.43 | 57.6 | 1.96 | 1.73 | 187 | 0.38 | - | 240.36 | 0.48 | 87.25 | 25.7 | 30.4
41 | 31/08/2025 09:20:30 | 767.93 | 0 | 0 | 71.09 | 1121.5 | 64.16 | 71.95 | 135 | 135.3 | 6 | 459701 | 98.8 | 50.01 | 0.99 | 0.4 | 0.21 | 80.38 | 58.5 | 1.88 | 1.66 | 187 | 0.36 | - | 237.26 | 0.46 | 87.19 | 25.6 | 30.2
40 | 31/08/2025 09:15:30 | 768.37 | 0 | 0 | 74.34 | 1119.6 | 67.73 | 75.83 | 129 | 128.8 | 4 | 459695 | 98.04 | 50.02 | 0.99 | 0.38 | 0.22 | 82.23 | 58 | 1.79 | 1.59 | 198 | 0.35 | - | 242.71 | 0.44 | 87.33 | 25.4 | 29.3
39 | 31/08/2025 09:10:30 | 768.53 | 0 | 0 | 41.87 | 1100.7 | 38.8 | 42.71 | 125 | 124.7 | 4 | 459691 | 98.04 | 50.07 | 1 | 0.37 | 0.12 | 48.4 | 56.7 | 1.74 | 1.54 | 100 | 0.33 | - | 142.85 | 0.42 | 87.43 | 25.4 | 29.5
38 | 31/08/2025 09:05:30 | 771.33 | 0 | 0 | 50.5 | 1116.5 | 45.31 | 50.59 | 121 | 121 | 6 | 459687 | 99.83 | 50.03 | 0.99 | 0.36 | 0.15 | 54.17 | 57 | 1.68 | 1.49 | 128 | 0.33 | - | 159.89 | 0.41 | 87.11 | 25.6 | 30.4
37 | 31/08/2025 09:00:30 | 777.57 | 0 | 0 | 76.73 | 1116 | 70.13 | 78.26 | 115 | 115.3 | 5 | 459681 | 98.04 | 50.02 | -0.99 | 0.34 | 0.23 | 82.29 | 59 | 1.6 | 1.41 | 204 | 0.31 | - | 242.89 | 0.39 | 86.59 | 25.4 | 30.4
36 | 31/08/2025 08:55:30 | 774.57 | 0 | 0 | 64.17 | 1119 | 57.73 | 64.6 | 110 | 110.2 | 7 | 459676 | 99.33 | 50.04 | -0.99 | 0.32 | 0.19 | 77.12 | 56.7 | 1.53 | 1.35 | 184 | 0.3 | - | 227.61 | 0.38 | 86.58 | 25.3 | 30
35 | 31/08/2025 08:50:30 | 776.7 | 0 | 0 | 79.12 | 1126.7 | 71.63 | 80.7 | 103 | 103.4 | 5 | 459669 | 98.04 | 49.96 | -0.99 | 0.3 | 0.23 | 93.61 | 60.1 | 1.43 | 1.27 | 223 | 0.28 | - | 276.28 | 0.35 | 86.86 | 25 | 28.2
34 | 31/08/2025 08:45:30 | 771.87 | 0 | 0 | 44.94 | 1120.7 | 40.3 | 45.17 | 98 | 98.3 | 3 | 459664 | 99.5 | 49.96 | -0.99 | 0.29 | 0.13 | 50.58 | 56.8 | 1.36 | 1.21 | 113 | 0.26 | - | 149.29 | 0.33 | 86.6 | 25 | 27.4
33 | 31/08/2025 08:40:30 | 769.1 | 0 | 0 | 23.84 | 1097.3 | 22.16 | 24.32 | 95 | 94.9 | 2 | 459661 | 98.04 | 49.98 | -0.99 | 0.28 | 0.07 | 28.69 | 56.3 | 1.32 | 1.17 | 46 | 0.26 | - | 84.68 | 0.32 | 86.81 | 25 | 27.3
32 | 31/08/2025 08:35:30 | 771.9 | 0 | 0 | 28.19 | 1096 | 26.23 | 28.75 | 93 | 92.8 | 3 | 459659 | 98.04 | 50.01 | 0.99 | 0.27 | 0.08 | 34.06 | 59.3 | 1.29 | 1.14 | 60 | 0.25 | - | 100.52 | 0.32 | 87.14 | 25 | 27.7
31 | 31/08/2025 08:30:30 | 769.67 | 0 | 0 | 34.52 | 1094.5 | 31.61 | 34.6 | 90 | 89.5 | 3 | 459656 | 99.76 | 49.99 | 0.99 | 0.27 | 0.1 | 41.62 | 57.4 | 1.25 | 1.11 | 83 | 0.24 | - | 122.85 | 0.3 | 87.38 | 24.9 | 27.8
30 | 31/08/2025 08:25:30 | 769.97 | 0 | 0 | 35.11 | 1101.9 | 31.55 | 34.76 | 87 | 86.8 | 3 | 459653 | 101 | 50 | -0.99 | 0.26 | 0.1 | 41.22 | 57.5 | 1.21 | 1.07 | 74 | 0.24 | - | 121.68 | 0.29 | 87.34 | 24.9 | 28.3
29 | 31/08/2025 08:20:30 | 769.3 | 0 | 0 | 38.79 | 1095.8 | 36.11 | 39.56 | 84 | 84.1 | 4 | 459650 | 98.04 | 50.03 | 1 | 0.25 | 0.11 | 46.98 | 59.8 | 1.17 | 1.03 | 86 | 0.23 | - | 138.66 | 0.28 | 87.3 | 25 | 29.2
28 | 31/08/2025 08:15:30 | 770.1 | 0 | 0 | 65.53 | 1113.1 | 60.05 | 66.84 | 80 | 79.7 | 7 | 459646 | 98.04 | 50 | -0.99 | 0.24 | 0.19 | 80.91 | 60.1 | 1.11 | 0.98 | 193 | 0.22 | - | 238.82 | 0.27 | 87.78 | 25.1 | 29.6
27 | 31/08/2025 08:10:30 | 772.3 | 0 | 0 | 65.11 | 1110.3 | 59.81 | 66.41 | 73 | 73.2 | 5 | 459639 | 98.04 | 49.98 | 1 | 0.22 | 0.19 | 72.85 | 60.1 | 1.01 | 0.9 | 185 | 0.2 | - | 215.02 | 0.25 | 86.88 | 24.9 | 28.6
26 | 31/08/2025 08:05:30 | 770.3 | 0 | 0 | 48.7 | 1119.3 | 43.51 | 48.7 | 68 | 68.4 | 4 | 459634 | 100.01 | 49.97 | -0.99 | 0.2 | 0.14 | 55.49 | 57.9 | 0.94 | 0.84 | 123 | 0.19 | - | 163.77 | 0.23 | 86.89 | 24.8 | 28.3
25 | 31/08/2025 08:00:30 | 782.13 | 0 | 0 | 68.78 | 1125.1 | 62.35 | 70.16 | 64 | 63.9 | 6 | 459630 | 98.04 | 50.05 | 0.99 | 0.19 | 0.2 | 68.36 | 58.1 | 0.89 | 0.79 | 167 | 0.18 | - | 201.77 | 0.22 | 87.05 | 24.9 | 28.8
24 | 31/08/2025 07:55:30 | 781.7 | 0 | 0 | 64.85 | 1117.2 | 58.81 | 65.7 | 58 | 58.2 | 4 | 459624 | 98.7 | 50.01 | 0.99 | 0.17 | 0.19 | 73.52 | 58.8 | 0.81 | 0.71 | 172 | 0.16 | - | 217 | 0.2 | 86.46 | 24.8 | 28.1
23 | 31/08/2025 07:50:30 | 779.27 | 0 | 0 | 43.06 | 1104.9 | 39.75 | 43.92 | 54 | 54 | 3 | 459620 | 98.04 | 49.97 | -0.99 | 0.16 | 0.13 | 51.07 | 57.5 | 0.75 | 0.66 | 97 | 0.15 | - | 150.75 | 0.18 | 87.1 | 24.6 | 28.1
22 | 31/08/2025 07:45:30 | 777.73 | 0 | 0 | 42.55 | 1098.5 | 38.66 | 42.47 | 51 | 50.6 | 4 | 459617 | 100.19 | 49.94 | 0.99 | 0.15 | 0.13 | 48.82 | 58.4 | 0.71 | 0.63 | 100 | 0.14 | - | 144.1 | 0.17 | 87.52 | 24.7 | 28.3
21 | 31/08/2025 07:40:30 | 779.1 | 0 | 0 | 33.49 | 1096 | 30.97 | 33.95 | 47 | 47.4 | 3 | 459613 | 98.66 | 49.95 | 0.99 | 0.14 | 0.1 | 39.46 | 59.5 | 0.65 | 0.58 | 72 | 0.14 | - | 116.48 | 0.16 | 86.16 | 24.8 | 29.1
20 | 31/08/2025 07:35:30 | 780.87 | 0 | 0 | 63.74 | 1115.3 | 58.29 | 65.01 | 44 | 43.9 | 5 | 459610 | 98.04 | 49.89 | -0.99 | 0.13 | 0.19 | 98.54 | 57.5 | 0.61 | 0.54 | 289 | 0.13 | - | 290.86 | 0.15 | 87.16 | 24.9 | 29.8
19 | 31/08/2025 07:30:30 | 778.93 | 0 | 0 | 53.32 | 1137.6 | 47.81 | 54.39 | 39 | 38.7 | 6 | 459605 | 98.04 | 49.96 | -0.99 | 0.12 | 0.16 | 56.63 | 59.7 | 0.54 | 0.48 | 140 | 0.11 | - | 167.16 | 0.13 | 88.55 | 24.9 | 29.9
18 | 31/08/2025 07:25:30 | 783.77 | 0 | 0 | 68.27 | 1145.3 | 60.8 | 69.64 | 33 | 32.9 | 6 | 459599 | 98.04 | 49.97 | -0.99 | 0.1 | 0.2 | 71.31 | 57.4 | 0.46 | 0.41 | 221 | 0.09 | - | 210.47 | 0.11 | 86.97 | 24.8 | 29.7
17 | 31/08/2025 07:20:30 | 791.77 | 0 | 0 | 86.9 | 1147.5 | 76.44 | 87.71 | 27 | 27.4 | 6 | 459593 | 99.08 | 50.05 | 0.99 | 0.08 | 0.26 | 95.66 | 59.9 | 0.38 | 0.33 | 288 | 0.08 | - | 282.35 | 0.09 | 85.69 | 24.6 | 29
16 | 31/08/2025 07:15:30 | 789.57 | 0 | 0 | 58.95 | 1152.3 | 51.73 | 59.6 | 21 | 20.6 | 5 | 459587 | 98.9 | 49.98 | -0.99 | 0.06 | 0.17 | 68.21 | 58.5 | 0.29 | 0.26 | 210 | 0.05 | - | 201.34 | 0.07 | 86.09 | 24.3 | 27.4
15 | 31/08/2025 07:10:30 | 791.6 | 0 | 0 | 54.17 | 1124.3 | 49.14 | 55.25 | 16 | 15.9 | 4 | 459582 | 98.04 | 50.01 | -0.99 | 0.05 | 0.16 | 61.88 | 57.5 | 0.22 | 0.2 | 167 | 0.04 | - | 182.66 | 0.06 | 84.33 | 24.1 | 26.3
14 | 31/08/2025 07:05:30 | 792.07 | 0 | 0 | 35.8 | 1117.3 | 33.81 | 37.78 | 12 | 11.9 | 3 | 459578 | 94.76 | 49.99 | -0.99 | 0.04 | 0.11 | 43.07 | 56.9 | 0.17 | 0.15 | 94 | 0.03 | - | 127.12 | 0.04 | 84.33 | 24 | 25.2
13 | 31/08/2025 07:00:30 | 790.3 | 0 | 0 | 43.49 | 1138.5 | 38.96 | 44.36 | 9 | 8.9 | 3 | 459575 | 98.04 | 50.04 | 0.99 | 0.03 | 0.13 | 49.48 | 59.2 | 0.13 | 0.11 | 134 | 0.02 | - | 146.03 | 0.03 | 83.01 | 23.8 | 24.6
12 | 31/08/2025 06:55:30 | 789.77 | 0 | 0 | 26.57 | 1126.9 | 24.05 | 27.1 | 6 | 6.1 | 2 | 459572 | 98.04 | 50.03 | -0.99 | 0.02 | 0.08 | 30.4 | 54.9 | 0.08 | 0.07 | 77 | 0.01 | - | 89.72 | 0.02 | 77 | 23.7 | 23.8
11 | 31/08/2025 06:50:30 | 788.27 | 0 | 0 | 21.1 | 1122.6 | 19.16 | 21.51 | 4 | 4.2 | 1 | 459570 | 98.09 | 50.01 | -0.99 | 0.01 | 0.06 | 25.43 | 51.4 | 0.06 | 0.05 | 49 | 0 | - | 75.06 | 0.02 | 73.79 | 23.5 | 23.1
10 | 31/08/2025 06:45:30 | 784.67 | 0 | 0 | 15.63 | 1100 | 14.49 | 15.94 | 3 | 2.7 | 1 | 459569 | 98.04 | 49.99 | -0.99 | 0.01 | 0.05 | 20.24 | 48.5 | 0.04 | 0.04 | 25 | 0 | - | 59.76 | 0.01 | 88.55 | 23.4 | 22.4
9 | 31/08/2025 06:40:30 | 785.2 | 0 | 0 | 11.19 | 1088.2 | 10.19 | 11.09 | 2 | 1.6 | 1 | 459568 | 100.95 | 49.98 | 1 | 0.01 | 0.03 | 14.3 | 46 | 0.03 | 0.02 | 9 | 0 | - | 42.22 | 0.01 | 98.39 | 23.3 | 21.9
8 | 31/08/2025 06:35:30 | 784.13 | 0 | 0 | 6.15 | 1039 | 6.04 | 6.27 | 1 | 0.9 | 0 | 459567 | 98.04 | 49.96 | -0.99 | 0 | 0.02 | 8.73 | 43.8 | 0.01 | 0.01 | 0 | 0 | - | 25.78 | 0 | 73.79 | 23.2 | 21.6
7 | 31/08/2025 06:30:30 | 785.17 | 0 | 0 | 3.67 | 1049.6 | 3.38 | 3.55 | 1 | 0.6 | 1 | 459567 | 103.35 | 49.99 | -0.99 | 0 | 0.01 | 5.51 | 41.8 | 0.01 | 0.01 | 0 | 0 | - | 16.27 | 0 | - | 23.3 | 21.6
6 | 31/08/2025 06:25:30 | 785.23 | 0 | 0 | 1.87 | 1046.5 | 1.82 | 1.91 | 0 | 0.3 | 0 | 459566 | 98.06 | 49.96 | 1 | 0 | 0.01 | 2.64 | 39.6 | 0 | 0 | 0 | 0 | - | 7.81 | 0 | - | 23.3 | 21.5
5 | 31/08/2025 06:20:30 | 783.73 | 0 | 0 | 1.45 | 997.3 | 1.54 | 1.53 | 0 | 0.2 | 0 | 459566 | 94.46 | 49.93 | 1 | 0 | 0 | 1.94 | 37.2 | 0 | 0 | 0 | 0 | - | 5.72 | 0 | - | 23.3 | 21.5
4 | 31/08/2025 06:15:30 | 786.17 | 0 | 0 | 0.93 | 868.2 | 1.09 | 0.95 | 0 | 0.1 | 0 | 459566 | 98.1 | 49.93 | -0.99 | 0 | 0 | 1.24 | 34.7 | 0 | 0 | 0 | 0 | - | 3.66 | 0 | - | 23.3 | 21.6
3 | 31/08/2025 06:10:30 | 789.6 | 0 | 0 | 0.51 | 817.4 | 0.64 | 0.52 | 0 | 0.1 | 0 | 459566 | 98.08 | 49.96 | 1 | 0 | 0 | 0.6 | 32 | 0 | 0 | 0 | 0 | - | 1.76 | 0 | - | 23.4 | 21.6
2 | 31/08/2025 06:05:30 | 782.23 | 0 | 0 | 0 | 651.3 | 0.39 | 0.57 | 0 | 0 | 0 | 459566 | 0 | 49.94 | -0.14 | 0 | 0 | 0 | 27.9 | 0 | 0 | 0 | 0 | - | 0 | 0 | - | 23.5 | 21.8
1 | 31/08/2025 06:00:30 | 770.6 | 0 | 0 | 0 | 782.6 | 0 | 0 | 0 | 0 | 0 | 459566 | 0 | 50 | 0 | 0 | 0 | 0 | 25.7 | 0 | 0 | 0 | 0 | - | 0 | 0 | - | 23.5 | 22
0 | 0 | - | - | - | - | - | - | - | - | - | - | - | - | - | - | - | - | - | - | - | - | - | 306.94 | - | - | 357.59 | - | - | -